## Sheet1
初中新物理仪器
序号 | 器材名称 | 技术参数 | 单位 | 数量 | 单价 | 总价 | 参考图片 | 备注 | 税后单价 | 税后总价 | 品牌 | 制造商 | 型号 | 产品编码 | 报价2单价 | 报价2制造商 | 报价3单价 | 报价3制造商
1 | 简易急救箱 | 箱内包括：烧伤药膏，医用酒精，碘伏，创可贴，胶布，绷带，卫生棉签，剪刀，镊子止血带（长度≥30 cm）等 | 个 | 1 | 80 | 80 |  |  | 88 | 88 |  |  |  |  | 80 |  | 120
2 | 仪器车 | 采用不锈钢材质，钢材厚度不小于1.0mm。 1、由搁盘2个，车架2个； 2、支架底部用万向轮组装 3、规格不小于600mm×400mm×800mm； 4、脚杆不锈钢； 5、附件由M6×35螺杆8个，M6螺帽8个； 6、整套组装后应有足够的平稳度和牢固度，其结构为拆卸式； | 辆 | 2 | 320 | 640 |  |  | 352 | 704 |  |  |  |  | 175
3 | 一字螺丝刀 | 一字螺丝刀由旋杆、手柄等组成。 | 支 | 50 | 4 | 200 |  |  | 4.4 | 220 |  |  |  |  | 4 |  | 4
4 | 镊子 | 不锈钢约160mm | 个 | 50 | 2.5 | 125 |  |  | 2.75 | 137.5 |  |  |  |  | 2.5 |  | 2.5
5 | 红液温度计 | 量程-20℃～100℃，分度值1℃，示值误差<±1.5℃ | 支 | 60 | 2 | 120 |  |  | 2.2 | 132 |  |  |  |  | 2 |  | 2
6 | 烧杯 | 100ml 高硼硅玻璃制 | 个 | 60 | 3.5 | 210 |  |  | 3.85 | 231 |  |  |  |  | 2
7 | 酒精灯 | 150mL，采用透明钠钙玻璃制造，无明显黄绿色，灯口应平整，瓷灯头与灯口平面间隙不应超过 1.5 mm，玻璃灯罩应磨口，瓷灯头应为白色，表面无气泡，无疵点，无裂纹，无碰损缺口，酒精灯应配置与灯口孔径相适应的整齐完整的棉线灯芯 | 个 | 30 | 2.5 | 75 |  |  | 2.75 | 82.5 |  |  |  |  | 2.5
8 | 漏斗 | 90mm 高硼硅玻璃制 | 个 | 5 | 6 | 30 |  |  | 6.6 | 33 |  |  |  |  | 4 |  | 6
9 | 注射器 | 100 mL，分度值 10 mL，刻度清晰。加帽或塞，密闭性好，防止液体泄漏，清晰度高 | 个 | 28 | 2 | 56 |  |  | 2.2 | 61.6 | 江阴 | 江阴市医疗器械有限公司 | 100mL |  | 1 |  | 2.5
10 | 陶土网 | 功能同石棉网，陶土材质，尺寸不小于 125 mm ×125 mm，0.8 mm 钢丝制成 | 个 | 28 | 1.4 | 39.2 |  |  | 1.54 | 43.12 |  |  |  |  | 1.4 |  | 1.4
11 | 碘升华凝华管 | 尺寸≥28*50*100mm ；高硼硅玻璃制 | 个 | 4 | 4.5 | 18 |  |  | 4.95 | 19.8 |  |  |  |  | 4.5
12 | 托盘天平 | 1.最大称量200g，分度值0.2 g,标尺称量0-5g。 2．底座为金属冲压件。 3．横梁，支架，盘托架为金属制，表面镀铬。 4．两边吊架为锌合金压铸件，刀子为钢制，双向调节螺母。 5.标尺刻度清晰，游码滑动自如。 6.双托盘，托盘为塑胶制成 7．砝码组合的总质量（包括标尺计量值）应不小于天平的最大秤量。 附件：四等砝码一套，镊子一把，专用塑料砝码盒一个，各种砝码定位放置。 8.冲压件及铸件表面应光洁平整，不应有毛刺、锋棱、裂纹和显见砂眼。电镀件的镀层应色泽均匀，不应有露底和显见的麻点、水迹、擦伤等缺陷。油漆件表面应平整光滑，色泽均匀，不应有露底、起泡、挂漆、擦伤等缺陷。 | 台 | 56 | 30 | 1680 |  |  | 33 | 1848 |  |  |  |  | 30
13 | 量筒 | 100ml 高硼硅玻璃制 | 个 | 60 | 7 | 420 |  |  | 7.7 | 462 |  |  |  |  | 7 |  | 7
14 | 放大镜 | 手持式，5×，焦距 50 mm | 个 | 28 | 2 | 56 |  |  | 2.2 | 61.6 |  |  |  |  | 2 |  | 2
15 | 望远镜 | 双筒，7×35 | 个 | 1 | 55 | 55 |  |  | 60.5 | 60.5
16 | 食用色素 | 红色 | 毫升 | 10 | 0.8 | 8 |  |  | 0.88 | 8.8
17 | 直尺 | 1000mm塑料米尺cm、mm两种单位 | 只 | 28 | 18 | 504 |  |  | 19.8 | 554.4 |  |  |  |  | 6 |  | 7.5
18 | 机械秒表 | 计时精度：1/10秒 表盘刻度：15分/30秒 振动频率：36000 宝石轴承：13颗 说明：Φ 50mm 单键控制/起步 停止 归零 |  | 28
19 | 斜面小车 | 1、导轨：采用φ16的无缝钢管镀铬；与基准平面的不平行度<1mm。2、平行光源：光源用电压6-8V，功率不小于3W的灯泡。3、透镜：双凸透镜：F=100±2mm，φ=40mm；F=50±2mm，φ=30mm；F=300±12mm，φ=50mm；F=-75±4.5mm，φ=30mm；4、标尺：总长为≥960mm,宽为≥18mm；刻线长度≥900mm,最小刻度≥1mm,刻线间距误差≤0.1mm，尺全长刻线误差≤±0.5mm；5、滑块：四个滑块和支架的插杆孔中心，应在一条线上，指示刻线与标尺间隙不超过3mm，插杆应准直，表面镀铬。6、双轨。 | 套 | 56 | 60 | 3360 |  |  | 66 | 3696
20 | 演示测力计 | 平板式；不少于5N、2N、20N等规格 | 套 | 1 | 15 | 15 |  |  | 16.5 | 16.5
21 | 条形盒测力计 | 5N，最小分度值0.1N | 个 | 56 | 6 | 336 |  |  | 6.6 | 369.6
22 | 金属钩码 | 10g（Φ22mm）×l，20g（Φ26mm）×2， 50g（Φ30mm）×2，200g（Φ48mm）×1， 允许误差：10g±0.1g，20g±0.2g，50g ±0.5g，200g±2.0g | 套 | 56 | 15 | 840 |  |  | 16.5 | 924
23 | 摩擦力演示器 | 摩擦板长：0.5米。 测力计：2N。 |  | 1
24 | 运动和力实验器 | 由水平板、斜面板、小车、两种粗糙度不同的材料、钢珠、玻璃珠、硬盒、斜面过渡板组成。水平板：A）水平板尺寸≥539×120×12mm ，b）板与水平板用镀锌铰链连接c）背面装有直径3mm的镀锌支架。硬盒≥100×54×27mm。斜面：A）斜面过渡板由塑料压注而成b）≥200×121×12.3mmc）中间有小球滚槽，一端两侧开有缺口 | 套 | 2 | 62 | 124 |  |  | 68.2 | 136.4
25 | 阿基米德原理 实验器 | 一支2N的演示测力计，一个透明溢水杯，一个直径≥54mm*53mm带钩及环的量桶及一个直径≥50mm*51mm，重约120g的配套量块。 | 套 | 56 | 12 | 672 |  |  | 13.2 | 739.2
26 | 浮力原理演示器 | 由大水箱、小水箱、浮子、连通管、接头等组成。水箱采用透明性好的塑料制成，大水箱外径100mm，壁厚不小于2mm；小水箱容积不小于60ml；大水箱外壁标有指示深度的刻度线，分度5mm；浮子采用工程塑料制作，直径不小于50mm，色泽鲜艳、醒目；浮子上配有重物，体积能做微量调节；的连接软管为乳胶管。 | 套 | 2 | 42 | 84 |  |  | 46.2 | 92.4
27 | 压力和压强演示器 | 压强小桌，尺寸≥200mm×100mm×100mm；配套多孔弹性材料 | 套 | 2 | 22 | 44 |  |  | 24.2 | 48.4
28 | 微小压强计 | 由U形管、标度板、三通连接管、硅橡胶管、弹簧止水夹和连有塑料管的注射器组成；U形管外径≥6mm，高不小于380mm，能沿标度方向移动不小于10mm，能固定；标尺长≥300mm，0分度在中间，最小分度线为5mm；系统气密性好 | 台 | 28 | 6 | 168 |  |  | 6.6 | 184.8
29 | 液体对器壁压强演示器 | 透明圆筒壁同一直线上不同高度处应有 3 个喷嘴，对面应有 1 个喷嘴；配 4 个喷嘴塞或盖，有表示深度的标尺 高硼硅玻璃制 | 台 | 2 | 20 | 40 |  |  | 22 | 44
30 | 连通器 | 由粗直管、细直管、细弯折管、细带球管等组成，尺寸≥210mm×210mm×120mm，底座应平稳；粗管外径30 mm，细管外径≥12 mm，无色透明材料透光率≥90％ 高硼硅玻璃制 | 个 | 2 | 12 | 24 |  |  | 13.2 | 26.4
31 | 杠杆 | 由杠杆、轴、调平装置和挂钩组成 | 套 | 56 | 8 | 448 |  |  | 8.8 | 492.8
32 | 演示滑轮组 | 由单滑轮2件、三并滑轮2件、三串滑轮2 件、支杆滑轮2件组成，附滑轮绳；额定负 荷：单滑轮9.8N，串及并滑轮为19.6N， 支杆滑轮为9.8N；满负荷时，单、支杆滑轮的效率不应低于90％，并、串滑轮的效率不应低于75％ | 组 | 2 | 40 | 80 |  |  | 44 | 88
33 | 音叉 | 256Hz±0.3Hz；由音叉、共鸣箱、音叉槌等组成；松木共鸣箱，尺寸≥300mm×80mm×40mm；在环境噪声不大于30dB的室内，用音叉槌敲击音叉，距音叉1000mm处声强应不小于90dB | 套 | 28 | 21 | 588 |  |  | 23.1 | 646.8 |  |  |  |  | 21
34 | 声传播演示器 | 透明可密封容器、音频发生器、扬声器等组成 | 套 | 2 | 130 | 260 |  |  | 143 | 286
35 | 凹面镜 | 1．由凹面镜、镜框、支架、镜座组成。 2．凹面镜的直径为100mm。 3．凹面镜的焦距为65mm。 4．凹面镜的基片采用普通玻璃制成，在距基片中心三分之二半径范围内，无目测到的气泡、结石和条纹。 5．反射膜镀层均匀，在距中心三分之二半径范围内无色斑、擦痕、印迹疵病，并有牢固的保护层。 6．凹面镜对平行于主光轴的光束在焦平面上的光斑直径6mm。 7．支架、镜座均为金属结构，整机有足够的稳度。 8．镜面可在任意方向止动，升降范围20mm. | 块 | 2 | 10 | 20 |  |  | 11 | 22
36 | 凸面镜 | 1、基本配置为面镜、镜框、支架、镜座（各1个）组成； 2、凸面镜的直径为100±2mm；焦距为-65±10mm； 3、基片采用普通玻璃制成，在距基片中心三分之二半径范围内，不得有目测到的气泡、结石和条纹； 4、反射膜镀层应均匀，在距中心三分之二半径范围内不得有色斑、擦痕、印迹等疵病，并应有牢固的保护层； 5、镜框、支架、镜座均为金属结构，整机应有足够的稳度； 6、镜面可按需要在任意方向止动，升降范围不小于30mm。 | 块 | 2 | 10 | 20 |  |  | 11 | 22
37 | 平面镜成像实验器 | 1.平面镜、漫反射镜、支架、蜡烛台座（物像台）、三角尺等组成。蓝色塑料盒包装 2.平面镜尺寸不小于110mm×80mm，四周经打磨处理，或镶边框。 3.60°直角三角尺有效刻度不小于100mm。 4.物像台高度不小于40mm。 | 套 | 56 | 14 | 784 |  |  | 15.4 | 862.4 |  |  |  |  | 14
38 | 白光的色散与合成演示器 | 1．由三棱镜2个（一对）、光源、光屏及底座等组成。 2．两块棱镜应配对，其折射率之差不大于0.003，中部色散之差不大于0.0004。 3．三棱镜的顶角为60±0.5°，有效边长不小于25mm，高度不小于25mm，非工作面磨砂。应有保护性倒角。 棱镜固定可靠，装卸方便。4.光屏的尺寸≥10*90*1mm.底座尺寸≥135*90*2mm. | 套 | 2 | 35 | 70 |  |  | 38.5 | 77
39 | 光具座 | 1、导轨：采用φ16的无缝钢管镀铬；与基准平面的不平行度<1mm。2、平行光源：光源用电压6-8V，功率不小于3W的灯泡。3、透镜：双凸透镜：F=100±2mm，φ=40mm；F=50±2mm，φ=30mm；F=300±12mm，φ=50mm；F=-75±4.5mm，φ=30mm；4、标尺：总长为≥960mm,宽为≥18mm；刻线长度≥900mm,最小刻度≥1mm,刻线间距误差≤0.1mm，尺全长刻线误差≤±0.5mm；5、滑块：四个滑块和支架的插杆孔中心，应在一条线上，指示刻线与标尺间隙不超过3mm，插杆应准直，表面镀铬。6、双轨。 | 套 | 56 | 58 | 3248 |  |  | 63.8 | 3572.8
40 | 光具组 | 1、为轨道式。 2、主要由导轨、平行光源、透镜、标尺、滑块组成； 3、导轨：采用≥50mm的铝合金单轨，有效刻度≥45mm. 4、平行光源：光源用电压6V，功率3W的灯泡； 5、透镜：双凸透镜：F=100mm，φ=40mm；F=50mm，φ=30mm；F=300mm，φ=50mm；F=-75mm，φ=30mm； | 套 | 2 | 28 | 56 |  |  | 30.8 | 61.6
41 | 玻棒(附丝绸) | 或有机玻棒(附丝绸)，丝绸面积≥350mm×350mm。在规定工作条件下，用丝绸裹住玻棒（或有机玻棒），做一次快速拉出，棒上所带的电荷用D－YDQ－Z－100型指针验电器检验张角≥30° | 对 | 28 | 6.5 | 182 |  |  | 7.15 | 200.2
42 | 胶棒(附毛皮) | 由两根胶棒及一块毛皮组成。胶棒材质为聚碳酸脂，胶棒尺寸≥φ12.5×300mm，胶棒的一端成圆弧形，圆弧尺寸约为SR4mm；毛皮为经过鞣制的动物毛皮，尺寸不小于150×150mm。 | 对 | 28 | 6.5 | 182 |  |  | 7.15 | 200.2
43 | 条形磁铁 | D-CG-LT-180，表面磁感应强度≥0.07T | 对 | 28 | 16 | 448 |  |  | 17.6 | 492.8 |  |  |  |  | 14
44 | 蹄形磁铁 | D-CG-LU-100，表面磁感应强度≥0.055T | 个 | 28 | 14 | 392 |  |  | 15.4 | 431.2 |  |  |  |  | 16
45 | 磁感线演示器 | 磁感线演示器由注油铁粉密封机玻璃盒组成，表面光洁无划痕，外形尺寸≥200×123×11mm，实验时可通过轻敲盒子，让铁粉在跳动中自由排列。使铁粉可在盒内油中自由移动 | 套 | 2 | 32 | 64 |  |  | 35.2 | 70.4
46 | 立体磁感线演示器 | 由永磁体、磁力线演示器组成。永磁体磁力线的空间分布面为6面，各面绕永磁体均匀分布。永磁体有柱形、蹄形两种，磁感应强度不小于100mT，永磁体上有极性标识，北极（N）极涂红色，南极（S）涂蓝色。磁力线演示器主要由衬板、磁分子、连接板构成。衬板用透明塑料制成，板面尺寸：长≥200mm，宽≥80mm，厚度不小于2.5mm。衬板中部设有嵌放永磁体的槽；磁分子采用软磁材料制作，厚度不小于0.3mm，长≥12mm，宽≥4mm。 | 套 | 2 | 32 | 64 |  |  | 35.2 | 70.4
47 | 磁感线演示板 | 每块板上有130以上个空穴，内含自由活动小铁棒 | 套 | 1 | 38 | 38 |  |  | 41.8 | 41.8
48 | 演示电磁继电器 | 立式，由电磁系统和触点系统两部分组成。电磁系统包括：电磁线圈、铁芯、轭铁、衔铁；触点系统包括：常开、常闭触点各一对。外形尺寸≥200×90×230mm。 | 个 | 2 | 40 | 80 |  |  | 44 | 88
49 | 手摇交直流发电机 | 6-12V，在一个木质底板上装有塑料手轮，线圈定子，磁铁架，电刷、整流器等可视部件。可演示交流及直流电的发电原理。 | 台 | 2 | 90 | 180 |  |  | 99 | 198
50 | 滚摆 | 滚摆总高≥430mm，横梁宽≥270mm；滚轮直径≥125mm，重量达到620-630g，两边贴有色块贴；滚轮轴杆直径≥8mm，长≥180mm。 | 个 | 2 | 45 | 90 |  |  | 49.5 | 99
51 | 汽油机模型 | 主要配置及特征参数： 四冲程单缸汽油机剖面模型，由进气管、进气阀、排气管、排气阀、气缸、活塞、连杆、曲轴、火花塞、齿轮凸轮总成、飞轮、挺杆等组成，可手动转动。 能够完成的教学演示： 四冲程单缸汽油机的基本工作原理；常见单缸汽油机的主要构造。 | 个 | 1 | 48 | 48 |  |  | 52.8 | 52.8 |  |  |  |  | 48
52 | 柴油机模型 | 主要配置及特征参数： 四冲程单缸柴油机剖面模型。由进气管、进气阀、排气管、排气阀、气缸、活塞、连杆、曲轴、喷油嘴、齿轮凸轮总成、飞轮、挺杆组成。可手动转动。 能够完成的教学演示： 演示四冲程单缸柴油机的基本工作原理和常见单缸柴油机的主要构造。 | 个 | 1 | 48 | 48 |  |  | 52.8 | 52.8 |  |  |  |  | 48
53 | 直流电压表 | 机械指针式，外磁系，准确度为2.5级，量程为：-1V-0-3V — -5V-0-15V；三旋钮式接线柱，座式，具零点调节器。Φ4mm铜芯香蕉插、可穿及接线三种功能。及0.4mm厚铝材刻度标牌!每只表都贴有防划保护膜。 | 只 | 56 | 17 | 952 |  |  | 18.7 | 1047.2
54 | 教学用 E10 螺口灯座 | 螺旋式灯座，可与E10小电珠配用，带普通接线柱 | 个 | 56 | 1.5 | 84 |  |  | 1.65 | 92.4
55 | 电珠(小灯泡) | 1.5V、0.3A，钠钙玻璃 | 个 | 100 | 0.5 | 50 |  |  | 0.55 | 55 |  |  |  |  | 0.5 |  | 0.5
56 | 电珠(小灯泡) | 2.5V、0.3A，钠钙玻璃 | 个 | 100 | 0.5 | 50 |  |  | 0.55 | 55 |  |  |  |  | 0.5 |  | 0.5
57 | 单刀开关（黄铜镀镍） | 单刀单掷开关， 尺寸≥7.5*3.5*3cm，两个4mm接线柱，底座手柄：阻然塑料，最高工作电压 36 V，额定工作电流 6 A。开关的的金属件：黄铜镀镍，有效行程≥4 mm。通额定电流，导电部分允许温升≤35 ℃，操作手柄允许温升≤25 ℃。开关的绝缘强度应能承受 1200 V。在额定直流电流工作条件下，接线两端直流电压降≤100 mV | 个 | 100 | 2.5 | 250 |  |  | 2.75 | 275
58 | 滑动变阻器 | 20Ω，2A | 个 | 112 | 15 | 1680 |  |  | 16.5 | 1848 |  |  |  |  | 20 |  | 14
59 | 电阻圈 | 由康铜线、胶木座、接线柱组成。胶木座上注有相应的额定电阻和额定电流值，分别为5Ω1.5A、10Ω1A和15Ω0.5A。长100mm，宽30mm，高33mm，偏差为±2mm。 | 组 | 60 | 9 | 540 |  |  | 9.9 | 594
60 | 电阻定律演示器 | 由镍铬线（2根）、铜丝（1根）、铁丝（1根）、接线柱及金属底板（1块）组成。 镍铬线直径0.5mm±0.04mm,长520mm； 铜丝直径0.5mm±0.04mm,长520mm； 铁丝直径0.5mm±0.04mm,长520mm 金属底板尺寸≥565mm×180mm×18mm | 台 | 2 | 45 | 90 |  |  | 49.5 | 99
61 | 插头导线（全铜焊锡） | 长度分别为200mm、300mm、400mm；单芯4mm纯铜插头，纯铜导线；红黑两色 | 套 | 50 | 11 | 550 |  |  | 12.1 | 605
62 | 接线夹导线（全铜焊锡6根） | 长度分别为200mm、300mm、400mm；单芯纯铜接线夹，纯铜导线；红黑两色 | 套 | 100 | 11 | 1100 |  |  | 12.1 | 1210
63 | 家庭电路示教板 | 配电部分：三线 10 A 插头与电网连接，开启式闸刀开关、铅熔断器（保险丝）盒、单相机械式有功电能表（2.0 级，5 A）。负荷部分：三极和二极插座、三极和二极插头、螺口灯座（E27）1 个、插口灯座（E27）1 个倒扳开关、拉线开关、白炽灯泡（E27 卡口或 E27LED 螺口灯泡）、卡口－螺口转换器（有卡口灯座时配）。插座、开关均为明装式，软导线（截面积 0.5 mm2）。火线用红色，零线用蓝色，保护地线用黄绿双色。示教板应能竖立在桌上。开关电极应为左面是零线，右面是火线，三极插座上面是保护接地线。 底板可用木板或塑料板 | 套 | 2 | 350 | 700 |  |  | 385 | 770 |  |  |  |  | 350
合计

## 多方案报价明细
原表页 | 原表行 | 产品名称 | 方案 | 制造商 | 品牌 | 型号 | 产品编码 | 规格 | 单位 | 数量 | 报价 | 税后单价 | 小计 | 税后总价 | 报价日期
Sheet1 | 3 | 简易急救箱 | 1 | 未记录制造商 |  |  |  | 箱内包括：烧伤药膏，医用酒精，碘伏，创可贴，胶布，绷带，卫生棉签，剪刀，镊子，止血带（长度≥30cm） | 个 | 1 | 80 | 88 | 80 | 88
Sheet1 | 3 | 简易急救箱 | 2 | 未记录制造商 |  |  |  | 箱内包括：烧伤药膏，医用酒精，碘伏，创可贴，胶布，绷带，卫生棉签，剪刀，镊子，止血带（长度≥30 cm）等 |  | 1 | 80 | 88 | 80 | 88
Sheet1 | 3 | 简易急救箱 | 3 | 未记录制造商 |  |  |  | 箱内至少包括：医用酒精、饱和碳酸氢钠溶液、饱和硼酸溶液、创可贴、灭菌结晶磺胺、碘伏、胶布、医用纱布、药棉、手术剪、镊子、止血带（长度≥30 cm）、烫伤膏、甘油等。箱体采用中号铝合金材质 |  | 1 | 120 | 132 | 120 | 132
Sheet1 | 4 | 仪器车 | 1 | 未记录制造商 |  |  |  | 600 mm×400 mm×800 mm，不锈钢材质，至少两层，各层带可拆卸护栏，总载重≥60 kg |  | 2 | 320 | 352 | 640 | 704
Sheet1 | 4 | 仪器车 | 2 | 未记录制造商 |  |  |  | 600 mm×400 mm×800 mm，车轮 Φ 75 mm，厚25 mm；一轮带刹车，车轮固定，车架扭动量（上部）≤20 mm；钢材制作，载重≥60 kg |  | 2 | 175 | 192.5 | 350 | 385
Sheet1 | 5 | 一字螺丝刀 | 1 | 未记录制造商 |  |  |  | Φ 6 mm，长 150 mm； Φ 3 mm，长 75 mm，工作部带磁性，硬度≥48 HRC；旋杆采用铬钒钢，旋杆长度≥100 mm，应经镀铬防锈处理；手柄采用高强度 PP+高强性 TPR 注塑成型 |  | 50 | 4 | 4.4 | 200 | 220
Sheet1 | 5 | 一字螺丝刀 | 2 | 未记录制造商 |  |  |  | Φ 6 mm，长 150 mm； Φ 3 mm，长 75 mm；工作部带磁性，硬度不低于 HRC48；旋杆采用铬钒钢，长度不小于 100 mm，应经镀铬防锈处理；手柄采用高强度 PP+高强性 TPR 注塑成型 |  | 50 | 4 | 4.4 | 200 | 220
Sheet1 | 5 | 一字螺丝刀 | 3 | 未记录制造商 |  |  |  | Ф 6 mm，长 150 mm，工作端带磁性 |  | 50 | 4 | 4.4 | 200 | 220
Sheet1 | 6 | 镊子 | 1 | 未记录制造商 |  |  |  | 弯尖头，整体长度122mm(弯头部分40mm) | 个 | 50 | 2.5 | 2.75 | 125 | 137.5
Sheet1 | 6 | 镊子 | 2 | 未记录制造商 |  |  |  | 尖头， 140 mm |  | 50 | 2.5 | 2.75 | 125 | 137.5
Sheet1 | 6 | 镊子 | 3 | 未记录制造商 |  |  |  | 弯头， 140 mm |  | 50 | 2.5 | 2.75 | 125 | 137.5
Sheet1 | 7 | 红液温度计 | 1 | 未记录制造商 |  |  |  | 量程-20℃~+100℃,分度值1℃,示值误差<1.5℃ | 支 | 60 | 2 | 2.2 | 120 | 132
Sheet1 | 7 | 红液温度计 | 2 | 未记录制造商 |  |  |  | 量程-20 ℃～100 ℃，分度值 1 ℃，示值误差<±1.5 ℃ |  | 60 | 2 | 2.2 | 120 | 132
Sheet1 | 7 | 红液温度计 | 3 | 未记录制造商 |  |  |  | 0 ℃～100 ℃，分度值 1 ℃，示值误差＜1.5 ℃ |  | 60 | 2 | 2.2 | 120 | 132
Sheet1 | 8 | 烧杯 | 1 | 未记录制造商 |  |  |  | 100 mL透明，硼硅酸盐玻璃制，刻度应清晰耐久，应在容量标志下有记号面积 |  | 60 | 3.5 | 3.85 | 210 | 231
Sheet1 | 8 | 烧杯 | 2 | 未记录制造商 |  |  |  | 100mL，透明硼硅酸盐玻璃制，烧杯的满口容量应超过标称容量的10%或烧杯的满口容量和标称容量的两液面间距不应少于10mm，并应采用容量差值较大的一种 | 个 | 60 | 2 | 2.2 | 120 | 132
Sheet1 | 9 | 酒精灯 | 1 | 未记录制造商 |  |  |  | 150mL，采用透明钠钙玻璃制造，无明显黄绿色，灯口应平整，瓷灯头与灯口平面间隙不应超过1.5mm，玻璃灯罩应磨口，瓷灯头应为白色，表面无气泡，无疵点，无裂纹，无碰损缺口，酒精灯应配置与灯口孔径相适应的整齐完整的棉线灯芯 | 个 | 30 | 2.5 | 2.75 | 75 | 82.5
Sheet1 | 9 | 酒精灯 | 2 | 未记录制造商 |  |  |  | 150 mL 透明钠钙玻璃制，无明显黄绿色。灯口应平整，瓷灯头与灯口平面间隙不应超过 1.5 mm。玻璃灯罩应磨口。瓷灯头应为白色，完全覆盖灯口，表面无缺陷。配置与灯口孔径相适应的整齐完整的棉线灯芯 |  | 30 | 2.5 | 2.75 | 75 | 82.5
Sheet1 | 10 | 漏斗 | 1 | 未记录制造商 |  |  |  | 90 mm 直径准确，锥度适中 |  | 5 | 6 | 6.6 | 30 | 33
Sheet1 | 10 | 漏斗 | 2 | 未记录制造商 |  |  |  | 60mm，直径准确，锥度适中 | 个 | 5 | 4 | 4.4 | 20 | 22
Sheet1 | 10 | 漏斗 | 3 | 未记录制造商 |  |  |  | 漏斗口径 90 mm，斗颈长 90 mm，下口磨成45º角，斜口边口倒角或熔光，耐水性 HGB3级 |  | 5 | 6 | 6.6 | 30 | 33
Sheet1 | 11 | 注射器 | 1 | 江阴市医疗器械有限公司 | 江阴 | 100mL |  | 100mL | 只 | 28 | 2 | 2.2 | 56 | 61.6
Sheet1 | 11 | 注射器 | 2 | 未记录制造商 |  |  |  | 10 mL，塑料制，符合医用器具卫生标准 |  | 28 | 1 | 1.1 | 28 | 30.8
Sheet1 | 11 | 注射器 | 3 | 未记录制造商 |  |  |  | 20mL，塑料制，无注射针 | 个 | 28 | 2.5 | 2.75 | 70 | 77
Sheet1 | 12 | 陶土网 | 1 | 未记录制造商 |  |  |  | 功能同石棉网，陶土材质，尺寸不小于 125 mm×125 mm，0.8 mm 钢丝制成 |  | 28 | 1.4 | 1.54 | 39.2 | 43.12
Sheet1 | 12 | 陶土网 | 2 | 未记录制造商 |  |  |  | 金属网尺寸≥125mm×125mm，耐火材料为陶土，功能等同于石棉网 | 个 | 28 | 1.4 | 1.54 | 39.2 | 43.12
Sheet1 | 12 | 陶土网 | 3 | 未记录制造商 |  |  |  | 功能等同于石棉网，尺寸≥125 mm×125 mm，耐火材料为陶土 |  | 28 | 1.4 | 1.54 | 39.2 | 43.12
Sheet1 | 13 | 碘升华凝华管 | 1 | 未记录制造商 |  |  |  | 碘密封于碘锤内，无色透明硼硅酸盐玻璃制管 Φ 28 mm×34 mm，两端面应为凹面，热冲击应不低于 200 ℃ |  | 4 | 4.5 | 4.95 | 18 | 19.8
Sheet1 | 13 | 碘升华凝华管 | 2 | 未记录制造商 |  |  |  | ≥Φ 34 mm×28 mm，应采用无色透明硼硅酸盐玻璃制造，手柄与主管应连接平滑牢固，不应偏歪；主管应加碘后密封，两端面呈球面凹形，手柄靠近主管处应密封；玻璃仪器均匀透明无气泡，耐用，不易碎，采用酒精灯加热不易变形 |  | 4 | 4.5 | 4.95 | 18 | 19.8
Sheet1 | 14 | 托盘天平 | 1 | 未记录制造商 |  |  |  | 200 g，0.2 g单杠杆等臂式双盘天平，配6 级（M2 级）砝码：100 g、50 g、10 g、5 g 各 1 个，20 g 2 个，钢制镊子 |  | 56 | 30 | 33 | 1680 | 1848
Sheet1 | 14 | 托盘天平 | 2 | 未记录制造商 |  |  |  | 200 g， 0.2 g |  | 56 | 30 | 33 | 1680 | 1848
Sheet1 | 15 | 量筒 | 1 | 未记录制造商 |  |  |  | 100mL，同上 | 个 | 60 | 7 | 7.7 | 420 | 462
Sheet1 | 15 | 量筒 | 2 | 未记录制造商 |  |  |  | 100 mL 透明钠钙玻璃制，分度线、数字和标志应完整、清晰和耐久，容积为20℃时充满量筒刻度线所容纳体积 |  | 60 | 7 | 7.7 | 420 | 462
Sheet1 | 15 | 量筒 | 3 | 未记录制造商 |  |  |  | 100 mL 透明钠钙玻璃制，分度线、数字和标志应完整、清晰和耐久，容积为 22 ℃时充满量筒刻度线所容纳体积 |  | 60 | 7 | 7.7 | 420 | 462
Sheet1 | 16 | 放大镜 | 1 | 未记录制造商 |  |  |  | 手持式，5×，焦距 50 mm |  | 28 | 2 | 2.2 | 56 | 61.6
Sheet1 | 16 | 放大镜 | 2 | 未记录制造商 |  |  |  | 手持式，有效光孔径不小于20mm,5倍 | 个 | 28 | 2 | 2.2 | 56 | 61.6
Sheet1 | 16 | 放大镜 | 3 | 未记录制造商 |  |  |  | 手持式，有效通光孔径≥40 mm， 5 倍 |  | 28 | 2 | 2.2 | 56 | 61.6
Sheet1 | 17 | 望远镜 | 1 | 未记录制造商 |  |  |  | 双筒，7×35 |  | 1 | 55 | 60.5 | 55 | 60.5
Sheet1 | 18 | 食用色素 | 1 | 未记录制造商 |  |  |  | 红色 |  | 10 | 0.8 | 0.88 | 8 | 8.8
Sheet1 | 19 | 直尺 | 1 | 未记录制造商 |  |  |  | 演示用；1 m，最小分度值 1 mm，分别有米、分米、厘米、毫米四种单位，刻度清晰，宜采用工程塑料制 | 个 | 28 | 18 | 19.8 | 504 | 554.4
Sheet1 | 19 | 直尺 | 2 | 未记录制造商 |  |  |  | 演示用；1 m，最小分度值 1 mm，分别有米、分米、厘米、毫米四种单位，刻度清晰，宜采用工程塑料制 | 个 | 28 | 6 | 6.6 | 168 | 184.8
Sheet1 | 19 | 直尺 | 3 | 未记录制造商 |  |  |  | 400mm或500mm，同上 | 把 | 28 | 7.5 | 8.25 | 210 | 231
Sheet1 | 20 | 机械秒表 | 31 | 余姚市智达教仪设备成套有限公司 | 钰婕 | 30203000202 |  | 30203000202 | 块 | 28 | 15 | 16.5 | 420 | 462
Sheet1 | 21 | 斜面小车 | 1 | 未记录制造商 |  |  |  | 包括斜面、小车、摩擦块、支撑杆、砝码桶和摩擦材料等，与教学支架配套使用；斜面板≥915 mm×100 mm×20 mm，一端应有滑轮、缓冲或捕获小车的装置；斜面板工作面平面度误差应小于 2 mm；附摩擦材料丁晴橡胶、砂纸、棉布等，有摩擦材料的固定夹 |  | 56 | 60 | 66 | 3360 | 3696
Sheet1 | 22 | 演示测力计 | 1 | 未记录制造商 |  |  |  | 平板式；量程 0 N〜2 N，分度值 0.1 N；示值误差≤1/4 分度，升降示差≤1/2 分度，重复性偏差≤1/4 分度 |  | 1 | 15 | 16.5 | 15 | 16.5
Sheet1 | 23 | 条形盒测力计 | 1 | 未记录制造商 |  |  |  | 量程 0 N〜5 N，分度值 0.1 N；示值误差≤1/4 分度，升降示差≤1/2 分度，重复性偏差≤1/4 分度 |  | 56 | 6 | 6.6 | 336 | 369.6
Sheet1 | 24 | 金属钩码 | 1 | 未记录制造商 |  |  |  | 10 g（ Φ 22 mm）×l，20 g（ Φ 26 mm）×2，50 g（ Φ 30 mm）×2，200 g（ Φ 48 mm）×1，允许误差：10 g±0.1 g，20 g±0.2 g，50 g±0.5 g，200 g±2.0 g |  | 56 | 15 | 16.5 | 840 | 924
Sheet1 | 25 | 摩擦力演示器 | 31 | 宁波凯迪科教仪器有限公司 | 群信 |  | 24006 | 1．仪器由直线电流磁场演示器、环形电流磁场演示器、螺线管电流磁场演示器等构成。2．工作电流：直流3～6A | 套 | 1 | 45 | 49.5 | 45 | 49.5
Sheet1 | 26 | 运动和力实验器 | 1 | 未记录制造商 |  |  |  | 包括小车（车轮直径≥2 cm）、平面板、过渡片、斜面板、挡板、支架、3 个小球及空盒、3 种不同阻力的平面等；平面板长度不小于 800 mm，宽度不小于 120 mm；斜面与平面连接平滑，不铺摩擦材料与铺摩擦材料的情况下，小车运动距离相差应不小于 80 mm；铺两种不同的摩擦材料，小车运动距离相差应不小于 40 mm |  | 2 | 62 | 68.2 | 124 | 136.4
Sheet1 | 27 | 阿基米德原理实验器 | 1 | 未记录制造商 |  |  |  | 包括筒、圆柱体、溢液杯、低重心浮筒、低重心浮筒配重等 |  | 56 | 12 | 13.2 | 672 | 739.2
Sheet1 | 28 | 浮力原理演示器 | 1 | 未记录制造商 |  |  |  | 由透明的大水箱、小水箱、排气管、浮体、连通管（A、B）、控制阀和支架组成。连通管 A 中部装有阀门，浮体放在小水箱上口，从周围缓缓加入水，浮体不浮起；打开阀门，使水面从小水箱中向浮体底部缓缓上升，当接触浮体底部时浮体上浮 |  | 2 | 42 | 46.2 | 84 | 92.4
Sheet1 | 29 | 压力和压强演示器 | 1 | 未记录制造商 |  |  |  | 压强小桌，尺寸≥200 mm×100 mm×100 mm；配套多孔弹性材料，尺寸≥220 mm×120 mm×50 mm |  | 2 | 22 | 24.2 | 44 | 48.4
Sheet1 | 30 | 微小压强计 | 1 | 未记录制造商 |  |  |  | 由 U 形管、标度板、三通连接管、硅橡胶管、弹簧止水夹和连有塑料管的注射器组成；U形管外径 6 mm，高不小于 380 mm，能沿标度方向移动不小于 10 mm，能固定；标尺长 300mm，0 分度在中间，最小分度线为 5 mm；系统气密性好 |  | 28 | 6 | 6.6 | 168 | 184.8
Sheet1 | 31 | 液体对器壁压强演示器 | 1 | 未记录制造商 |  |  |  | 透明圆筒壁同一直线上不同高度处应有 3 个喷嘴，对面应有 1 个喷嘴；配 4 个喷嘴塞或盖，有表示深度的标尺 |  | 2 | 20 | 22 | 40 | 44
Sheet1 | 32 | 连通器 | 1 | 未记录制造商 |  |  |  | 由粗直管、细直管、细弯折管、细带球管等组成，尺寸 210 mm×210 mm×120 mm，底座应平稳；粗管外径 30 mm，细管外径 12 mm，无色透明材料透光率≥90％ |  | 2 | 12 | 13.2 | 24 | 26.4
Sheet1 | 33 | 杠杆 | 1 | 未记录制造商 |  |  |  | 由杠杆、轴、调平装置和6个挂钩组成，挂钩在标尺上能连续移动，杠杆长≥500mm，木杠杆尺端需包头加固 | 套 | 56 | 8 | 8.8 | 448 | 492.8
Sheet1 | 34 | 演示滑轮组 | 1 | 未记录制造商 |  |  |  | 由单滑轮 2 件、三并滑轮 2 件、三串滑轮 2件、支杆滑轮 2 件组成，附滑轮绳；额定负荷：单滑轮 9.8 N，串及并滑轮为 19.6 N，支杆滑轮为 9.8 N；满负荷时，单、支杆滑轮的效率不应低于 90％，并、串滑轮的效率不应低于 75％ |  | 2 | 40 | 44 | 80 | 88
Sheet1 | 35 | 音叉 | 1 | 未记录制造商 |  |  |  | 256 Hz±0.3 Hz；由音叉、共鸣箱、音叉槌等组成；松木共鸣箱，尺寸 300 mm×80 mm×40 mm；在环境噪声不大于 30 dB 的室内，用音叉槌敲击音叉，距音叉 1000 mm 处声强应不小于 90 dB |  | 28 | 21 | 23.1 | 588 | 646.8
Sheet1 | 35 | 音叉 | 2 | 未记录制造商 |  |  |  | 512 Hz±0.4 Hz；由音叉、共鸣箱、音叉槌等组成；松木共鸣箱，尺寸 140 mm×80 mm×40 mm；在环境噪声不大于 30 dB 的室内，用音叉槌敲击音叉，距音叉 1000 mm 处声强应不小于 90 dB |  | 28 | 21 | 23.1 | 588 | 646.8
Sheet1 | 36 | 声传播演示器 | 1 | 未记录制造商 |  |  |  | 由透明可密封容器、音频发生器、扬声器（含放大器）、传声棒、连接皮管等组成；可密封容器密封性好，能将容器内气压抽到低于-0.085 MPa，并在 10 s 内保持气压低于-0.080 MPa；可演示声音在气体、液体、固体中的传播以及真空不能传声等实验 |  | 2 | 130 | 143 | 260 | 286
Sheet1 | 37 | 凹面镜 | 1 | 未记录制造商 |  |  |  | 直径 100 mm，焦距 65 mm，镜片为玻璃基质镀反射膜，配支架和镜座 |  | 2 | 10 | 11 | 20 | 22
Sheet1 | 38 | 凸面镜 | 1 | 未记录制造商 |  |  |  | 直径 100 mm，焦距-65 mm，镜片为玻璃基质镀反射膜，配支架和镜座 |  | 2 | 10 | 11 | 20 | 22
Sheet1 | 39 | 平面镜成像实验器 | 1 | 未记录制造商 |  |  |  | 镀半透膜的无色透明有机玻璃，厚 5 mm，尺寸不小于 150 mm×100 mm，镜片边缘倒边倒角，镀膜面有标志；支架 2 个；宜采用黑色物体，印有白色左右对称标志 F；有机玻璃装上支架放在平面上，与平面的角度为 90°±1´，成像清晰无叠影 |  | 56 | 14 | 15.4 | 784 | 862.4
Sheet1 | 39 | 平面镜成像实验器 | 2 | 未记录制造商 |  |  |  | 由水平底座、镀半透膜的超薄塑料平面镜（厚度≤1 mm）等组成；平面镜镀膜面有标志，倾角宜能连续微调；宜采用黑色物体，印有白色左右对称标志 F；角度不可调平面镜固定后与水平面的角度为 90°±1´，成像清晰无叠影 |  | 56 | 14 | 15.4 | 784 | 862.4
Sheet1 | 40 | 白光的色散与合成演示器 | 1 | 未记录制造商 |  |  |  | 由光源、三棱镜、三棱镜台、光屏、支承系统等组成；两块棱镜应配对，用 ZF3 玻璃制，其折射率之差不大于 0.003，中部色散之差不大于 0.0004。实验效果：做白光的色散实验时，可见光区域内光谱连续清晰；能把白光色散后的七色光谱带还原成白光 |  | 2 | 35 | 38.5 | 70 | 77
Sheet1 | 41 | 光具座 | 1 | 未记录制造商 |  |  |  | 导轨长 1000 mm，导轨和滑块均为金属件，滑块在导轨上应滑行自如，无阻滞现象。金属标尺刻度 900 mm，分度值 l mm。光源出口处照度应≥500 1x，500 mm 处照度≥300 1x。附件包括双凸透镜 2 件，平凸透镜 1 件，双凹透镜 1 件，“1”字屏 1 件，白屏 1 件，插杆 5 根，带支架毛玻璃屏 1 件，烛台 1 件。各器件易于装配、固定及拆卸 |  | 56 | 58 | 63.8 | 3248 | 3572.8
Sheet1 | 42 | 光具组 | 1 | 未记录制造商 |  |  |  | 包括双凸透镜 2 件，平凸透镜 1 件，双凹透镜 1 件，“l”字屏 1 件，白光屏 1 件，毛玻璃光屏 1 件，烛台 1 件（能调节焰心的高度）。光源出口照度≥500 lx，0.5 m 处照度不小于出口照度的 3／5。支承机构应能使光路上元件的光心基本等高 |  | 2 | 28 | 30.8 | 56 | 61.6
Sheet1 | 43 | 玻棒(附丝绸) | 1 | 未记录制造商 |  |  |  | 或有机玻棒(附丝绸)，丝绸面积≥350 mm×350 mm。在规定工作条件下，用丝绸裹住玻棒（或有机玻棒），做一次快速拉出，棒上所带的电荷用 D－YDQ－Z－100 型指针验电器检验张角≥30°（≥50°） |  | 28 | 6.5 | 7.15 | 182 | 200.2
Sheet1 | 44 | 胶棒(附毛皮) | 1 | 未记录制造商 |  |  |  | 或聚碳酸酯棒(附毛皮)，毛皮面积≥150 mm×150 mm。在规定工作条件下，用毛皮裹胶棒（或聚碳酸脂棒），做一次快速拉出，棒上所带的电荷用 D－YDQ－Z－100 型指针验电器检验张角≥30°（≥45°） |  | 28 | 6.5 | 7.15 | 182 | 200.2
Sheet1 | 45 | 条形磁铁 | 1 | 未记录制造商 |  |  |  | D-CG-LT-180，表面磁感应强度≥0.07 T |  | 28 | 16 | 17.6 | 448 | 492.8
Sheet1 | 45 | 条形磁铁 | 2 | 未记录制造商 |  |  |  | D-CG-LU-100，表面磁感应强度≥0.055 T |  | 28 | 14 | 15.4 | 392 | 431.2
Sheet1 | 46 | 蹄形磁铁 | 1 | 未记录制造商 |  |  |  | D-CG-LU-100，表面磁感应强度≥0.055 T |  | 28 | 14 | 15.4 | 392 | 431.2
Sheet1 | 46 | 蹄形磁铁 | 2 | 未记录制造商 |  |  |  | D-CG-LT-180，表面磁感应强度≥0.07 T |  | 28 | 16 | 17.6 | 448 | 492.8
Sheet1 | 47 | 磁感线演示器 | 1 | 未记录制造商 |  |  |  | 无色透明塑料外壳，油封铁粉式，仪器尺寸不小于 200 mm×120 mm；环境温度大于 10 ℃时，摇匀铁粉时间每次≤20 s |  | 2 | 32 | 35.2 | 64 | 70.4
Sheet1 | 48 | 立体磁感线演示器 | 1 | 未记录制造商 |  |  |  | 无色透明塑料外壳，油封铁粉式，仪器尺寸不小于 200 mm×120 mm；环境温度大于 10 ℃时，摇匀铁粉时间每次≤20 s |  | 2 | 32 | 35.2 | 64 | 70.4
Sheet1 | 49 | 磁感线演示板 | 1 | 未记录制造商 |  |  |  | 每块板上有 130 以上个空穴，内含自由活动小铁棒 |  | 1 | 38 | 41.8 | 38 | 41.8
Sheet1 | 50 | 演示电磁继电器 | 1 | 未记录制造商 |  |  |  | 包括电磁线圈、铁芯、轭铁、衔铁、常开触点、常闭触点、弹簧、底座等。电磁铁额定工作电压直流 9 V，工作电流 100 mA±15 mA，吸合电流≤70 mA，释放电流 20 mA～40 mA。触点常闭电阻≤1 Ω，常开电阻≤0.5 Ω，开距≥2 mm |  | 2 | 40 | 44 | 80 | 88
Sheet1 | 51 | 手摇交直流发电机 | 1 | 未记录制造商 |  |  |  | 包括定子、转子、整流器、集流环、电刷、灯座（带灯泡）、手摇驱动机构和底板等部分。定子应由永磁体和极靴组成，转子应由转轴、两极电枢铁芯、电枢线圈以及整流器和集流环组成。整流器在任何位置不应将两电刷短路，电刷与整流器和集流环应使用弹性接触，转动灵活。转子转速为 1600 r/min空载时，输出端交流和直流电压均应≥8 V；接 16 Ω电阻负载时，输出端交流和直流电压均应≥5 V；不带皮带轮用作电动机使用时启动电压应≤4 V，电流应≤0.4 A |  | 2 | 90 | 99 | 180 | 198
Sheet1 | 52 | 滚摆 | 1 | 未记录制造商 |  |  |  | 包括摆体（摆轮和摆轴）、悬线和支架等。摆轮采用金属材质，直径 125 mm；摆轴采用钢材制作，直径 8 mm，长 160 mm；支架高460 mm，横梁长 300 mm；摆体质量为 0.6 kg～0.8 kg。摆体前 10 次的回升累计递减量应≤65 mm |  | 2 | 45 | 49.5 | 90 | 99
Sheet1 | 53 | 汽油机模型 | 1 | 未记录制造商 |  |  |  | 四冲程，单缸，示结构原理。由进气管、进气阀、排气管、排气阀、气缸、活塞、连杆、曲轴、火花塞、齿轮凸轮总成、飞轮、挺杆等组成。手动转动，活塞运动压缩比 6:1～8:1，整体高不小于 300 mm |  | 1 | 48 | 52.8 | 48 | 52.8
Sheet1 | 53 | 汽油机模型 | 2 | 未记录制造商 |  |  |  | 四冲程，单缸，示结构原理。由进气管、进气阀、排气管、排气阀、气缸、活塞、连杆、曲轴、喷油嘴、齿轮凸轮总成、飞轮、挺杆组成。手动转动，活塞运动压缩比 14∶1～16∶1，整体高不小于 300 mm |  | 1 | 48 | 52.8 | 48 | 52.8
Sheet1 | 54 | 柴油机模型 | 1 | 未记录制造商 |  |  |  | 四冲程，单缸，示结构原理。由进气管、进气阀、排气管、排气阀、气缸、活塞、连杆、曲轴、喷油嘴、齿轮凸轮总成、飞轮、挺杆组成。手动转动，活塞运动压缩比 14∶1～16∶1，整体高不小于 300 mm |  | 1 | 48 | 52.8 | 48 | 52.8
Sheet1 | 54 | 柴油机模型 | 2 | 未记录制造商 |  |  |  | 四冲程，单缸，示结构原理。由进气管、进气阀、排气管、排气阀、气缸、活塞、连杆、曲轴、火花塞、齿轮凸轮总成、飞轮、挺杆等组成。手动转动，活塞运动压缩比 6:1～8:1，整体高不小于 300 mm |  | 1 | 48 | 52.8 | 48 | 52.8
Sheet1 | 55 | 直流电压表 | 1 | 未记录制造商 |  |  |  | 3 V、15 V 双量程，2.5 级，基本误差、升降变差、平衡误差不超过量程上限的 2.5％ |  | 56 | 17 | 18.7 | 952 | 1047.2
Sheet1 | 56 | 教学用 E10 螺口灯座 | 1 | 未记录制造商 |  |  |  | 由底座、接线柱和灯座等组成。底座应采用硬质绝缘材料制成，最高工作电压应为 36 V，最大工作电流应为 2.5 A。灯座口圈应采用厚 0.4 mm～0.5 mm 的黄铜材料制作，中心触点应采用厚 0.3 mm～0.4 mm 的磷铜材料制作。两接线柱之间绝缘电阻应≥2 MΩ |  | 56 | 1.5 | 1.65 | 84 | 92.4
Sheet1 | 57 | 电珠(小灯泡) | 1 | 未记录制造商 |  |  |  | 1.5 V、0.3 A |  | 100 | 0.5 | 0.55 | 50 | 55
Sheet1 | 57 | 电珠(小灯泡) | 2 | 未记录制造商 |  |  |  | 2.5 V、0.3 A |  | 100 | 0.5 | 0.55 | 50 | 55
Sheet1 | 57 | 电珠(小灯泡) | 3 | 未记录制造商 |  |  |  | 3.8 V、0.3 A |  | 100 | 0.5 | 0.55 | 50 | 55
Sheet1 | 58 | 电珠(小灯泡) | 1 | 未记录制造商 |  |  |  | 2.5 V、0.3 A |  | 100 | 0.5 | 0.55 | 50 | 55
Sheet1 | 58 | 电珠(小灯泡) | 2 | 未记录制造商 |  |  |  | 1.5 V、0.3 A |  | 100 | 0.5 | 0.55 | 50 | 55
Sheet1 | 58 | 电珠(小灯泡) | 3 | 未记录制造商 |  |  |  | 3.8 V、0.3 A |  | 100 | 0.5 | 0.55 | 50 | 55
Sheet1 | 59 | 单刀开关（黄铜镀镍） | 1 | 未记录制造商 |  |  |  | 最高工作电压 36 V，额定工作电流 6 A。开关闸刀、接线柱、垫片均为铜质。闸刀宽度≥7 mm，闸刀厚度≥0.7 mm。接线柱直径为4 mm，有效行程≥4 mm。通额定电流，导电部分允许温升≤35 ℃，操作手柄允许温升≤25 ℃。开关的绝缘强度应能承受 1200 V。在额定直流电流工作条件下，接线两端直流电压降≤100 mV |  | 100 | 2.5 | 2.75 | 250 | 275
Sheet1 | 60 | 滑动变阻器 | 1 | 未记录制造商 |  |  |  | 20 Ω，2 A 误差应<±10%；滑杆应采用正六边形、正四边形或正三角形截面，不应采用圆形截面；电阻丝采用康铜丝，接线柱应有防松动装置；额定电流工作 30 min 温升≤300 ℃ |  | 112 | 15 | 16.5 | 1680 | 1848
Sheet1 | 60 | 滑动变阻器 | 2 | 未记录制造商 |  |  |  | 50 Ω，1.5 A 误差应<±10%；滑杆应采用正六边形、正四边形或正三角形截面，不应采用圆形截面；电阻丝采用康铜丝，接线柱应有防松动装置；额定电流工作 30 min 温升≤300 ℃ |  | 112 | 20 | 22 | 2240 | 2464
Sheet1 | 60 | 滑动变阻器 | 3 | 未记录制造商 |  |  |  | 5 Ω，3 A误差应<±10%；滑杆应采用正六边形、正四边形或正三角形截面，不应采用圆形截面；电阻丝采用康铜丝，接线柱应有防松动装置；额定电流工作 30 min 温升≤300 ℃ |  | 112 | 14 | 15.4 | 1568 | 1724.8
Sheet1 | 61 | 电阻圈 | 1 | 未记录制造商 |  |  |  | 包括 5Ω、1.5 A，10 Ω、1.0 A，15 Ω、0.6 A 共 3 种规格，阻值误差≤±1%；电阻丝应采用锰铜线或康铜线绕制；按额定电流连续工作 15 min 后，5Ω、1.5 A，10 Ω、1.0 A，15 Ω、0.6 A 电阻圈外壳两侧温升分别不应高于 60 K、60 K 和 45 K；按额定电流连续工作 2 h 后外壳不应出现焦灼、熔化变形、冒烟现象；加热后电阻值变化应在1%以内 |  | 60 | 9 | 9.9 | 540 | 594
Sheet1 | 62 | 电阻定律演示器 | 1 | 未记录制造商 |  |  |  | 由底板、2 种金属导线（康铜、镍铬）、接线柱、连接片、支撑架等组成；康铜导线 2根（长均为 1000 mm，直径分别为 0.5 mm、0.3 mm）；镍铬线 2 根（长分别为 1000 mm、500 mm，直径均为 0.3 mm） |  | 2 | 45 | 49.5 | 90 | 99
Sheet1 | 63 | 插头导线（全铜焊锡） | 1 | 未记录制造商 |  |  |  | 长度分别为 200 mm、300 mm、400 mm；单芯4 mm 纯铜插头，纯铜导线；宜用不同线色 |  | 50 | 11 | 12.1 | 550 | 605
Sheet1 | 64 | 接线夹导线（全铜焊锡6根） | 1 | 未记录制造商 |  |  |  | 长度分别为 200 mm、300 mm、400 mm；单芯4 mm 纯铜接线夹，纯铜导线；宜用不同线色 |  | 100 | 11 | 12.1 | 1100 | 1210
Sheet1 | 65 | 家庭电路示教板 | 1 | 未记录制造商 |  |  |  | 配电部分：三线 10 A 插头与电网连接，开启式闸刀开关、铅熔断器（保险丝）盒、单相机械式有功电能表（2.0 级，5 A）。负荷部分：三极和二极插座、三极和二极插头、螺口灯座（E27）1 个、插口灯座（E27）1 个、倒扳开关、拉线开关、白炽灯泡（E27 卡口或 E27LED 螺口灯泡）、卡口－螺口转换器（有卡口灯座时配）。插座、开关均为明装式，软导线（截面积 0.5 mm2 ）。火线用红色，零线用蓝色，保护地线用黄绿双色。示教板应能竖立在桌上。开关电极应为左面是零线，右面是火线，三极插座上面是保护接地线。底板可用木板或塑料板 |  | 2 | 350 | 385 | 700 | 770
Sheet1 | 65 | 家庭电路示教板 | 2 | 未记录制造商 |  |  |  | 空气开关、漏电保 护器、螺丝口灯座、 卡口灯座、三孔插 座、三孔插头、插 入式保险盒、拉线 开关、按钮开关、 声控开关、光控开 关、导线等 |  | 2 | 350 | 385 | 700 | 770