## Sheet2
琼侨初中物理实验室仪器清单
仪器名称 | 规格型号 | 单位 | 每套数量 | 单价 | 金额 | 税后单价 | 税后总价 | 品牌 | 制造商 | 产品编码 | 报价2单价 | 报价2制造商 | 报价3单价 | 报价3制造商
抽气筒 |  |  | 2
放大镜 |  | 个 | 50 | 2 | 100 | 2.2 | 110 |  |  |  | 2 |  | 2
酒精喷灯 |  |  | 5
电加热器 |  | 个 | 1 | 65 | 65 | 71.5 | 71.5 |  |  |  | 65
注射器 | 100mL | 个 | 2 | 2 | 4 | 2.2 | 4.4 | 江阴 | 江阴市医疗器械有限公司
透明水槽（圆形或方形） |  | 个 | 3 | 16 | 48 | 17.6 | 52.8 | 群信 | 宁波凯迪科教仪器有限公司 | 02116 | 12
实验用品提篮 |  | 个 | 8 | 45 | 360 | 49.5 | 396
塑料水槽 |  | 个 | 25 | 11 | 275 | 12.1 | 302.5
演示直尺 |  | 只 | 5 | 6 | 30 | 6.6 | 33
钢卷尺 |  | 盒 | 25 | 3 | 75 | 3.3 | 82.5 |  |  |  | 3
金属钩码 |  | 套 | 13 | 15 | 195 | 16.5 | 214.5
金属槽码 |  | 套 | 13 | 18 | 234 | 19.8 | 257.4 |  |  |  | 35 | 宁波凯迪科教仪器有限公司
电子天平 |  | 个 | 6 | 220 | 1320 | 242 | 1452
电子停表 |  | 块 | 26 | 14 | 364 | 15.4 | 400.4 | 群信 | 宁波凯迪科教仪器有限公司 | 12003 | 12 |  | 17.3 | 浦江县狂风体育用品厂
温度计 |  | 支 | 25 | 2 | 50 | 2.2 | 55 |  |  |  | 2 |  | 3
温度计 |  | 支 | 7 | 3 | 21 | 3.3 | 23.1 |  |  |  | 3
寒暑表 |  | 只 | 14 | 4 | 56 | 4.4 | 61.6 |  |  |  | 4
干湿球温度计 |  | 付 | 14 | 7 | 98 | 7.7 | 107.8
圆筒测力计 |  | 个 | 2 | 6 | 12 | 6.6 | 13.2 |  |  |  | 6 | 宁波凯迪科教仪器有限公司
圆筒测力计 |  |  | 2
密度计 |  | 支 | 4 | 2.5 | 10 | 2.75 | 11
密度计 |  | 支 | 4 | 2.5 | 10 | 2.75 | 11
湿度计 |  | 个 | 2 | 12 | 24 | 13.2 | 26.4
指南针 |  |  | 5
惯性演示器 |  | 个 | 4 | 10 | 40 | 11 | 44
惯性演示器 |  | 套 | 3 | 10 | 30 | 11 | 33
摩擦计 |  | 套 | 40 | 8 | 320 | 8.8 | 352 | 群信 | 宁波凯迪科教仪器有限公司 | 21005
摩擦力演示器 |  |  | 40
连通器 |  | 个 | 3 | 12 | 36 | 13.2 | 39.6
浮力原理演示器 |  | 套 | 3 | 42 | 126 | 46.2 | 138.6
流体流速与压强关系演示器 |  |  | 6
压力作用效果演示器 |  |  | 6 | 48 | 288 | 52.8 | 316.8
测定大气压压强实验装置 |  |  | 3
演示滑轮组 |  | 组 | 10 | 40 | 400 | 44 | 440
滑轮组 |  | 组 | 10 | 30 | 300 | 33 | 330
滚摆 |  | 个 | 2 | 45 | 90 | 49.5 | 99
气体做功内能减少演示器 |  | 套 | 2 | 32 | 64 | 35.2 | 70.4
纸盘扬声器 |  | 台 | 3 | 22 | 66 | 24.2 | 72.6 |  |  |  | 22 | 宁波凯迪科教仪器有限公司
玻璃棒 |  | 对 | 5 | 12 | 60 | 13.2 | 66 |  |  |  | 12 |  | 12
橡胶棒 |  |  | 5
箔片验电器 |  | 对 | 5 | 15 | 75 | 16.5 | 82.5
指针验电器 |  |  | 2
感应起电机 |  | 台 | 2 | 95 | 190 | 104.5 | 209
小灯座 |  | 个 | 50 | 1.5 | 75 | 1.65 | 82.5 | 群信 | 宁波凯迪科教仪器有限公司 | 23010 | 1.5
单刀开关 |  | 个 | 50 | 2.5 | 125 | 2.75 | 137.5
滑动变阻器 |  | 个 | 10 | 15 | 150 | 16.5 | 165 |  |  |  | 20 |  | 14
滑动变阻器 |  | 个 | 5 | 20 | 100 | 22 | 110 |  |  |  | 15 |  | 14
滑动变阻器 |  | 个 | 5 | 14 | 70 | 15.4 | 77 |  |  |  | 15 |  | 20
电阻圈 |  | 组 | 5 | 9 | 45 | 9.9 | 49.5
单刀双掷开关 |  | 个 | 10 | 3.5 | 35 | 3.85 | 38.5 | 群信 | 宁波凯迪科教仪器有限公司 | 23033 | 3.5
双刀双掷开关 |  | 个 | 10 | 5.5 | 55 | 6.05 | 60.5 | 群信 | 宁波凯迪科教仪器有限公司 | 23034 | 5.5
焦耳定律演示器 |  | 套 | 10 | 38 | 380 | 41.8 | 418 | 群信 | 宁波凯迪科教仪器有限公司 | 23035
焦耳定律实验器 |  | 组 | 40 | 20 | 800 | 22 | 880
保险丝作用演示器 |  | 套 | 3 | 150 | 450 | 165 | 495
条形磁铁 |  | 对 | 60 | 16 | 960 | 17.6 | 1056 |  |  |  | 14
蹄形磁铁 |  | 个 | 30 | 14 | 420 | 15.4 | 462 |  |  |  | 16
磁感线演示器 |  | 套 | 5 | 32 | 160 | 35.2 | 176
立体磁感线演示器 |  | 套 | 20 | 75 | 1500 | 82.5 | 1650
磁感线演示板 |  | 套 | 5 | 38 | 190 | 41.8 | 209
电流磁场演示器 |  | 套 | 2 | 45 | 90 | 49.5 | 99
菱形小磁针 |  | 套 | 8 | 6 | 48 | 6.6 | 52.8
演示原副线圈 |  | 套 | 4 | 25 | 100 | 27.5 | 110
蹄形电磁铁 |  | 组 | 3 | 25 | 75 | 27.5 | 82.5
磁场对电流作用演示器 |  |  | 25
左右手定则演示器 |  |  | 40
小型电动机实验器 |  | 套 | 15 | 11 | 165 | 12.1 | 181.5
手摇交直流发电机 |  | 个 | 3 | 90 | 270 | 99 | 297
内能转化为机械能实验装置 |  |  | 5
能的转化演示器 |  | 套 | 2 | 85 | 170 | 93.5 | 187 |  |  |  | 85 | 宁波凯迪科教仪器有限公司
玻璃砖 |  | 块 | 25 | 7 | 175 | 7.7 | 192.5
白光的色散与合成演示器 |  | 套 | 5 | 35 | 175 | 38.5 | 192.5
平面镜成像实验器 |  | 套 | 25 | 14 | 350 | 15.4 | 385 |  |  |  | 14
光的传播、反射、折射实验器 |  | 套 | 25 | 58 | 1450 | 63.8 | 1595
F光源大号光具座 |  | 套 | 25 | 58 | 1450 | 63.8 | 1595
光的三原色合成实验器 |  | 套 | 13 | 22 | 286 | 24.2 | 314.6
初中物理教学挂图 |  |  | 3
低压变压器 |  |  | 1
低压电源 |  |  | 1
学生电源 |  | 台 | 8 | 68 | 544 | 74.8 | 598.4 |  |  |  | 68
小灯座 |  | 个 | 25 | 1.5 | 37.5 | 1.65 | 41.25 | 群信 | 宁波凯迪科教仪器有限公司 | 23010 | 1.5
单刀开关 |  | 个 | 24 | 2.5 | 60 | 2.75 | 66
滑动变阻器 |  | 个 | 8 | 15 | 120 | 16.5 | 132 |  |  |  | 18 |  | 41.9 | 余姚市利宇金属制品有限公司
滑动变阻器 |  | 个 | 1 | 20 | 20 | 22 | 22 |  |  |  | 15 |  | 14
电阻圈 |  | 组 | 1 | 9 | 9 | 9.9 | 9.9
电阻定律演示器 |  | 台 | 5 | 45 | 225 | 49.5 | 247.5
演示电阻箱 |  | 个 | 3 | 15 | 45 | 16.5 | 49.5
电流化学效应演示器 |  |  | 2
实验室常用工具箱 |  | 套 | 1 | 120 | 120 | 132 | 132
单相电度表 |  |  | 3
学生万用电表 |  |  | 8
初中演示线路实验板 |  |  | 5
家庭电路模型板 |  |  | 6
物理演示实验材料 |  |  | 5
演示原副线圈 |  | 付 | 1 | 25 | 25 | 27.5 | 27.5
蹄形电磁铁 |  | 组 | 2 | 25 | 50 | 27.5 | 55
电铃 |  | 个 | 2 | 16 | 32 | 17.6 | 35.2
演示电磁继电器 |  | 台 | 1 | 40 | 40 | 44 | 44
电磁继电器 |  | 台 | 8 | 6.5 | 52 | 7.15 | 57.2
电机原理说明器 |  |  | 2
量热器 |  | 台 | 8 | 20 | 160 | 22 | 176
空气压缩引火仪 |  | 台 | 3 | 16 | 48 | 17.6 | 52.8
机械能互变演示器 |  |  | 2
汽油机模型 |  | 台 | 2 | 48 | 96 | 52.8 | 105.6 |  |  |  | 48
柴油机模型 |  | 台 | 2 | 48 | 96 | 52.8 | 105.6 |  |  |  | 48
双金属片 |  | 套 | 1 | 12 | 12 | 13.2 | 13.2
光具盘 |  | 套 | 5 | 240 | 1200 | 264 | 1320
凹面镜 |  | 个 | 5 | 10 | 50 | 11 | 55
凸面镜 |  | 个 | 5 | 10 | 50 | 11 | 55
光具座 |  | 套 | 5 | 58 | 290 | 63.8 | 319
三棱镜 |  | 个 | 3 | 13 | 39 | 14.3 | 42.9
机械秒表 |  |  | 10
演示米尺 |  |  | 1
杠杆 |  | 套 | 8 | 8 | 64 | 8.8 | 70.4
直尺 |  |  | 8
演示螺旋测微器 |  |  | 1
摩擦计 |  | 套 | 8 | 8 | 64 | 8.8 | 70.4 | 群信 | 宁波凯迪科教仪器有限公司 | 21005
惯性演示器 |  | 台 | 1 | 10 | 10 | 11 | 11
空盒气压计 |  | 台 | 2 | 165 | 330 | 181.5 | 363 |  |  |  | 165
测力计 |  | 个 | 8 | 20 | 160 | 22 | 176
钩码 |  |  | 8
圆柱体组 |  | 组 | 8 | 12 | 96 | 13.2 | 105.6
螺旋弹簧 |  |  | 8
演示测力计 |  | 个 | 1 | 15 | 15 | 16.5 | 16.5
液体内部压强演示器 |  |  | 2
翼形磁针 |  | 对 | 1 | 4 | 4 | 4.4 | 4.4
小型电动机实验器 |  | 套 | 8 | 11 | 88 | 12.1 | 96.8
演示斜面小车 |  |  | 10
两用气筒 |  | 个 | 2 | 16 | 32 | 17.6 | 35.2
帕斯卡球 |  | 个 | 5 | 48 | 240 | 52.8 | 264
液压机模型 |  | 台 | 1 | 170 | 170 | 187 | 187
液体对器壁压强演示器 |  | 个 | 1 | 20 | 20 | 22 | 22
马德保半球 |  |  | 3
离心式水泵模型 |  | 个 | 2 | 88 | 176 | 96.8 | 193.6
阿基米德原理演示器 |  |  | 10
潜水艇沉浮原理演示器模型 |  |  | 7
托盘天平 |  | 台 | 10 | 30 | 300 | 33 | 330
托盘天平 |  | 台 | 10 | 55 | 550 | 60.5 | 605 |  |  |  | 55
机械停表 |  |  | 5
演示温度计 |  | 只 | 1 | 20 | 20 | 22 | 22
手摇抽气机 |  | 台 | 1 | 150 | 150 | 165 | 165
透明盛液筒 |  | 个 | 1 | 15 | 15 | 16.5 | 16.5
多功能实验支架 |  | 套 | 1 | 135 | 135 | 148.5 | 148.5
升降台 |  | 台 | 2 | 58 | 116 | 63.8 | 127.6 |  |  |  | 80
学生电源 |  | 台 | 8 | 68 | 544 | 74.8 | 598.4 |  |  |  | 68
蓄电池 |  | 台 | 2 | 26 | 52 | 28.6 | 57.2 |  |  |  | 26 | 宁波凯迪科教仪器有限公司 | 26
圆柱体组 |  | 组 | 8 | 12 | 96 | 13.2 | 105.6
液压机模型 |  | 台 | 2 | 170 | 340 | 187 | 374
液体内部压强演示器 |  |  | 8
微小压强计 |  | 个 | 8 | 6 | 48 | 6.6 | 52.8
轮轴模型 |  | 个 | 2 | 20 | 40 | 22 | 44
演示滑轮组 |  | 组 | 2 | 40 | 80 | 44 | 88
滑轮组 |  | 组 | 8 | 30 | 240 | 33 | 264
液体对器壁压强演示器 |  | 个 | 2 | 20 | 40 | 22 | 44
演示斜面小车 |  |  | 2
惯性演示器 |  | 台 | 2 | 10 | 20 | 11 | 22
浮力原理演示器 |  | 套 | 2 | 42 | 84 | 46.2 | 92.4
浮力产生原因演示器 |  |  | 4
水轮机模型 |  | 套 | 2 | 22 | 44 | 24.2 | 48.4
压力和压强演示器 |  | 盒 | 2 | 22 | 44 | 24.2 | 48.4
潜水艇浮沉演示器 |  | 套 | 3 | 16 | 48 | 17.6 | 52.8
摩擦力演示器 |  |  | 1
力学演示板 |  |  | 2
力的合成演示器 |  |  | 2
新型船闸模型 |  |  | 5
物体浮沉条件演示器 |  | 套 | 2 | 32 | 64 | 35.2 | 70.4
发音齿轮 |  | 个 | 2 | 14 | 28 | 15.4 | 30.8
声传播演示器 |  | 套 | 2 | 130 | 260 | 143 | 286
单摆组 |  | 组 | 8 | 17 | 136 | 18.7 | 149.6
机械能互变演示器 |  |  | 2
萘熔化凝固演示器 |  |  | 2
保险丝作用演示器 |  | 套 | 2 | 150 | 300 | 165 | 330
磁感线演示器 |  | 套 | 2 | 32 | 64 | 35.2 | 70.4
电流磁场演示器 |  | 套 | 2 | 45 | 90 | 49.5 | 99
蹄形电磁铁 |  | 组 | 2 | 25 | 50 | 27.5 | 55
5号电池 |  |  | 3
2.5v灯泡 |  |  | 60
3.8v灯泡 |  |  | 60
学生实验导线（铜导线） |  |  | 250
电铃 |  | 个 | 3 | 16 | 48 | 17.6 | 52.8
酒精喷灯 |  |  | 2
照明电路 |  |  | 8
液体对流演示器 |  |  | 3
大气压系列演示器 |  |  | 8
气体做功内能减少演示器 |  | 套 | 5 | 32 | 160 | 35.2 | 176
碘的升华凝华演示器 |  |  | 4
指针验电器 |  |  | 5
固体压强演示仪（小方凳带铁钉） |  |  | 10
水槽 |  | 个 | 8 | 24 | 192 | 26.4 | 211.2
|  |  |  | 合计 | 0

## 多方案报价明细
原表页 | 原表行 | 产品名称 | 方案 | 制造商 | 品牌 | 型号 | 产品编码 | 规格 | 单位 | 数量 | 报价 | 税后单价 | 小计 | 税后总价 | 报价日期
Sheet2 | 3 | 抽气筒 | 31 | 宁波凯迪科教仪器有限公司 | 群信 | 2015 |  | 1、产品由气筒、踏脚、活塞、活塞杆、手柄、橡胶管、气针夹等组成。2、整机尺寸：不小于Φ28mm*535mm*112mm3、气筒内径22.5mm±0.2mm，长约460mm，铝材制成。4、踏脚选用金属制成。5、活塞杆Φ17mm，与活塞固定牢靠，活塞与气筒配合密合。6、气针夹选配有两种功能，可在自行车、摩托车等使用。7、其余应符合SB/T10205《打气筒》的技术要求。采用优质钢材、防锈处理及表面环保油漆涂层精制而成。 符合JY0001－2003《教学仪器一般质量要求》的有关规定。 | 个 | 2 | 12 | 13.2 | 24 | 26.4
Sheet2 | 4 | 放大镜 | 1 | 未记录制造商 |  |  |  | 手持式，有效光孔径不小于20mm,5倍 | 个 | 50 | 2 | 2.2 | 100 | 110
Sheet2 | 4 | 放大镜 | 2 | 未记录制造商 |  |  |  | 手持式，有效通光孔径≥40 mm， 5 倍 |  | 50 | 2 | 2.2 | 100 | 110
Sheet2 | 4 | 放大镜 | 3 | 未记录制造商 |  |  |  | 手持式，5×，焦距 50 mm |  | 50 | 2 | 2.2 | 100 | 110
Sheet2 | 5 | 酒精喷灯 | 29 | 江苏省苏创教学设备有限公司 | 苏创 |  | 62001 | 250mL，单头 | 个 | 5 | 4 | 4.4 | 20 | 22
Sheet2 | 6 | 电加热器 | 1 | 未记录制造商 |  |  |  | 密封式 |  | 1 | 65 | 71.5 | 65 | 71.5
Sheet2 | 6 | 电加热器 | 2 | 未记录制造商 |  |  |  | 0 W～250 W，可调；密封式 |  | 1 | 65 | 71.5 | 65 | 71.5
Sheet2 | 7 | 注射器 | 1 | 江阴市医疗器械有限公司 | 江阴 | 100mL |  | 100mL | 只 | 2 | 2 | 2.2 | 4 | 4.4
Sheet2 | 8 | 透明水槽（圆形或方形） | 1 | 宁波凯迪科教仪器有限公司 | 群信 |  | 02116 | φ270mm×高140mm,或300mm×300mm×高150mm | 个 | 3 | 16 | 17.6 | 48 | 52.8
Sheet2 | 8 | 透明水槽（圆形或方形） | 2 | 未记录制造商 |  |  |  | φ270mm×高140mm，或300mm×300mm×高150mm | 个 | 3 | 12 | 13.2 | 36 | 39.6
Sheet2 | 9 | 实验用品提篮 | 1 | 未记录制造商 |  |  |  | 木制，配有提手，490 mm×360 mm×290 mm |  | 8 | 45 | 49.5 | 360 | 396
Sheet2 | 10 | 塑料水槽 | 1 | 未记录制造商 |  |  |  | 250 mm×180 mm×100 mm |  | 25 | 11 | 12.1 | 275 | 302.5
Sheet2 | 11 | 演示直尺 | 1 | 未记录制造商 |  |  |  | 由尺身和指示线框 2 部分组成，可采用木材、塑料或铝合金材料，木直尺两端应加金属包头；长度应为 1000 mm±2 mm，宽度为 45 mm±1 mm，塑料及木直尺厚度为 8 mm±0.2 mm；分度值 1 cm，分度线在任意 10 cm 内的累计误差不应超过 1 mm，全长累计误差不应超过2 mm |  | 5 | 6 | 6.6 | 30 | 33
Sheet2 | 12 | 钢卷尺 | 1 | 未记录制造商 |  |  |  | 量程0mm～2000mm，分度值1mm。B型（自卷制动式），尺带宽≥12mm，厚≥0.15mm。尺带拉伸、收卷轻便灵活，无卡阻现象。活动尺钩缩回时，尺钩外侧为零点端 | 盒 | 25 | 3 | 3.3 | 75 | 82.5
Sheet2 | 12 | 钢卷尺 | 2 | 未记录制造商 |  |  |  | 量程 0 mm～2000 mm，分度值 1 mm。B 型（自卷制动式），尺带宽不小于 12 mm，厚不低于 0.15 mm。尺带拉伸、收卷轻便灵活，无卡阻现象。活动尺钩缩回时，尺钩外侧为零点端 |  | 25 | 3 | 3.3 | 75 | 82.5
Sheet2 | 13 | 金属钩码 | 1 | 未记录制造商 |  |  |  | 10 g（ Φ 22 mm）×l，20 g（ Φ 26 mm）×2，50 g（ Φ 30 mm）×2，200 g（ Φ 48 mm）×1，允许误差：10 g±0.1 g，20 g±0.2 g，50 g±0.5 g，200 g±2.0 g |  | 13 | 15 | 16.5 | 195 | 214.5
Sheet2 | 14 | 金属槽码 | 1 | 未记录制造商 |  |  |  | 10g×1，20g×2，50g×2，200g×1，另附10g金属槽码盘 | 套 | 13 | 18 | 19.8 | 234 | 257.4
Sheet2 | 14 | 金属槽码 | 2 | 宁波凯迪科教仪器有限公司 | 群信 |  | 11022 | lOg×1,20g×2,50g×2,200g×1，另附10g金属槽码盘，塑料盒定位包装。 | 套 | 13 | 35 | 38.5 | 455 | 500.5
Sheet2 | 15 | 电子天平 | 1 | 未记录制造商 |  |  |  | 500 g, 0.01 g |  | 6 | 220 | 242 | 1320 | 1452
Sheet2 | 16 | 电子停表 | 1 | 宁波凯迪科教仪器有限公司 | 群信 |  | 12003 | 1.有石英谐振器，分辨率为0.01S，以标称电压为DC1.5V或DC3.0V的扣式电池为能源，液晶显示。 2.具有计时（含累加计时）等功能、附挂绳。 3.表玻璃透明无伤、印字清楚正确、表壳与玻璃后盖配合紧密，无明显的缝隙。 4.使用可靠，各功能显示及相互转换正常。零部、组件不得自行脱落，字段显示清晰、无误。 | 块 | 26 | 14 | 15.4 | 364 | 400.4
Sheet2 | 16 | 电子停表 | 2 | 未记录制造商 |  |  |  | 教学用电子秒表，采用电子芯片，电池电压为1.5V。外包装应采用防潮、防尘的硬纸盒包装，盒面与盒体采用纽扣式联接。数据可精确到0.01s。秒表计时应带有简易计时、分段计时、两段时间显示，且必须带暂停按钮。秒表具有每小时报时，每日定时响闹及自动重响功能，应可显示时间，12及24小时制式，日历、星期、防水，防震结构等功能。应符合 QB/T 1908-93《电子停表》中表1规定的技术要求。 | 块 | 26 | 12 | 13.2 | 312 | 343.2
Sheet2 | 16 | 电子停表 | 3 | 浦江县狂风体育用品厂 | anytime | 30203000202 |  | 30203000202 | 块 | 26 | 17.3 | 19.03 | 449.8 | 494.78
Sheet2 | 17 | 温度计 | 1 | 未记录制造商 |  |  |  | 0 ℃～100 ℃，分度值 1 ℃，示值误差＜1.5 ℃ |  | 25 | 2 | 2.2 | 50 | 55
Sheet2 | 17 | 温度计 | 2 | 未记录制造商 |  |  |  | 量程-20℃~+100℃,分度值1℃,示值误差<1.5℃ | 支 | 25 | 2 | 2.2 | 50 | 55
Sheet2 | 17 | 温度计 | 3 | 未记录制造商 |  |  |  | 0℃~200℃,分度值1℃,示值误差<0.5℃,有保护套 | 支 | 25 | 3 | 3.3 | 75 | 82.5
Sheet2 | 18 | 温度计 | 1 | 未记录制造商 |  |  |  | 0℃~200℃,分度值1℃,示值误差<0.5℃,有保护套 | 支 | 7 | 3 | 3.3 | 21 | 23.1
Sheet2 | 18 | 温度计 | 2 | 未记录制造商 |  |  |  | 量程 0 ℃～200 ℃，分度值 1 ℃，有保护套 |  | 7 | 3 | 3.3 | 21 | 23.1
Sheet2 | 19 | 寒暑表 | 1 | 未记录制造商 |  |  |  | 量程-50℃~+50℃,分度值1℃,允许误差±1℃;底板长200mm～300mm，温度计外径5mm～8mm，感温泡长8mm～15mm；当温度达到100℃时，安全泡应能容纳上升感温液，温度计不致胀破 | 只 | 14 | 4 | 4.4 | 56 | 61.6
Sheet2 | 19 | 寒暑表 | 2 | 未记录制造商 |  |  |  | 量程-50 ℃～50 ℃，分度值 1 ℃，允许误差±1 ℃；底板长 200 mm～300 mm，温度计外径 5 mm～8 mm，感温泡长 8 mm～15 mm；当温度达到 100 ℃时，安全泡应能容纳上升感温液，温度计不致胀破 |  | 14 | 4 | 4.4 | 56 | 61.6
Sheet2 | 20 | 干湿球温度计 | 1 | 未记录制造商 |  |  |  | -25 ℃～50 ℃，分度值 0.2 ℃；测量湿度 0%～100% |  | 14 | 7 | 7.7 | 98 | 107.8
Sheet2 | 21 | 圆筒测力计 | 1 | 未记录制造商 |  |  |  | 5N | 个 | 2 | 6 | 6.6 | 12 | 13.2
Sheet2 | 21 | 圆筒测力计 | 2 | 宁波凯迪科教仪器有限公司 | 群信 |  | 14005 | 5N；外筒由透明塑料制成，外径21mm，长150mm；具有优良测量性能的耐疫劳弹簧、提环和塑料外筒等构成，全封闭结构。2、有N和g对应刻度，最小分度值为0.1N，最大分度值1N上标有数字。 | 个 | 2 | 6 | 6.6 | 12 | 13.2
Sheet2 | 22 | 圆筒测力计 | 30 | 宁波凯迪科教仪器有限公司 | 群信 |  | 14005 | 5N；外筒由透明塑料制成，外径21mm，长150mm；具有优良测量性能的耐疫劳弹簧、提环和塑料外筒等构成，全封闭结构。2、有N和g对应刻度，最小分度值为0.1N，最大分度值1N上标有数字。 | 个 | 2 | 6 | 6.6 | 12 | 13.2
Sheet2 | 23 | 密度计 | 1 | 未记录制造商 |  |  |  | ＞1 g/cm3 ，在液体中倾斜度≤0.2 分度值 |  | 4 | 2.5 | 2.75 | 10 | 11
Sheet2 | 24 | 密度计 | 1 | 未记录制造商 |  |  |  | ＞1 g/cm3 ，在液体中倾斜度≤0.2 分度值 |  | 4 | 2.5 | 2.75 | 10 | 11
Sheet2 | 25 | 湿度计 | 1 | 未记录制造商 |  |  |  | 指针式 |  | 2 | 12 | 13.2 | 24 | 26.4
Sheet2 | 26 | 指南针 | 30 | 未记录制造商 |  |  |  | 常规 | 个 | 5 | 2 | 2.2 | 10 | 11
Sheet2 | 27 | 惯性演示器 | 1 | 未记录制造商 |  |  |  | 观察的物体应能收回，成功率不小于 98% |  | 4 | 10 | 11 | 40 | 44
Sheet2 | 28 | 惯性演示器 | 1 | 未记录制造商 |  |  |  | 观察的物体应能收回，成功率不小于 98% |  | 3 | 10 | 11 | 30 | 33
Sheet2 | 29 | 摩擦计 | 1 | 宁波凯迪科教仪器有限公司 | 群信 |  | 21005 | 由磨擦板和磨擦块组成。磨擦板外形尺寸≥500mm×50mm×10mm。磨擦块外形尺寸100mm×40mm×30mm。上面有两个砝码孔，端面中心有挂钩。 | 套 | 40 | 8 | 8.8 | 320 | 352
Sheet2 | 30 | 摩擦力演示器 | 31 | 宁波凯迪科教仪器有限公司 | 群信 |  | 24003 | 产品由透明有机成型盒内装细铁粉、配条形磁铁组成。透明有机成型盒外形尺寸：200mm×110mm×30mm，盒体下部一角应有释放铁粉的螺丝孔。 | 套 | 40 | 32 | 35.2 | 1280 | 1408
Sheet2 | 31 | 连通器 | 1 | 未记录制造商 |  |  |  | 由粗直管、细直管、细弯折管、细带球管等组成，尺寸 210 mm×210 mm×120 mm，底座应平稳；粗管外径 30 mm，细管外径 12 mm，无色透明材料透光率≥90％ |  | 3 | 12 | 13.2 | 36 | 39.6
Sheet2 | 32 | 浮力原理演示器 | 1 | 未记录制造商 |  |  |  | 由透明的大水箱、小水箱、排气管、浮体、连通管（A、B）、控制阀和支架组成。连通管 A 中部装有阀门，浮体放在小水箱上口，从周围缓缓加入水，浮体不浮起；打开阀门，使水面从小水箱中向浮体底部缓缓上升，当接触浮体底部时浮体上浮 |  | 3 | 42 | 46.2 | 126 | 138.6
Sheet2 | 33 | 流体流速与压强关系演示器 | 31 | 未记录制造商 |  |  |  | 压强小桌，尺寸≥200 mm×100 mm×100 mm；配套多孔弹性材料，尺寸≥220 mm×120 mm×50 mm |  | 6 | 22 | 24.2 | 132 | 145.2
Sheet2 | 34 | 压力作用效果演示器 | 1 | 未记录制造商 |  |  |  | 由 3 组规格相同的长方体金属块、带刻度的透明长方体容器、硬海绵块组成；跟金属块的3个面积对应的3块海绵应受力形变均匀；透明塑料盒带刻度，金属块和海绵方便取出 |  | 6 | 48 | 52.8 | 288 | 316.8
Sheet2 | 35 | 测定大气压压强实验装置 | 30 | 宁波市宏途商业有限公司 | 宏途致学 | 30307101701 |  | 30307101701 |  | 3 | 17 | 18.7 | 51 | 56.1
Sheet2 | 36 | 演示滑轮组 | 1 | 未记录制造商 |  |  |  | 由单滑轮 2 件、三并滑轮 2 件、三串滑轮 2件、支杆滑轮 2 件组成，附滑轮绳；额定负荷：单滑轮 9.8 N，串及并滑轮为 19.6 N，支杆滑轮为 9.8 N；满负荷时，单、支杆滑轮的效率不应低于 90％，并、串滑轮的效率不应低于 75％ |  | 10 | 40 | 44 | 400 | 440
Sheet2 | 37 | 滑轮组 | 1 | 未记录制造商 |  |  |  | 由单滑轮 4 件、二并滑轮 2 件、二串滑轮 2件、支杆滑轮 2 件构成，每个滑轮组中至少有 1 个可止动滑轮，附滑轮绳；额定负荷：单滑轮 9.8 N，串及并滑轮为 19.6 N，支杆滑轮为 9.8 N；满负荷时，单、支杆滑轮的效率不应低于 90％，并、串滑轮的效率不应低于 75％ |  | 10 | 30 | 33 | 300 | 330
Sheet2 | 38 | 滚摆 | 1 | 未记录制造商 |  |  |  | 包括摆体（摆轮和摆轴）、悬线和支架等。摆轮采用金属材质，直径 125 mm；摆轴采用钢材制作，直径 8 mm，长 160 mm；支架高460 mm，横梁长 300 mm；摆体质量为 0.6 kg～0.8 kg。摆体前 10 次的回升累计递减量应≤65 mm |  | 2 | 45 | 49.5 | 90 | 99
Sheet2 | 39 | 气体做功内能减少演示器 | 1 | 未记录制造商 |  |  |  | 一、本产品由气室、进气管、胶塞、防护套、底座及背景衬板等组成。二、气室：1、气室为圆筒形，有进气咀和出气口，进气咀与进气管配合紧密，出气口为喇叭状，与胶塞配合紧密。2、气室直径应不小于38mm，长不小于90mm，壁厚不小于2mm。3、气室由玻璃或其他透明、不被酒精腐蚀的制作，气室应洁净明亮。4、玻璃气室材质的要求应符合JY0001 7.2、7.4、7.6条文要求。 5、玻璃气室应有防护套，防护套由透明塑料或有机玻璃制作，尺寸为：∅49x104mm。气室在防护套内限位可靠，无串动，有防震垫。6、底座和背景衬板为黑色塑料一体制成，程L型尺寸为：135x100x110mm。仪器放置平稳可靠。7、进气管长不小于300mm，内径与气室进气咀配合牢固。8、胶塞为锥形，大端直径约为15mm，胶塞与气室出口配合紧密，松紧可调，胶塞与底座用线绳连接，线绳应牢固可靠。9、外观及其它还符合JY0001中有关规定 |  | 2 | 32 | 35.2 | 64 | 70.4
Sheet2 | 40 | 纸盘扬声器 | 1 | 未记录制造商 |  |  |  | 直径不小于200mm，8Ω | 台 | 3 | 22 | 24.2 | 66 | 72.6
Sheet2 | 40 | 纸盘扬声器 | 2 | 宁波凯迪科教仪器有限公司 | 群信 |  | 22213 | 直径≥ 200mm，8Ω，动圈式扬声器的主要性能在指向性、频响(5-5KHZ)、失真度、音质等方面应符合技术要求。 | 台 | 3 | 22 | 24.2 | 66 | 72.6
Sheet2 | 41 | 玻璃棒 | 1 | 未记录制造商 |  |  |  | Φ 5 mm ～6 mm 粗细均匀，两端烧结使其光滑 |  | 5 | 12 | 13.2 | 60 | 66
Sheet2 | 41 | 玻璃棒 | 2 | 未记录制造商 |  |  |  | Φ 7 mm ～8 mm 粗细均匀，两端烧结使其光滑 |  | 5 | 12 | 13.2 | 60 | 66
Sheet2 | 41 | 玻璃棒 | 3 | 未记录制造商 |  |  |  | Φ 3 mm～Φ 4 mm， 粗细均匀 |  | 5 | 12 | 13.2 | 60 | 66
Sheet2 | 42 | 橡胶棒 | 31 | 未记录制造商 |  |  |  | 或聚碳酸酯棒(附毛皮)，教师用 | 对 | 5 | 6.5 | 7.15 | 32.5 | 35.75
Sheet2 | 43 | 箔片验电器 | 1 | 未记录制造商 |  |  |  | 由外壳、圆盘、导电杆、绝缘子、箔片、中位卡、接线柱和底座等组成。外壳应由不能带静电的材料制成，观察面应采用透明材料，透明材料透光率≥90%；箔片长度≥25 mm。性能要求：相对湿度≤65%环境，圆盘上面加8 kV直流高压，箔片张开与中位片角度应≥45°；移去高压后，箔片张开角度保持30°以上的时间≥10 min |  | 5 | 15 | 16.5 | 75 | 82.5
Sheet2 | 44 | 指针验电器 | 30 | 未记录制造商 |  |  |  | 由外壳、圆盘、导电杆、绝缘子、箔片、中位卡、接线柱和底座等组成。外壳应由不能带静电的材料制成，观察面应采用透明材料，透明材料透光率≥90%，箔片长度≥25 mm。性能要求：相对湿度≤ 65%的环境，圆盘上加 8 kV 直流高压，箔片张开与中位片角度≥45°。移去高压后，箔片张开角度保持 30°以上的时间≥10 min | 对 | 2 | 15 | 16.5 | 30 | 33
Sheet2 | 45 | 感应起电机 | 1 | 未记录制造商 |  |  |  | 由起电盘、底座、莱顿瓶、集电杆、放电杆、电刷、电刷杆、皮带轮、连接片等组成。起电盘上导电膜应采用铝箔和纸箔交替分布；莱顿瓶应采用塑料制成，电容量应≥30 pF，击穿电压应≥42 kV；集电杆采用直径不低于4 mm 的冷拉圆钢制成，电梳应由针状金属杆或束状裸铜线制成，与起电盘距离不应小于6 mm；放电杆采用直径为 3 mm 的冷拉圆钢制成，表面镀铬，绝缘手柄长度应≥80 mm，体积电阻率≥1016Ω·m；电刷应采用束状磷铜线；导电膜与起电盘的 90°剥离强度应≥8 N。性能要求：在温度为 20 ℃、相对湿度为 65%±5%的环境中，摇柄转速 120 r/min，火花放电距离应≥55 mm；在温度为 5 ℃～30 ℃范围，相对湿度为 85%±5%的条件下，仪器应正常工作，火花放电距离应≥30 mm |  | 2 | 95 | 104.5 | 190 | 209
Sheet2 | 46 | 小灯座 | 1 | 宁波凯迪科教仪器有限公司 | 群信 |  | 23010 | 1.小灯座由底板、接线柱、灯座等组成。 2.小灯座为螺旋式灯座。 3.小灯座最高工作电压为36V，最大工作电流为2.5A。 4.底座用黑色优质ABS工程塑料制成，表面平整光洁。外形尺寸约75×38×10mm 5.灯座用厚0.5～0.6mm的铜片制做。灯座与两接线柱之间用宽大于5mm的铜片连接和灯座为一整体。 6.小灯座上所有螺丝、螺母、垫片均为铜质。 7.小电珠旋入后，接触良好可靠，无接触不良或短路。 | 个 | 50 | 1.5 | 1.65 | 75 | 82.5
Sheet2 | 46 | 小灯座 | 2 | 未记录制造商 |  |  |  | 仪器由底板、冷冲接插件、接线柱组成,接线柱为金属螺丝。底板用优质PVC工程塑料制作，规格尺寸75mm×35mm×10mm，冷冲件共4件，表面镀镍，接线柱为M4。 | 个 | 50 | 1.5 | 1.65 | 75 | 82.5
Sheet2 | 47 | 单刀开关 | 1 | 未记录制造商 |  |  |  | 最高工作电压 36 V，额定工作电流 6 A。开关闸刀、接线柱、垫片均为铜质。闸刀宽度≥7 mm，闸刀厚度≥0.7 mm。接线柱直径为4 mm，有效行程≥4 mm。通额定电流，导电部分允许温升≤35 ℃，操作手柄允许温升≤25 ℃。开关的绝缘强度应能承受 1200 V。在额定直流电流工作条件下，接线两端直流电压降≤100 mV |  | 50 | 2.5 | 2.75 | 125 | 137.5
Sheet2 | 48 | 滑动变阻器 | 1 | 未记录制造商 |  |  |  | 20 Ω，2 A 误差应<±10%；滑杆应采用正六边形、正四边形或正三角形截面，不应采用圆形截面；电阻丝采用康铜丝，接线柱应有防松动装置；额定电流工作 30 min 温升≤300 ℃ |  | 10 | 15 | 16.5 | 150 | 165
Sheet2 | 48 | 滑动变阻器 | 2 | 未记录制造商 |  |  |  | 50 Ω，1.5 A 误差应<±10%；滑杆应采用正六边形、正四边形或正三角形截面，不应采用圆形截面；电阻丝采用康铜丝，接线柱应有防松动装置；额定电流工作 30 min 温升≤300 ℃ |  | 10 | 20 | 22 | 200 | 220
Sheet2 | 48 | 滑动变阻器 | 3 | 未记录制造商 |  |  |  | 5 Ω，3 A误差应<±10%；滑杆应采用正六边形、正四边形或正三角形截面，不应采用圆形截面；电阻丝采用康铜丝，接线柱应有防松动装置；额定电流工作 30 min 温升≤300 ℃ |  | 10 | 14 | 15.4 | 140 | 154
Sheet2 | 49 | 滑动变阻器 | 1 | 未记录制造商 |  |  |  | 50 Ω，1.5 A 误差应<±10%；滑杆应采用正六边形、正四边形或正三角形截面，不应采用圆形截面；电阻丝采用康铜丝，接线柱应有防松动装置；额定电流工作 30 min 温升≤300 ℃ |  | 5 | 20 | 22 | 100 | 110
Sheet2 | 49 | 滑动变阻器 | 2 | 未记录制造商 |  |  |  | 20 Ω，2 A 误差应<±10%；滑杆应采用正六边形、正四边形或正三角形截面，不应采用圆形截面；电阻丝采用康铜丝，接线柱应有防松动装置；额定电流工作 30 min 温升≤300 ℃ |  | 5 | 15 | 16.5 | 75 | 82.5
Sheet2 | 49 | 滑动变阻器 | 3 | 未记录制造商 |  |  |  | 5 Ω，3 A误差应<±10%；滑杆应采用正六边形、正四边形或正三角形截面，不应采用圆形截面；电阻丝采用康铜丝，接线柱应有防松动装置；额定电流工作 30 min 温升≤300 ℃ |  | 5 | 14 | 15.4 | 70 | 77
Sheet2 | 50 | 滑动变阻器 | 1 | 未记录制造商 |  |  |  | 5 Ω，3 A误差应<±10%；滑杆应采用正六边形、正四边形或正三角形截面，不应采用圆形截面；电阻丝采用康铜丝，接线柱应有防松动装置；额定电流工作 30 min 温升≤300 ℃ |  | 5 | 14 | 15.4 | 70 | 77
Sheet2 | 50 | 滑动变阻器 | 2 | 未记录制造商 |  |  |  | 20 Ω，2 A 误差应<±10%；滑杆应采用正六边形、正四边形或正三角形截面，不应采用圆形截面；电阻丝采用康铜丝，接线柱应有防松动装置；额定电流工作 30 min 温升≤300 ℃ |  | 5 | 15 | 16.5 | 75 | 82.5
Sheet2 | 50 | 滑动变阻器 | 3 | 未记录制造商 |  |  |  | 50 Ω，1.5 A 误差应<±10%；滑杆应采用正六边形、正四边形或正三角形截面，不应采用圆形截面；电阻丝采用康铜丝，接线柱应有防松动装置；额定电流工作 30 min 温升≤300 ℃ |  | 5 | 20 | 22 | 100 | 110
Sheet2 | 51 | 电阻圈 | 1 | 未记录制造商 |  |  |  | 包括 5Ω、1.5 A，10 Ω、1.0 A，15 Ω、0.6 A 共 3 种规格，阻值误差≤±1%；电阻丝应采用锰铜线或康铜线绕制；按额定电流连续工作 15 min 后，5Ω、1.5 A，10 Ω、1.0 A，15 Ω、0.6 A 电阻圈外壳两侧温升分别不应高于 60 K、60 K 和 45 K；按额定电流连续工作 2 h 后外壳不应出现焦灼、熔化变形、冒烟现象；加热后电阻值变化应在1%以内 |  | 5 | 9 | 9.9 | 45 | 49.5
Sheet2 | 52 | 单刀双掷开关 | 1 | 宁波凯迪科教仪器有限公司 | 群信 |  | 23033 | 底座、接线柱，闸刀，刀座，双刀承和绝缘手柄组成。开关的最高工作电压36V，额定工作电流6A。底座为塑料注塑成型,尺寸:77mm×35mm×9mm。 | 个 | 10 | 3.5 | 3.85 | 35 | 38.5
Sheet2 | 52 | 单刀双掷开关 | 2 | 未记录制造商 |  |  |  | 1． 开关的最高工作电压36V，额定工作电流6A。 2．底板用塑料制作，外形尺寸不小于92×42×12mm，开关闸刀与接线柱及垫片均为铜质，闸刀的宽度不小于7mm，闸刀厚度不小于0.7mm。接线柱直径为φ4mm，有效行程不小于4mm。 3． 开关通额定电流，导电部分允许温升不大于35℃，操作手柄允许温升不大于25℃。 4． 开关的绝缘强度应能承受1200V，漏电流为5mA，频率50Hz的正弦交流试验电压历时1min的耐压试验，应无飞弧、无击穿现象。 5． 开关在额定直流电流工作条件下，其接线两端直流电压降应不大于100mV。 6． 开关在高温50±2℃和低温－40±2℃各贮存4h，其工作性能不变。 7． 开关的电寿命应符合下表的规定，经电寿命试验后，开关的工作性能不变： 8． 开关应具有足够的强度。 9． 产品应符合JY0117－91《教学用闸刀开关》的要求。 | 个 | 10 | 3.5 | 3.85 | 35 | 38.5
Sheet2 | 53 | 双刀双掷开关 | 1 | 宁波凯迪科教仪器有限公司 | 群信 |  | 23034 | 底座、接线柱，双闸刀，刀座，双刀承和绝缘手柄组成。开关的最高工作电压36V，额定工作电流6A。底座为塑料注塑成型,尺寸:75mm×53mm×10mm。 | 个 | 10 | 5.5 | 6.05 | 55 | 60.5
Sheet2 | 53 | 双刀双掷开关 | 2 | 未记录制造商 |  |  |  | 1． 开关的最高工作电压36V，额定工作电流6A。 2． 开关闸刀与接线柱及垫片均为铜质，闸刀的宽度不小于7mm，闸刀厚度不小于0.7mm。接线柱直径为φ4mm，有效行程不小于4mm。 3． 开关通额定电流，导电部分允许温升不大于35℃，操作手柄允许温升不大于25℃。 4． 开关的绝缘强度应能承受1200V，漏电流为5mA，频率50Hz的正弦交流试验电压历时1min的耐压试验，应无飞弧、无击穿现象。 5． 开关在额定直流电流工作条件下，其接线两端直流电压降应不大于100mV。 6． 开关在高温50±2℃和低温－40±2℃各贮存4h，其工作性能不变。 7． 开关的电寿命应符合下表的规定，经电寿命试验后，开关的工作性能不变： 8． 开关应具有足够的强度。 9． 产品应符合JY0117－91《教学用闸刀开关》的要求。 | 个 | 10 | 5.5 | 6.05 | 55 | 60.5
Sheet2 | 54 | 焦耳定律演示器 | 1 | 宁波凯迪科教仪器有限公司 | 群信 |  | 23035 | 产品由面板、贮气盒、电阻、液面玻璃管、乳胶管、止水夹、底脚等组成。产品主要性能指标：电压范围：DC6～10V或AC6～10V50Hz；电阻阻值：R1=10Ω，R2=10Ω，R3=10Ω，R4=5Ω，阻值误差≤+5%。仪器面板采用工程塑料制作，尺寸为270×250×6mm，面板上印制液面高度标尺，标尺总长140mm，分度值1cm，每1cm标注刻度数字，数字标注在中间，两面印制液面刻度线；贮气盒由透明塑料制作，采用橡胶垫盖密封，尺寸约60×30×85mm，电阻分别焊接于贮气盒内；液面玻璃管直径φ5.5mm，高约180mm。仪器组装后总高度290mm。 | 套 | 10 | 38 | 41.8 | 380 | 418
Sheet2 | 55 | 焦耳定律实验器 | 1 | 未记录制造商 |  |  |  | 包括温度计、塑料容器、电热丝及并联电阻等；温度计测量范围不小于 0 ℃～100 ℃，分度值为 1 ℃，误差≤±1 ℃ |  | 40 | 20 | 22 | 800 | 880
Sheet2 | 56 | 保险丝作用演示器 | 1 | 未记录制造商 |  |  |  | 保险丝：1 A、2 A、3 A、5 A；单芯铜导线Φ ≥0.5 mm，长度≥80 mm，10 根以上；绝缘实验导线 3 A，长度≥290 mm，30 根以上；单芯裸实验导线 Φ ≥0.7 mm，长度≥285 mm，10 根以上；多芯短路导线长度≥150 mm，两端有接线夹；灯泡：12 V、50 W 不少于 4 个，12 V、10 W 不少于 2 个；指示电表：交流，2.5 级；在保险丝接线柱上接铜导线，接入产品规定的最大负载，通电 5 min，然后将负载短路，保持 5 min，关闭电源，重新开启电源后应能正常工作；安全要求：变压器一次绕组与铁芯间抗电强度 1500 V，一次绕组与二次绕组间抗电强度 3000 V，二次绕组与保护接地线不连通 |  | 3 | 150 | 165 | 450 | 495
Sheet2 | 57 | 条形磁铁 | 1 | 未记录制造商 |  |  |  | D-CG-LT-180，表面磁感应强度≥0.07 T |  | 60 | 16 | 17.6 | 960 | 1056
Sheet2 | 57 | 条形磁铁 | 2 | 未记录制造商 |  |  |  | D-CG-LU-100，表面磁感应强度≥0.055 T |  | 60 | 14 | 15.4 | 840 | 924
Sheet2 | 58 | 蹄形磁铁 | 1 | 未记录制造商 |  |  |  | D-CG-LU-100，表面磁感应强度≥0.055 T |  | 30 | 14 | 15.4 | 420 | 462
Sheet2 | 58 | 蹄形磁铁 | 2 | 未记录制造商 |  |  |  | D-CG-LT-180，表面磁感应强度≥0.07 T |  | 30 | 16 | 17.6 | 480 | 528
Sheet2 | 59 | 磁感线演示器 | 1 | 未记录制造商 |  |  |  | 无色透明塑料外壳，油封铁粉式，仪器尺寸不小于 200 mm×120 mm；环境温度大于 10 ℃时，摇匀铁粉时间每次≤20 s |  | 5 | 32 | 35.2 | 160 | 176
Sheet2 | 60 | 立体磁感线演示器 | 1 | 未记录制造商 |  |  |  | 永磁、电磁场 |  | 20 | 75 | 82.5 | 1500 | 1650
Sheet2 | 61 | 磁感线演示板 | 1 | 未记录制造商 |  |  |  | 每块板上有 130 以上个空穴，内含自由活动小铁棒 |  | 5 | 38 | 41.8 | 190 | 209
Sheet2 | 62 | 电流磁场演示器 | 1 | 未记录制造商 |  |  |  | 直流导线、圆线圈、螺线管的磁场分布 |  | 2 | 45 | 49.5 | 90 | 99
Sheet2 | 63 | 菱形小磁针 | 1 | 未记录制造商 |  |  |  | 16 支，磁针 28 mm×8 mm，座 Φ 25 mm×25 mm，磁针体中间铆接铜轴承套，内嵌玻璃轴承，平均磁感应强度≥5 mT |  | 8 | 6 | 6.6 | 48 | 52.8
Sheet2 | 64 | 演示原副线圈 | 1 | 未记录制造商 |  |  |  | 原线圈：0.56 mmQZ 型漆包线 350～370 匝，线圈架内径 13 mm，绕线宽度 65 mm；副线圈：0.25 mmQZ 型漆包线 2100～2200 匝，线圈架内径 35 mm，绕线宽度 69 mm |  | 4 | 25 | 27.5 | 100 | 110
Sheet2 | 65 | 蹄形电磁铁 | 1 | 未记录制造商 |  |  |  | 磁路总长度不小于 220 mm，两磁极面中心距离不小于 40 mm，线圈骨架两端有接线柱、焊片及垫圈，工作电流≤1 A，工作电压≤6 V，连续工作 20 min 后线圈温升应不大于 75℃，吸力≥49 N，剩余磁力≤5.88 N |  | 3 | 25 | 27.5 | 75 | 82.5
Sheet2 | 66 | 磁场对电流作用演示器 | 31 | 扬州市光扬电子仪器厂 | 光扬 | 30307401301 |  | 30307401301 | 套 | 25 | 81 | 89.1 | 2025 | 2227.5
Sheet2 | 67 | 左右手定则演示器 | 31 | 余姚市智达教仪设备成 套有限公司 | 钰婕 |  |  | 22202 | 个 | 40 | 44.41 | 48.85 | 1776.4 | 1954
Sheet2 | 68 | 小型电动机实验器 | 1 | 未记录制造商 |  |  |  | 由定子、转子、电刷、转子支架和底座等组成。直流工作电压 1.5 V～8 V，工作电流 0.5A～1 A；启动性能：永磁≤3 V，励磁并励≤3 V，励磁串励≤6 V；电枢线圈在任何位置时换向器都不应将两电刷短路 |  | 15 | 11 | 12.1 | 165 | 181.5
Sheet2 | 69 | 手摇交直流发电机 | 1 | 未记录制造商 |  |  |  | 包括定子、转子、整流器、集流环、电刷、灯座（带灯泡）、手摇驱动机构和底板等部分。定子应由永磁体和极靴组成，转子应由转轴、两极电枢铁芯、电枢线圈以及整流器和集流环组成。整流器在任何位置不应将两电刷短路，电刷与整流器和集流环应使用弹性接触，转动灵活。转子转速为 1600 r/min空载时，输出端交流和直流电压均应≥8 V；接 16 Ω电阻负载时，输出端交流和直流电压均应≥5 V；不带皮带轮用作电动机使用时启动电压应≤4 V，电流应≤0.4 A |  | 3 | 90 | 99 | 270 | 297
Sheet2 | 70 | 内能转化为机械能实验装置 | 31 | 宁波凯迪科教仪器有限公司 | 群信 |  | 26015 | 产品由示教板、磁块、化学装置示意平面图组成。示教板共38块，采用厚度为2mm的白色塑料板制作，尺寸为80×45mm，示教板背面嵌装塑料磁铁，38种化学装置示意平面图印制于示教板上，并分别编有“1～38”序号，所有示意图印制正确、清晰、醒目。外盒为塑料制，并有提手。 | 套 | 5 | 80 | 88 | 400 | 440
Sheet2 | 71 | 能的转化演示器 | 1 | 未记录制造商 |  |  |  | 机械能、化学能、电能、热能、光能的转化 | 套 | 2 | 85 | 93.5 | 170 | 187
Sheet2 | 71 | 能的转化演示器 | 2 | 宁波凯迪科教仪器有限公司 | 群信 |  | 24024 | 机械能、化学能、 电能、热能、光能 的转化由主示教板、机能示教板和光、热能示教板组成。主示教板由一只直流永磁式电机、传动机构、二节五号电池盒、转换开关、两只接线柱和底盘组成。底盘应采用优质塑料注塑成型，底面上印有线路图。机能示教板由直流电机、支架、风叶组成。光、热能示教板由发光二极管、支架组成。 | 套 | 2 | 85 | 93.5 | 170 | 187
Sheet2 | 72 | 玻璃砖 | 1 | 未记录制造商 |  |  |  | 无色光学玻璃，上底边长 35 mm，高度 35 mm，厚度 15 mm；一梯形面为粗加工面，其余为精加工面；上下底面平行度为 0.10 mm |  | 25 | 7 | 7.7 | 175 | 192.5
Sheet2 | 73 | 白光的色散与合成演示器 | 1 | 未记录制造商 |  |  |  | 由光源、三棱镜、三棱镜台、光屏、支承系统等组成；两块棱镜应配对，用 ZF3 玻璃制，其折射率之差不大于 0.003，中部色散之差不大于 0.0004。实验效果：做白光的色散实验时，可见光区域内光谱连续清晰；能把白光色散后的七色光谱带还原成白光 |  | 5 | 35 | 38.5 | 175 | 192.5
Sheet2 | 74 | 平面镜成像实验器 | 1 | 未记录制造商 |  |  |  | 镀半透膜的无色透明有机玻璃，厚 5 mm，尺寸不小于 150 mm×100 mm，镜片边缘倒边倒角，镀膜面有标志；支架 2 个；宜采用黑色物体，印有白色左右对称标志 F；有机玻璃装上支架放在平面上，与平面的角度为 90°±1´，成像清晰无叠影 |  | 25 | 14 | 15.4 | 350 | 385
Sheet2 | 74 | 平面镜成像实验器 | 2 | 未记录制造商 |  |  |  | 由水平底座、镀半透膜的超薄塑料平面镜（厚度≤1 mm）等组成；平面镜镀膜面有标志，倾角宜能连续微调；宜采用黑色物体，印有白色左右对称标志 F；角度不可调平面镜固定后与水平面的角度为 90°±1´，成像清晰无叠影 |  | 25 | 14 | 15.4 | 350 | 385
Sheet2 | 75 | 光的传播、反射、折射实验器 | 1 | 未记录制造商 |  |  |  | 包括能显示光路的透明材料制成的半圆玻砖、角度板、2 个条形玻砖、2 个半导体激光光源（不加扩束镜，1 个为入射光源，1 个提供法线）等，表盘直径≥300 mm |  | 25 | 58 | 63.8 | 1450 | 1595
Sheet2 | 76 | F光源大号光具座 | 1 | 未记录制造商 |  |  |  | 导轨长 1000 mm，导轨和滑块均为金属件，滑块在导轨上应滑行自如，无阻滞现象。金属标尺刻度 900 mm，分度值 l mm。光源出口处照度应≥500 1x，500 mm 处照度≥300 1x。附件包括双凸透镜 2 件，平凸透镜 1 件，双凹透镜 1 件，“1”字屏 1 件，白屏 1 件，插杆 5 根，带支架毛玻璃屏 1 件，烛台 1 件。各器件易于装配、固定及拆卸 |  | 25 | 58 | 63.8 | 1450 | 1595
Sheet2 | 77 | 光的三原色合成实验器 | 1 | 未记录制造商 |  |  |  | 可单独显示红、绿、蓝三原色，也可显示双色光混合色和三色光混合色 |  | 13 | 22 | 24.2 | 286 | 314.6
Sheet2 | 78 | 初中物理教学挂图 | 31 | 河南雨林教育工程有限公司 | 雨林 | 50510012901 |  | 50510012901 | 套 | 3 | 102 | 112.2 | 306 | 336.6
Sheet2 | 79 | 低压变压器 | 26 | 浙江诚强电气有限公司 | CQDY |  | 04008 | 单相，干式自冷，（环形）接触式，额定输容量：2千伏安，输入电压：220V；输出电压：0～250V，最大电流输出：8A。结构：1、调压器的线圈用罗杆紧固在底板上；2、调压器的刷架上装有一个或若干个并列电刷；3、调压器装有刻度盘，调节手轮，指针示出空载输出电压的数值，在器身上装有停档；4、调压器的接线板上标有输入及输出的符号，并装置有接线柱。 | 台 | 1 | 240 | 264 | 240 | 264
Sheet2 | 80 | 低压电源 | 30 | 宁波凯迪科教仪器有限公司 | 群信 |  | 04004 | 1.输出电压：交流输出，2V～12V，每2V一挡，共六挡；直流稳压输出，1.5V、3V、4.5V、6V、9V、12V、，共六挡；2.额定电流：交流输出时5A，有过载保护；直流输出时2A，有过载保护。 | 台 | 1 | 145 | 159.5 | 145 | 159.5
Sheet2 | 81 | 学生电源 | 1 | 未记录制造商 |  |  |  | 直流 1.5 V～9 V， 1.5 A，每 1.5 V 一档 |  | 8 | 68 | 74.8 | 544 | 598.4
Sheet2 | 81 | 学生电源 | 2 | 未记录制造商 |  |  |  | 直流稳压输出 1.5 V～9 V，每 1.5 V 为一档，共 6 档；额定电流 1.5 A；电压偏调≤±（2％U 标 ＋0.1 V），电压稳定度≤2％ U 标 ＋0.1 V，负载稳定度≤2％ U 标 ＋0.1 V，满载时纹波电压≤0.1％ U 标 ；过载保护 1.05～1.5 倍，延时 1 s；电源输入与低压输出端子间抗电强度 3000 V；电源输入与外壳间抗电强度Ⅰ类电器 1500 V，Ⅱ类电器 3000 V |  | 8 | 68 | 74.8 | 544 | 598.4
Sheet2 | 82 | 小灯座 | 1 | 宁波凯迪科教仪器有限公司 | 群信 |  | 23010 | 1.小灯座由底板、接线柱、灯座等组成。 2.小灯座为螺旋式灯座。 3.小灯座最高工作电压为36V，最大工作电流为2.5A。 4.底座用黑色优质ABS工程塑料制成，表面平整光洁。外形尺寸约75×38×10mm 5.灯座用厚0.5～0.6mm的铜片制做。灯座与两接线柱之间用宽大于5mm的铜片连接和灯座为一整体。 6.小灯座上所有螺丝、螺母、垫片均为铜质。 7.小电珠旋入后，接触良好可靠，无接触不良或短路。 | 个 | 25 | 1.5 | 1.65 | 37.5 | 41.25
Sheet2 | 82 | 小灯座 | 2 | 未记录制造商 |  |  |  | 仪器由底板、冷冲接插件、接线柱组成,接线柱为金属螺丝。底板用优质PVC工程塑料制作，规格尺寸75mm×35mm×10mm，冷冲件共4件，表面镀镍，接线柱为M4。 | 个 | 25 | 1.5 | 1.65 | 37.5 | 41.25
Sheet2 | 83 | 单刀开关 | 1 | 未记录制造商 |  |  |  | 最高工作电压 36 V，额定工作电流 6 A。开关闸刀、接线柱、垫片均为铜质。闸刀宽度≥7 mm，闸刀厚度≥0.7 mm。接线柱直径为4 mm，有效行程≥4 mm。通额定电流，导电部分允许温升≤35 ℃，操作手柄允许温升≤25 ℃。开关的绝缘强度应能承受 1200 V。在额定直流电流工作条件下，接线两端直流电压降≤100 mV |  | 24 | 2.5 | 2.75 | 60 | 66
Sheet2 | 84 | 滑动变阻器 | 1 | 未记录制造商 |  |  |  | 20Ω，2A或10Ω，2A | 个 | 8 | 15 | 16.5 | 120 | 132
Sheet2 | 84 | 滑动变阻器 | 2 | 未记录制造商 |  |  |  | 50Ω，1.5A | 个 | 8 | 18 | 19.8 | 144 | 158.4
Sheet2 | 84 | 滑动变阻器 | 3 | 余姚市利宇金属制品有限公司 | 乐学鹿 | 30307304203 |  | 30307304203 | 个 | 8 | 41.9 | 46.09 | 335.2 | 368.72
Sheet2 | 85 | 滑动变阻器 | 1 | 未记录制造商 |  |  |  | 50 Ω，1.5 A 误差应<±10%；滑杆应采用正六边形、正四边形或正三角形截面，不应采用圆形截面；电阻丝采用康铜丝，接线柱应有防松动装置；额定电流工作 30 min 温升≤300 ℃ |  | 1 | 20 | 22 | 20 | 22
Sheet2 | 85 | 滑动变阻器 | 2 | 未记录制造商 |  |  |  | 20 Ω，2 A 误差应<±10%；滑杆应采用正六边形、正四边形或正三角形截面，不应采用圆形截面；电阻丝采用康铜丝，接线柱应有防松动装置；额定电流工作 30 min 温升≤300 ℃ |  | 1 | 15 | 16.5 | 15 | 16.5
Sheet2 | 85 | 滑动变阻器 | 3 | 未记录制造商 |  |  |  | 5 Ω，3 A误差应<±10%；滑杆应采用正六边形、正四边形或正三角形截面，不应采用圆形截面；电阻丝采用康铜丝，接线柱应有防松动装置；额定电流工作 30 min 温升≤300 ℃ |  | 1 | 14 | 15.4 | 14 | 15.4
Sheet2 | 86 | 电阻圈 | 1 | 未记录制造商 |  |  |  | 包括 5Ω、1.5 A，10 Ω、1.0 A，15 Ω、0.6 A 共 3 种规格，阻值误差≤±1%；电阻丝应采用锰铜线或康铜线绕制；按额定电流连续工作 15 min 后，5Ω、1.5 A，10 Ω、1.0 A，15 Ω、0.6 A 电阻圈外壳两侧温升分别不应高于 60 K、60 K 和 45 K；按额定电流连续工作 2 h 后外壳不应出现焦灼、熔化变形、冒烟现象；加热后电阻值变化应在1%以内 |  | 1 | 9 | 9.9 | 9 | 9.9
Sheet2 | 87 | 电阻定律演示器 | 1 | 未记录制造商 |  |  |  | 由底板、2 种金属导线（康铜、镍铬）、接线柱、连接片、支撑架等组成；康铜导线 2根（长均为 1000 mm，直径分别为 0.5 mm、0.3 mm）；镍铬线 2 根（长分别为 1000 mm、500 mm，直径均为 0.3 mm） |  | 5 | 45 | 49.5 | 225 | 247.5
Sheet2 | 88 | 演示电阻箱 | 1 | 未记录制造商 |  |  |  | 插头式，4 个电阻线圈串联展开在平板上，阻值分别为 1 Ω、2 Ω、2 Ω、5 Ω，允许误差±0.05 Ω。1 Ω和 2 Ω允许通过最大电流 2 A，5 Ω允许通过最大电流 1 A。残余电阻≤0.05 Ω |  | 3 | 15 | 16.5 | 45 | 49.5
Sheet2 | 89 | 电流化学效应演示器 | 30 | 宁波市宏途商业有限公司 | 宏途致学 | 30308002501 |  | 30308002501 | 台 | 2 | 240 | 264 | 480 | 528
Sheet2 | 90 | 实验室常用工具箱 | 1 | 未记录制造商 |  |  |  | 含民用剪刀、平口钳、尖嘴钳、剥线钳、斜口钳、钢丝钳、一字和十字螺丝刀、锥子、镊子等 |  | 1 | 120 | 132 | 120 | 132
Sheet2 | 92 | 学生万用电表 | 31 | 南京科华仪器仪表有限公司 | 南京科华 |  | 15011 | MF-47型，内磁表头。测量范围：直流电流：0～5～50～500mA,10A；直流电压：0～0.25～0.5～10～50～250～500～1000V，交流电压：0～10～50～250～500～1000V；直流电阻：X1～X10K；温度测试：-10～150℃，电容：0.01～100000μf；电感：20～1000H；音频电平：-10～+22db。表笔1套。外型规格：165×113×52mm。重量：0.6kg。 | 个 | 8 | 65 | 71.5 | 520 | 572
Sheet2 | 93 | 初中演示线路实验板 | 31 | 余姚市智达教仪设备成套有限公司 | 钰婕 | 30307305402 |  | 30307305402 | 套 | 5 | 108 | 118.8 | 540 | 594
Sheet2 | 94 | 家庭电路模型板 | 31 | 未记录制造商 |  |  |  | 配电部分：三线 10 A 插头与电网连接，开启式闸刀开关、铅熔断器（保险丝）盒、单相机械式有功电能表（2.0 级，5 A）。负荷部分：三极和二极插座、三极和二极插头、螺口灯座（E27）1 个、插口灯座（E27）1 个、倒扳开关、拉线开关、白炽灯泡（E27 卡口或 E27LED 螺口灯泡）、卡口－螺口转换器（有卡口灯座时配）。插座、开关均为明装式，软导线（截面积 0.5 mm2 ）。火线用红色，零线用蓝色，保护地线用黄绿双色。示教板应能竖立在桌上。开关电极应为左面是零线，右面是火线，三极插座上面是保护接地线。底板可用木板或塑料板 |  | 6 | 350 | 385 | 2100 | 2310
Sheet2 | 95 | 物理演示实验材料 | 31 | 宁波凯迪科教仪器有限公司 | 群信 |  | 80301 | 双面刀片、消毒棉 签、牙签、纱布、 脱脂棉、镜头纸、 吸水纸、凡士林、 透明胶带、干酵母粉、彩色玻璃纸、 坐标纸、碘酒、洋红等 | 套 | 5 | 32 | 35.2 | 160 | 176
Sheet2 | 96 | 演示原副线圈 | 1 | 未记录制造商 |  |  |  | 原线圈：0.56 mmQZ 型漆包线 350～370 匝，线圈架内径 13 mm，绕线宽度 65 mm；副线圈：0.25 mmQZ 型漆包线 2100～2200 匝，线圈架内径 35 mm，绕线宽度 69 mm |  | 1 | 25 | 27.5 | 25 | 27.5
Sheet2 | 97 | 蹄形电磁铁 | 1 | 未记录制造商 |  |  |  | 磁路总长度不小于 220 mm，两磁极面中心距离不小于 40 mm，线圈骨架两端有接线柱、焊片及垫圈，工作电流≤1 A，工作电压≤6 V，连续工作 20 min 后线圈温升应不大于 75℃，吸力≥49 N，剩余磁力≤5.88 N |  | 2 | 25 | 27.5 | 50 | 55
Sheet2 | 98 | 电铃 | 1 | 未记录制造商 |  |  |  | 在 15 m 范围内铃声清晰 |  | 2 | 16 | 17.6 | 32 | 35.2
Sheet2 | 99 | 演示电磁继电器 | 1 | 未记录制造商 |  |  |  | 包括电磁线圈、铁芯、轭铁、衔铁、常开触点、常闭触点、弹簧、底座等。电磁铁额定工作电压直流 9 V，工作电流 100 mA±15 mA，吸合电流≤70 mA，释放电流 20 mA～40 mA。触点常闭电阻≤1 Ω，常开电阻≤0.5 Ω，开距≥2 mm |  | 1 | 40 | 44 | 40 | 44
Sheet2 | 100 | 电磁继电器 | 1 | 未记录制造商 |  |  |  | 电磁铁额定工作电压 6 V，工作电流 80 mA±10 mA，吸合电流≤50 mA，释放电流 15 mA～20 mA。触点最高电压 16 V，额定电流 1 A，常闭电阻≤0.2 Ω，常开电阻≤0.2 Ω，开距≥0.3 mm。动合触点闭合后应无抖动现象 |  | 8 | 6.5 | 7.15 | 52 | 57.2
Sheet2 | 101 | 电机原理说明器 | 31 | 未记录制造商 |  |  |  | 立式，包括定子、转子线圈、集流环和换向器、电刷、底座和发光二极管等部分；尺寸应不小于 300 mm×230 mm×100 mm，额定工作电压 8 V；用作直流电动机时，起动电压应≤ 6 V，电流应≤0.35 A，在额定电压下工作 1 h 温升应不高于 55 ℃；用作直流发电机时，用手（正、反向）转动转子，应能使（正、反向）发光二极管闪亮；用作交流发电机时，用手转动转子，应能使（正、反向）发光二极管交替闪亮；导体与机座之间的绝缘电阻≥10 MΩ |  | 2 | 150 | 165 | 300 | 330
Sheet2 | 102 | 量热器 | 1 | 未记录制造商 |  |  |  | 包括内筒、外筒、C 型盖、D 型盖、橡胶塞、搅拌器、保温绝热材料或隔热定位支承架等。C 型盖具有温度计插入孔和搅拌器操作孔，D型盖上有电加热器组件 |  | 8 | 20 | 22 | 160 | 176
Sheet2 | 103 | 空气压缩引火仪 | 1 | 未记录制造商 |  |  |  | 由气缸、底座、端盖、活塞等部分组成。气缸用透明有机玻璃制作，内径 Φ 10 mm，外径Φ 25 mm，长 130 mm，底座 Φ 65 mm，手柄 Φ40 mm，活塞杆 Φ 8 mm。活塞体应使用弹性材料制成，活塞与气缸气密性应良好，连续压缩引火 100 次后密封圈性能不变。应能引燃脱脂棉，不应使用硝化棉 |  | 3 | 16 | 17.6 | 48 | 52.8
Sheet2 | 104 | 机械能互变演示器 | 31 | 余姚市利宇金属制品有限公司 | 乐学鹿 | 30307304401 |  | 30307304401 | 台 | 2 | 63.3 | 69.63 | 126.6 | 139.26
Sheet2 | 105 | 汽油机模型 | 1 | 未记录制造商 |  |  |  | 四冲程，单缸，示结构原理。由进气管、进气阀、排气管、排气阀、气缸、活塞、连杆、曲轴、火花塞、齿轮凸轮总成、飞轮、挺杆等组成。手动转动，活塞运动压缩比 6:1～8:1，整体高不小于 300 mm |  | 2 | 48 | 52.8 | 96 | 105.6
Sheet2 | 105 | 汽油机模型 | 2 | 未记录制造商 |  |  |  | 四冲程，单缸，示结构原理。由进气管、进气阀、排气管、排气阀、气缸、活塞、连杆、曲轴、喷油嘴、齿轮凸轮总成、飞轮、挺杆组成。手动转动，活塞运动压缩比 14∶1～16∶1，整体高不小于 300 mm |  | 2 | 48 | 52.8 | 96 | 105.6
Sheet2 | 106 | 柴油机模型 | 1 | 未记录制造商 |  |  |  | 四冲程，单缸，示结构原理。由进气管、进气阀、排气管、排气阀、气缸、活塞、连杆、曲轴、喷油嘴、齿轮凸轮总成、飞轮、挺杆组成。手动转动，活塞运动压缩比 14∶1～16∶1，整体高不小于 300 mm |  | 2 | 48 | 52.8 | 96 | 105.6
Sheet2 | 106 | 柴油机模型 | 2 | 未记录制造商 |  |  |  | 四冲程，单缸，示结构原理。由进气管、进气阀、排气管、排气阀、气缸、活塞、连杆、曲轴、火花塞、齿轮凸轮总成、飞轮、挺杆等组成。手动转动，活塞运动压缩比 6:1～8:1，整体高不小于 300 mm |  | 2 | 48 | 52.8 | 96 | 105.6
Sheet2 | 107 | 双金属片 | 1 | 未记录制造商 |  |  |  | 双金属片的膨胀系数差异大，加热使其升温时弯曲程度明显 |  | 1 | 12 | 13.2 | 12 | 13.2
Sheet2 | 108 | 光具盘 | 1 | 未记录制造商 |  |  |  | 分离型、磁吸附式。矩形光盘长≥650 mm，宽≥240 mm；圆形光盘直径≥250 mm。盘面分四个象限，以一条直径为始边，分别刻有0°～90°刻度。半导体激光光源，可显示 5条平行光。光学零件：梯形玻砖 1 件，等腰直角棱镜 1 件，半圆柱透镜 1 件，小双凹柱透镜 1 件，小双凸柱透镜 1 件，双凸透镜 1件，大双凸柱透镜 1 件，平面镜 1 件，凹凸柱面镜 1 件，正三棱镜 2 件 |  | 5 | 240 | 264 | 1200 | 1320
Sheet2 | 109 | 凹面镜 | 1 | 未记录制造商 |  |  |  | 直径 100 mm，焦距 65 mm，镜片为玻璃基质镀反射膜，配支架和镜座 |  | 5 | 10 | 11 | 50 | 55
Sheet2 | 110 | 凸面镜 | 1 | 未记录制造商 |  |  |  | 直径 100 mm，焦距-65 mm，镜片为玻璃基质镀反射膜，配支架和镜座 |  | 5 | 10 | 11 | 50 | 55
Sheet2 | 111 | 光具座 | 1 | 未记录制造商 |  |  |  | 导轨长 1000 mm，导轨和滑块均为金属件，滑块在导轨上应滑行自如，无阻滞现象。金属标尺刻度 900 mm，分度值 l mm。光源出口处照度应≥500 1x，500 mm 处照度≥300 1x。附件包括双凸透镜 2 件，平凸透镜 1 件，双凹透镜 1 件，“1”字屏 1 件，白屏 1 件，插杆 5 根，带支架毛玻璃屏 1 件，烛台 1 件。各器件易于装配、固定及拆卸 |  | 5 | 58 | 63.8 | 290 | 319
Sheet2 | 112 | 三棱镜 | 1 | 未记录制造商 |  |  |  | 重火石玻璃制 |  | 3 | 13 | 14.3 | 39 | 42.9
Sheet2 | 113 | 机械秒表 | 31 | 浦江县狂风体育用品厂 | anytime | 30203000202 |  | 30203000202 | 个 | 10 | 16.2 | 17.82 | 162 | 178.2
Sheet2 | 114 | 演示米尺 | 31 | 未记录制造商 |  |  |  | 75 cm×25 cm×3.5 cm；上珠 2 颗，下珠 5 颗，17 档位 | 个 | 1 | 50 | 55 | 50 | 55
Sheet2 | 115 | 杠杆 | 1 | 未记录制造商 |  |  |  | 由杠杆、轴、调平装置和6个挂钩组成，挂钩在标尺上能连续移动，杠杆长≥500mm，木杠杆尺端需包头加固 | 套 | 8 | 8 | 8.8 | 64 | 70.4
Sheet2 | 116 | 直尺 | 29 | 永康市世雅曙光工量具厂 | 曙光 |  | 10004 | 碳钢材质，600mm，分度值≤0.5mm。 | 只 | 8 | 5 | 5.5 | 40 | 44
Sheet2 | 118 | 摩擦计 | 1 | 宁波凯迪科教仪器有限公司 | 群信 |  | 21005 | 由磨擦板和磨擦块组成。磨擦板外形尺寸≥500mm×50mm×10mm。磨擦块外形尺寸100mm×40mm×30mm。上面有两个砝码孔，端面中心有挂钩。 | 套 | 8 | 8 | 8.8 | 64 | 70.4
Sheet2 | 119 | 惯性演示器 | 1 | 未记录制造商 |  |  |  | 观察的物体应能收回，成功率不小于 98% |  | 1 | 10 | 11 | 10 | 11
Sheet2 | 120 | 空盒气压计 | 1 | 未记录制造商 |  |  |  | DYM3 型，量程 870 hPa～1050 hPa，整 10 hPa点示值误差不应超过±0.7 hPa |  | 2 | 165 | 181.5 | 330 | 363
Sheet2 | 120 | 空盒气压计 | 2 | 未记录制造商 |  |  |  | 教学型，多膜盒，量程 80 kPa～106 kPa，分度值 0.25 kPa，任意方向倾斜 90°时指针改变不大于 1/2 分度值，带橡皮球 |  | 2 | 165 | 181.5 | 330 | 363
Sheet2 | 121 | 测力计 | 1 | 未记录制造商 |  |  |  | 指针式，量程为-10 N～10 N，分度值 0.2 N，示值误差≤1/4 分度，升降示差≤1/2 分度，重复性偏差≤1/4 分度 |  | 8 | 20 | 22 | 160 | 176
Sheet2 | 122 | 钩码 | 31 | 宁波市宏途商业有限公司 | 宏途致学 | 30202001011 |  | 30202001011 |  | 8 | 24 | 26.4 | 192 | 211.2
Sheet2 | 123 | 圆柱体组 | 1 | 未记录制造商 |  |  |  | 包括纯铜、铝（或铝合金）和铁（钢）等 3种材质圆柱体 |  | 8 | 12 | 13.2 | 96 | 105.6
Sheet2 | 124 | 螺旋弹簧 | 30 | 未记录制造商 |  |  |  | 0.5N，1N，2N，3N，5N | 组 | 8 | 12 | 13.2 | 96 | 105.6
Sheet2 | 125 | 演示测力计 | 1 | 未记录制造商 |  |  |  | 平板式；量程 0 N〜2 N，分度值 0.1 N；示值误差≤1/4 分度，升降示差≤1/2 分度，重复性偏差≤1/4 分度 |  | 1 | 15 | 16.5 | 15 | 16.5
Sheet2 | 126 | 液体内部压强演示器 | 31 | 余姚市利宇金属制品有限公司 | 乐学鹿 | 30307101701 |  | 30307101701 | 套 | 2 | 12.8 | 14.08 | 25.6 | 28.16
Sheet2 | 127 | 翼形磁针 | 1 | 未记录制造商 |  |  |  | 2 支，针体 140 mm×8 mm，座 Φ 71 mm×112 mm，磁针体中间铆接铜轴承套，内嵌玻璃轴承，平均磁感应强度≥9 mT |  | 1 | 4 | 4.4 | 4 | 4.4
Sheet2 | 128 | 小型电动机实验器 | 1 | 未记录制造商 |  |  |  | 由定子、转子、电刷、转子支架和底座等组成。直流工作电压 1.5 V～8 V，工作电流 0.5A～1 A；启动性能：永磁≤3 V，励磁并励≤3 V，励磁串励≤6 V；电枢线圈在任何位置时换向器都不应将两电刷短路 |  | 8 | 11 | 12.1 | 88 | 96.8
Sheet2 | 129 | 演示斜面小车 | 31 | 宁波凯迪科教仪器有限公司 | 群信 |  | 21053 | 1、整体是由斜面板、底板、小车砝码、支撑杆摩擦块各滑轮支架组成。 2、斜面板：木质材料，全长1.2米，表面光滑平直，不变形。 3、底板：长800mm，边上装有调节螺杆。 4、支架滑轮：滑轮φ45mm，支架高度43mm，都是塑料注塑而成。 5、小车：塑料外壳，基本尺寸约101mm*62mm*40mm,内部带两块长34mm铁块，车轮用螺丝铁杆固定，是自由滑动。6、摩擦块：木质材料，尺寸为约99mm*80mm*37mm,顶部打有4个φ27.5*13mm孔，右侧打有2个φ27*6mm孔 | 套 | 10 | 70 | 77 | 700 | 770
Sheet2 | 130 | 两用气筒 | 1 | 未记录制造商 |  |  |  | 活塞胶垫，气嘴外径 8 mm±0.1 mm，长度15 mm，台阶口；抽气压强达到 6.7 kPa 时，放置30 s，漏气引起的压强变化应≤2.6 kPa；充气压强达到 290 kPa 时，放置 30 s，漏气引起的压强变化应≤9.8 kPa |  | 2 | 16 | 17.6 | 32 | 35.2
Sheet2 | 131 | 帕斯卡球 | 1 | 未记录制造商 |  |  |  | 活塞筒长 200 mm，外径 25 mm，壁厚≥1.5 mm；圆球外径 60 mm，不锈钢或者铝合金材质；喷嘴数量≥10 个，孔径 0.5 mm |  | 5 | 48 | 52.8 | 240 | 264
Sheet2 | 132 | 液压机模型 | 1 | 未记录制造商 |  |  |  | 由大缸体、小缸体、连通管、承压台、支架、切刀和压簧等组成，全透明，工作介质为水；大小活塞直径比≥3.5，压簧全压缩时压力≥1200 N，用手抽动小活塞产生的压力能切断直径 2 mm 纯铜丝 |  | 1 | 170 | 187 | 170 | 187
Sheet2 | 133 | 液体对器壁压强演示器 | 1 | 未记录制造商 |  |  |  | 透明圆筒壁同一直线上不同高度处应有 3 个喷嘴，对面应有 1 个喷嘴；配 4 个喷嘴塞或盖，有表示深度的标尺 |  | 1 | 20 | 22 | 20 | 22
Sheet2 | 134 | 马德保半球 | 31 | 未记录制造商 |  |  |  | 由半球、拉手、气嘴、阀门、橡胶管 2 根以及底座等组成；球体外径应≥80 mm，气嘴外径 8 mm |  | 3 | 45 | 49.5 | 135 | 148.5
Sheet2 | 135 | 离心式水泵模型 | 1 | 未记录制造商 |  |  |  | 含泵体、驱动机构、底座、进水管、出水管等，应附漏斗、盛水筒、弓形固定夹，泵体上有透明观察窗；叶轮直径≥100 mm，进水口外径 10 mm，出水口外径 8 mm；在额定转速下，扬水高度、吸水高度≥600 mm |  | 2 | 88 | 96.8 | 176 | 193.6
Sheet2 | 136 | 阿基米德原理演示器 | 31 | 宁波凯迪科教仪器有限公司 | 群信 |  | 22202 | 由两个中空镶铅圆柱体、刮削器组成。1、铅柱分为红、蓝各1，每支上有挂钩，外形尺寸不小于：Φ20mm，长50mm。2、刮削器外壳为塑料，塑料筒内置刀片。 | 套 | 10 | 25 | 27.5 | 250 | 275
Sheet2 | 137 | 潜水艇沉浮原理演示器模型 | 31 | 宁波凯迪科教仪器有限公司 | 群信 |  | 21012 | 产品由大水箱、小水箱、浮子、连通管、接头等组成。水箱采用透明性好的塑料制成，大水箱外径100mm，壁厚不小于2mm；小水箱容积不小于60ml；大水箱外壁标有指示深度的刻度线，分度为5mm；浮子采用工程塑料制作，直径不小于50mm，色泽鲜艳、醒目；浮子上配有重物，体积能做微量调节；产品的连接软管为乳胶管。 | 套 | 7 | 35 | 38.5 | 245 | 269.5
Sheet2 | 138 | 托盘天平 | 1 | 未记录制造商 |  |  |  | 200 g， 0.2 g |  | 10 | 30 | 33 | 300 | 330
Sheet2 | 139 | 托盘天平 | 1 | 未记录制造商 |  |  |  | 演示用，500 g，0.5 g | 台 | 10 | 55 | 60.5 | 550 | 605
Sheet2 | 139 | 托盘天平 | 2 | 未记录制造商 |  |  |  | 500 g，0.5 g单杠杆等臂式双盘天平，配6 级（M2 级）砝码：200 g、50 g、10 g 各 1 个，100 g、20 g 各 2 个，钢制镊子 |  | 10 | 55 | 60.5 | 550 | 605
Sheet2 | 140 | 机械停表 | 30 | 宁波凯迪科教仪器有限公司 | 群信 |  | 12003 | 1.有石英谐振器，分辨率为0.01S，以标称电压为DC1.5V或DC3.0V的扣式电池为能源，液晶显示。 2.具有计时（含累加计时）等功能、附挂绳。 3.表玻璃透明无伤、印字清楚正确、表壳与玻璃后盖配合紧密，无明显的缝隙。 4.使用可靠，各功能显示及相互转换正常。零部、组件不得自行脱落，字段显示清晰、无误。 | 块 | 5 | 14 | 15.4 | 70 | 77
Sheet2 | 141 | 演示温度计 | 1 | 未记录制造商 |  |  |  | 量程-5 ℃～100 ℃，分度值 1 ℃，误差±1 ℃；全长不小于 565 mm，感温泡长度不小于 30 mm，标尺不小于 350 mm，标度板上有摄氏温标和热力学温标；在板面中段承受垂直与板面方向 4.9 N 的力时，板中部挠度应不大于 5 mm |  | 1 | 20 | 22 | 20 | 22
Sheet2 | 142 | 手摇抽气机 | 1 | 未记录制造商 |  |  |  | 双缸式 | 台 | 1 | 150 | 165 | 150 | 165
Sheet2 | 143 | 透明盛液筒 | 1 | 未记录制造商 |  |  |  | 高 300 mm±5 mm，筒底外径≥110 mm，壁厚≥1.5 mm。筒身有深度标尺，标尺长≥250 mm，分度值 1 mm，透光率应≥90％ |  | 1 | 15 | 16.5 | 15 | 16.5
Sheet2 | 144 | 多功能实验支架 | 1 | 未记录制造商 |  |  |  | 组合座架 1 个，最小组合支承面积应不小于560 mm×10 mm；滑块式垂直夹 5 个、烧瓶夹1 个、万向夹 1 个、大铁环 1 个、方托盘 1个、绝缘环 2 个、吊钩 4 个 |  | 1 | 135 | 148.5 | 135 | 148.5
Sheet2 | 145 | 升降台 | 1 | 未记录制造商 |  |  |  | 上下台面为不锈钢材质， 100 mm×100 mm，台面升降范围 50 mm～150 mm |  | 2 | 58 | 63.8 | 116 | 127.6
Sheet2 | 145 | 升降台 | 2 | 未记录制造商 |  |  |  | 不锈钢台面，上台面有效面积不小于 140 mm×140 mm，下台面有效面积不小于 160 mm×160 mm，厚度不低于 1 mm；升降范围 85 mm～235 mm，连续可调；上下台面的平面度误差应≤2 mm，升降过程中任一位置的平行度误差≤3 mm；额定载重量≥10 kg |  | 2 | 80 | 88 | 160 | 176
Sheet2 | 146 | 学生电源 | 1 | 未记录制造商 |  |  |  | 直流 1.5 V～9 V， 1.5 A，每 1.5 V 一档 |  | 8 | 68 | 74.8 | 544 | 598.4
Sheet2 | 146 | 学生电源 | 2 | 未记录制造商 |  |  |  | 直流稳压输出 1.5 V～9 V，每 1.5 V 为一档，共 6 档；额定电流 1.5 A；电压偏调≤±（2％U 标 ＋0.1 V），电压稳定度≤2％ U 标 ＋0.1 V，负载稳定度≤2％ U 标 ＋0.1 V，满载时纹波电压≤0.1％ U 标 ；过载保护 1.05～1.5 倍，延时 1 s；电源输入与低压输出端子间抗电强度 3000 V；电源输入与外壳间抗电强度Ⅰ类电器 1500 V，Ⅱ类电器 3000 V |  | 8 | 68 | 74.8 | 544 | 598.4
Sheet2 | 147 | 蓄电池 | 1 | 未记录制造商 |  |  |  | 6V，15Ah，封闭免维护式 | 台 | 2 | 26 | 28.6 | 52 | 57.2
Sheet2 | 147 | 蓄电池 | 2 | 宁波凯迪科教仪器有限公司 | 群信 |  | 04007 | 蓄电池额定电压：6V，电池容量：15Ah。产品由电池槽、电池盖、隔板、极板、连接板、电极接片等组成，总体尺寸约115×62×106mm。 | 台 | 2 | 26 | 28.6 | 52 | 57.2
Sheet2 | 147 | 蓄电池 | 3 | 未记录制造商 |  |  |  | 6 V，12 Ah，阀控式 | 台 | 2 | 26 | 28.6 | 52 | 57.2
Sheet2 | 148 | 圆柱体组 | 1 | 未记录制造商 |  |  |  | 包括纯铜、铝（或铝合金）和铁（钢）等 3种材质圆柱体 |  | 8 | 12 | 13.2 | 96 | 105.6
Sheet2 | 149 | 液压机模型 | 1 | 未记录制造商 |  |  |  | 由大缸体、小缸体、连通管、承压台、支架、切刀和压簧等组成，全透明，工作介质为水；大小活塞直径比≥3.5，压簧全压缩时压力≥1200 N，用手抽动小活塞产生的压力能切断直径 2 mm 纯铜丝 |  | 2 | 170 | 187 | 340 | 374
Sheet2 | 150 | 液体内部压强演示器 | 31 | 余姚市利宇金属制品有限公司 | 乐学鹿 | 30307101701 |  | 30307101701 | 套 | 8 | 12.8 | 14.08 | 102.4 | 112.64
Sheet2 | 151 | 微小压强计 | 1 | 未记录制造商 |  |  |  | 由 U 形管、标度板、三通连接管、硅橡胶管、弹簧止水夹和连有塑料管的注射器组成；U形管外径 6 mm，高不小于 380 mm，能沿标度方向移动不小于 10 mm，能固定；标尺长 300mm，0 分度在中间，最小分度线为 5 mm；系统气密性好 |  | 8 | 6 | 6.6 | 48 | 52.8
Sheet2 | 152 | 轮轴模型 | 1 | 未记录制造商 |  |  |  | 由大小台阶轮、平衡杆、平衡块、主轴和支架组成；台阶轮两种颜色，大轮 Φ 120 mm，小轮 Φ 60 mm；支架为 2 mm 钢板冲压，主轴直径 6 mm；台阶轮相对轴的静起动力矩应≤2.5×10－4N·m |  | 2 | 20 | 22 | 40 | 44
Sheet2 | 153 | 演示滑轮组 | 1 | 未记录制造商 |  |  |  | 由单滑轮 2 件、三并滑轮 2 件、三串滑轮 2件、支杆滑轮 2 件组成，附滑轮绳；额定负荷：单滑轮 9.8 N，串及并滑轮为 19.6 N，支杆滑轮为 9.8 N；满负荷时，单、支杆滑轮的效率不应低于 90％，并、串滑轮的效率不应低于 75％ |  | 2 | 40 | 44 | 80 | 88
Sheet2 | 154 | 滑轮组 | 1 | 未记录制造商 |  |  |  | 由单滑轮 4 件、二并滑轮 2 件、二串滑轮 2件、支杆滑轮 2 件构成，每个滑轮组中至少有 1 个可止动滑轮，附滑轮绳；额定负荷：单滑轮 9.8 N，串及并滑轮为 19.6 N，支杆滑轮为 9.8 N；满负荷时，单、支杆滑轮的效率不应低于 90％，并、串滑轮的效率不应低于 75％ |  | 8 | 30 | 33 | 240 | 264
Sheet2 | 155 | 液体对器壁压强演示器 | 1 | 未记录制造商 |  |  |  | 透明圆筒壁同一直线上不同高度处应有 3 个喷嘴，对面应有 1 个喷嘴；配 4 个喷嘴塞或盖，有表示深度的标尺 |  | 2 | 20 | 22 | 40 | 44
Sheet2 | 156 | 演示斜面小车 | 31 | 宁波凯迪科教仪器有限公司 | 群信 |  | 21053 | 1、整体是由斜面板、底板、小车砝码、支撑杆摩擦块各滑轮支架组成。 2、斜面板：木质材料，全长1.2米，表面光滑平直，不变形。 3、底板：长800mm，边上装有调节螺杆。 4、支架滑轮：滑轮φ45mm，支架高度43mm，都是塑料注塑而成。 5、小车：塑料外壳，基本尺寸约101mm*62mm*40mm,内部带两块长34mm铁块，车轮用螺丝铁杆固定，是自由滑动。6、摩擦块：木质材料，尺寸为约99mm*80mm*37mm,顶部打有4个φ27.5*13mm孔，右侧打有2个φ27*6mm孔 | 套 | 2 | 70 | 77 | 140 | 154
Sheet2 | 157 | 惯性演示器 | 1 | 未记录制造商 |  |  |  | 观察的物体应能收回，成功率不小于 98% |  | 2 | 10 | 11 | 20 | 22
Sheet2 | 158 | 浮力原理演示器 | 1 | 未记录制造商 |  |  |  | 由透明的大水箱、小水箱、排气管、浮体、连通管（A、B）、控制阀和支架组成。连通管 A 中部装有阀门，浮体放在小水箱上口，从周围缓缓加入水，浮体不浮起；打开阀门，使水面从小水箱中向浮体底部缓缓上升，当接触浮体底部时浮体上浮 |  | 2 | 42 | 46.2 | 84 | 92.4
Sheet2 | 159 | 浮力产生原因演示器 | 31 | 宁波凯迪科教仪器有限公司 | 群信 |  | 24003 | 产品由透明有机成型盒内装细铁粉、配条形磁铁组成。透明有机成型盒外形尺寸：200mm×110mm×30mm，盒体下部一角应有释放铁粉的螺丝孔。 | 套 | 4 | 32 | 35.2 | 128 | 140.8
Sheet2 | 160 | 水轮机模型 | 1 | 未记录制造商 |  |  |  | 含混流式、轴流式、冲击式（水斗式）等；混流式和轴流式含水槽，注满水到水流尽，叶轮能连续转动 15 s；冲击式需水流量≤0.05 L/s |  | 2 | 22 | 24.2 | 44 | 48.4
Sheet2 | 161 | 压力和压强演示器 | 1 | 未记录制造商 |  |  |  | 压强小桌，尺寸≥200 mm×100 mm×100 mm；配套多孔弹性材料，尺寸≥220 mm×120 mm×50 mm |  | 2 | 22 | 24.2 | 44 | 48.4
Sheet2 | 162 | 潜水艇浮沉演示器 | 1 | 未记录制造商 |  |  |  | 由潜水艇模型、注射器、软乳胶管组成；潜水艇模型中间为透明气室，顶部有吸排气孔，下端有进水孔，用注射器控制沉浮；能连续完成下沉、上浮交替动作不小于 2 次，悬浮时倾斜不超过 10° |  | 3 | 16 | 17.6 | 48 | 52.8
Sheet2 | 163 | 摩擦力演示器 | 31 | 宁波凯迪科教仪器有限公司 | 群信 |  | 24003 | 产品由透明有机成型盒内装细铁粉、配条形磁铁组成。透明有机成型盒外形尺寸：200mm×110mm×30mm，盒体下部一角应有释放铁粉的螺丝孔。 | 套 | 1 | 32 | 35.2 | 32 | 35.2
Sheet2 | 164 | 力学演示板 | 31 | 余姚市智达教仪设备成套 有限公司 | 钰婕 | J2445 |  | J2445 | 套 | 2 | 73.88 | 81.27 | 147.76 | 162.54
Sheet2 | 165 | 力的合成演示器 | 31 | 宁波凯迪科教仪器有限公司 | 群信 |  | 23035 | 产品由面板、贮气盒、电阻、液面玻璃管、乳胶管、止水夹、底脚等组成。产品主要性能指标：电压范围：DC6～10V或AC6～10V50Hz；电阻阻值：R1=10Ω，R2=10Ω，R3=10Ω，R4=5Ω，阻值误差≤+5%。仪器面板采用工程塑料制作，尺寸为270×250×6mm，面板上印制液面高度标尺，标尺总长140mm，分度值1cm，每1cm标注刻度数字，数字标注在中间，两面印制液面刻度线；贮气盒由透明塑料制作，采用橡胶垫盖密封，尺寸约60×30×85mm，电阻分别焊接于贮气盒内；液面玻璃管直径φ5.5mm，高约180mm。仪器组装后总高度290mm。 | 套 | 2 | 38 | 41.8 | 76 | 83.6
Sheet2 | 166 | 新型船闸模型 | 31 | 未记录制造商 |  |  |  | 闸门、阀门的开闭状态，闸室水位的变化以及轮船的行驶均能够明显观察到 |  | 5 | 230 | 253 | 1150 | 1265
Sheet2 | 167 | 物体浮沉条件演示器 | 1 | 未记录制造商 |  |  |  | 由透明盛液筒（内径≥95 mm，深度≥285 mm）、浮体及附件（U 形杯、叉子、注射器、密度计）组成；悬浮应有微调，浮体可处于漂浮、悬浮、下沉三种状态 |  | 2 | 32 | 35.2 | 64 | 70.4
Sheet2 | 168 | 发音齿轮 | 1 | 未记录制造商 |  |  |  | 包括 3 片齿板、转轴、振动片等；齿板齿数分别为 80、40、20，半圆形齿；齿板为金属材质，转动轴应采用碳钢或不锈钢材料，振动片应采用聚苯乙烯塑料 |  | 2 | 14 | 15.4 | 28 | 30.8
Sheet2 | 169 | 声传播演示器 | 1 | 未记录制造商 |  |  |  | 由透明可密封容器、音频发生器、扬声器（含放大器）、传声棒、连接皮管等组成；可密封容器密封性好，能将容器内气压抽到低于-0.085 MPa，并在 10 s 内保持气压低于-0.080 MPa；可演示声音在气体、液体、固体中的传播以及真空不能传声等实验 |  | 2 | 130 | 143 | 260 | 286
Sheet2 | 170 | 单摆组 | 1 | 未记录制造商 |  |  |  | 由摆球（钢球、塑料球）、摆线和单摆夹组成，不少于 5 个摆球。摆球直径 20 mm，穿线孔两端直径相同，线长 1500 mm。单摆夹应由金属材料制成，夹口应为 V 形，单摆在摆动过程中摆线上的固定点应不变 |  | 8 | 17 | 18.7 | 136 | 149.6
Sheet2 | 171 | 机械能互变演示器 | 31 | 余姚市利宇金属制品有限公司 | 乐学鹿 | 30307304401 |  | 30307304401 | 台 | 2 | 63.3 | 69.63 | 126.6 | 139.26
Sheet2 | 172 | 萘熔化凝固演示器 | 31 | 余姚市智达教仪设备成套有限公司 | 钰婕 | 30307101301 |  | 30307101301 | 套 | 2 | 53 | 58.3 | 106 | 116.6
Sheet2 | 173 | 保险丝作用演示器 | 1 | 未记录制造商 |  |  |  | 保险丝：1 A、2 A、3 A、5 A；单芯铜导线Φ ≥0.5 mm，长度≥80 mm，10 根以上；绝缘实验导线 3 A，长度≥290 mm，30 根以上；单芯裸实验导线 Φ ≥0.7 mm，长度≥285 mm，10 根以上；多芯短路导线长度≥150 mm，两端有接线夹；灯泡：12 V、50 W 不少于 4 个，12 V、10 W 不少于 2 个；指示电表：交流，2.5 级；在保险丝接线柱上接铜导线，接入产品规定的最大负载，通电 5 min，然后将负载短路，保持 5 min，关闭电源，重新开启电源后应能正常工作；安全要求：变压器一次绕组与铁芯间抗电强度 1500 V，一次绕组与二次绕组间抗电强度 3000 V，二次绕组与保护接地线不连通 |  | 2 | 150 | 165 | 300 | 330
Sheet2 | 174 | 磁感线演示器 | 1 | 未记录制造商 |  |  |  | 无色透明塑料外壳，油封铁粉式，仪器尺寸不小于 200 mm×120 mm；环境温度大于 10 ℃时，摇匀铁粉时间每次≤20 s |  | 2 | 32 | 35.2 | 64 | 70.4
Sheet2 | 175 | 电流磁场演示器 | 1 | 未记录制造商 |  |  |  | 直流导线、圆线圈、螺线管的磁场分布 |  | 2 | 45 | 49.5 | 90 | 99
Sheet2 | 176 | 蹄形电磁铁 | 1 | 未记录制造商 |  |  |  | 磁路总长度不小于 220 mm，两磁极面中心距离不小于 40 mm，线圈骨架两端有接线柱、焊片及垫圈，工作电流≤1 A，工作电压≤6 V，连续工作 20 min 后线圈温升应不大于 75℃，吸力≥49 N，剩余磁力≤5.88 N |  | 2 | 25 | 27.5 | 50 | 55
Sheet2 | 177 | 5号电池 | 30 | 余姚市利宇金属制品有限公司 | 乐学鹿 | 30102000801 |  | 30102000801 | 个 | 3 | 2 | 2.2 | 6 | 6.6
Sheet2 | 181 | 电铃 | 1 | 未记录制造商 |  |  |  | 在 15 m 范围内铃声清晰 |  | 3 | 16 | 17.6 | 48 | 52.8
Sheet2 | 182 | 酒精喷灯 | 29 | 江苏省苏创教学设备有限公司 | 苏创 |  | 62001 | 250mL，单头 | 个 | 2 | 4 | 4.4 | 8 | 8.8
Sheet2 | 184 | 液体对流演示器 | 31 | 未记录制造商 |  |  |  | 产品由贮气盒、安装面板、气门螺帽、连接软管、玻璃管、电阻、支撑脚等组成 | 套 | 3 | 40 | 44 | 120 | 132
Sheet2 | 185 | 大气压系列演示器 | 31 | 余姚市智达教仪设备成套有限公司 | 钰婕 | 30807042501 |  | 30807042501 | 套 | 8 | 39 | 42.9 | 312 | 343.2
Sheet2 | 186 | 气体做功内能减少演示器 | 1 | 未记录制造商 |  |  |  | 一、本产品由气室、进气管、胶塞、防护套、底座及背景衬板等组成。二、气室：1、气室为圆筒形，有进气咀和出气口，进气咀与进气管配合紧密，出气口为喇叭状，与胶塞配合紧密。2、气室直径应不小于38mm，长不小于90mm，壁厚不小于2mm。3、气室由玻璃或其他透明、不被酒精腐蚀的制作，气室应洁净明亮。4、玻璃气室材质的要求应符合JY0001 7.2、7.4、7.6条文要求。 5、玻璃气室应有防护套，防护套由透明塑料或有机玻璃制作，尺寸为：∅49x104mm。气室在防护套内限位可靠，无串动，有防震垫。6、底座和背景衬板为黑色塑料一体制成，程L型尺寸为：135x100x110mm。仪器放置平稳可靠。7、进气管长不小于300mm，内径与气室进气咀配合牢固。8、胶塞为锥形，大端直径约为15mm，胶塞与气室出口配合紧密，松紧可调，胶塞与底座用线绳连接，线绳应牢固可靠。9、外观及其它还符合JY0001中有关规定 |  | 5 | 32 | 35.2 | 160 | 176
Sheet2 | 187 | 碘的升华凝华演示器 | 31 | 未记录制造商 |  |  |  | 碘密封于碘锤内，无色透明硼硅酸盐玻璃制管 Φ 28 mm×34 mm，两端面应为凹面，热冲击应不低于 200 ℃ |  | 4 | 4.5 | 4.95 | 18 | 19.8
Sheet2 | 188 | 指针验电器 | 30 | 未记录制造商 |  |  |  | 由外壳、圆盘、导电杆、绝缘子、箔片、中位卡、接线柱和底座等组成。外壳应由不能带静电的材料制成，观察面应采用透明材料，透明材料透光率≥90%，箔片长度≥25 mm。性能要求：相对湿度≤ 65%的环境，圆盘上加 8 kV 直流高压，箔片张开与中位片角度≥45°。移去高压后，箔片张开角度保持 30°以上的时间≥10 min | 对 | 5 | 15 | 16.5 | 75 | 82.5
Sheet2 | 189 | 固体压强演示仪（小方凳带铁钉） | 31 | 余姚市利宇金属制品有限公司 | 乐学鹿 | 30307102301 |  | 30307102301 | 套 | 10 | 12.8 | 14.08 | 128 | 140.8
Sheet2 | 190 | 水槽 | 1 | 未记录制造商 |  |  |  | 透明塑料、树脂，长方形，带盖，带透气孔，长30cm×宽20cm×高15cm | 个 | 8 | 24 | 26.4 | 192 | 211.2