## 采购清单
甘肃省中学实验设备购置项目（二期）第一批（包1）采购清单（序号154起）
第二部分 项目需求书（序号154-507，共 354 项）
序号 | 货物名称 | 主要技术参数 | 单位 | 数量 | 确认单价 | 税后单价 | 总价 | 税后总价 | 品牌 | 制造商 | 型号 | 产品编码 | 报价2单价 | 报价2制造商 | 报价3单价 | 报价3制造商
154 | 高中物理两用气筒 | 活塞胶垫；气嘴应为金属材料，外径8mm±0.1mm，长度15mm，台阶口；抽气压强达到6.7kPa时，放置30s，漏气引起的 压强变化应不大于2.6hPa；充气压强达到290kPa时，放置30s，漏气引起的压强变化应不大于9.8hPa | 个 | 10 | 16 | 17.6 | 160 | 176
155 | 高中物理仪器车 | 600mm×400mm×1000mm，橡胶包车轮，车轮Φ75mm，厚25mm；2轮带刹车，车轮固定时车架扭动量（上部）≤20mm；钢 材制作，载重≥60kg | 辆 | 5 | 175 | 192.5 | 875 | 962.5 |  |  |  |  | 192.5 |  | 187
156 | 高中物理充磁器 | 有充磁时间自动控制功能，外壳为非铁磁性材料，线圈轴向长度不小于80mm，能充两极间距大于28mm、磁极截面积小于 42mm×24mm的蹄形磁体以及截面积小于42mm×24mm的条形磁体，电源与线圈骨架以及外壳金属件之间抗电强度3000V | 台 | 5 | 98 | 107.8 | 490 | 539
157 | 高中物理注射器 | 100mL，分度值5mL，刻度清晰。加帽或塞，密闭性好，防止液体泄漏 | 个 | 10 | 8 | 8.8 | 80 | 88 |  |  |  |  | 9 | 江阴市医疗器械有限公司
158 | 高中物理透明水槽 | 400mm×80mm×100mm | 个 | 10 | 16.5 | 18.15 | 165 | 181.5
159 | 高中物理方座支架 | 由方形座、立杆、烧瓶夹、大小铁环、垂直夹（2只）、平行夹、吊杆组成；立杆长600mm；方形座长210mm，宽135mm， 质量≥1.5kg；烧瓶夹夹口内壁有耐热不低于120℃的缓压层 | 套 | 65 | 36 | 39.6 | 2340 | 2574
160 | 高中物理多功能实验 支架 | 组合座架1个，最小组合支承面积应不小于560mm×100mm；滑块式垂直夹5个、烧瓶夹1个、万向夹1个、大铁环1个、方 托盘1个、绝缘环2个、吊钩4个 | 套 | 10 | 135 | 148.5 | 1350 | 1485
161 | 高中物理高中学生电 源 | 交流输出：2V～16V/3A，每2V一挡。直流稳压输出：2V～16V/2A，每2V一挡。有过载保护。安全要求：电源端与外壳抗 电强度1500V（有保护接地线）或3000V（无保护接地线），电源端与低压输出抗电强度3000V | 台 | 65 | 115 | 126.5 | 7475 | 8222.5 |  |  |  |  | 105 | 宁波凯迪科教仪器有限公司
162 | 高中物理高中教学电 源 | 交流：2V～24V，每2V一挡，2V～6V/12A，8V～12V/6A，14V～24V/3A；直流稳压：1V～25V分挡连续可调，2V~6V/6A，8V～12V/4A，14V～24V/2A；40A、8s自动关断。安全要求：电源端与外壳抗电强度1500V（有保护接地线）或 3000V（无保护接地线），电源端与低压输出抗电强度3000V | 台 | 5 | 320 | 352 | 1600 | 1760 |  |  |  |  | 340 | 三门峡百事达科教设备有限公司
163 | 高中物理电池盒 | R6（5＃）电池用，有接线柱，负极可用弹簧或弹性磷铜片，有串联接插口，电池装反时不能接通 | 个 | 65 | 1.3 | 1.43 | 84.5 | 92.95 |  |  |  |  | 1.6 |  | 1.5
164 | 高中物理感应圈 | 应带有高压输出插座和高压连接导线，可有放电电极。输出电压调节范围应为9kV～300kV（单边脉冲峰值），正反向（或反正向）电压峰值之比应不小于1.5。输出电流最大应达到4mA（平均值）。不设放电电极，外部没有火花放电时感 应圈不应损坏；设放电电极时，放电电极应定位，在可能调节到的最大放电距离时感应圈应不损坏。在最高输出电压， 放电间隙5mm时感应圈连续放电15min，温升应不超过15℃ 。感应圈高压绕组与电源输入端的抗电强度应不低于3000V，高压绕组与保护接地线之间的抗电强度应不低于3000V。应带有高压输出插座和高压连接导线，可有放电电极；应设防 护罩，面板显著位置应有“当心触电 ”的安全警示标志 | 台 | 10 | 418 | 459.8 | 4180 | 4598
165 | 高中物理电子起电机 | 放电距离应为5mm～35mm，输出高压电流应≤500 μA，有短路保护和开路保护，连续工作时间不少于30min，输出电压对 地正负对称 | 台 | 10 | 380 | 418 | 3800 | 4180 | 群信 | 宁波凯迪科教仪器有限公司 |  | 04013 | 380
166 | 高中物理游标卡尺1 | 测量范围0mm～150mm，分度值0.02mm，尺框微动装置沿尺身移动平稳、无卡滞和松动现象，用制动螺钉能准确、可靠的 固定在尺身上，带深度尺 | 把 | 65 | 30 | 33 | 1950 | 2145 |  |  |  |  | 30 | 台州华京工量具有限公司
167 | 高中物理游标卡尺2 | 测量范围0mm～150mm，分度值0.05mm，尺框微动装置沿尺身移动平稳、无卡滞和松动现象，用制动螺钉能准确、可靠的 固定在尺身上，带深度尺 | 把 | 65 | 30 | 33 | 1950 | 2145
168 | 高中物理外径千分尺 | 测量范围0mm～25mm，分度值0.01mm。螺杆和螺母全量程范围内充分啮合，配合良好，无明显卡滞和轴向窜动，螺杆与 轴套配合良好无明显径向摆动，锁紧装置能有效锁紧测微装置 | 只 | 65 | 30 | 33 | 1950 | 2145 | 卡工量 | 台州华京工量具有限公司 |  | 10011
169 | 高中物理数显游标卡 尺 | 测量范围0mm～150mm，分辨力0.01mm | 把 | 10 | 55 | 60.5 | 550 | 605 |  |  |  |  | 120 | 台州华京工量具有限公司
170 | 高中物理托盘天平 | 测量范围0g～500g，分度值0.5g | 台 | 65 | 55 | 60.5 | 3575 | 3932.5 |  |  |  |  | 55
171 | 高中物理电子天平1 | 测量范围0g～100g，分度值0.001g | 台 | 5 | 385 | 423.5 | 1925 | 2117.5 |  |  |  |  | 280
172 | 高中物理电子天平2 | 测量范围0g～1000g，分度值0.1g | 台 | 5 | 2400 | 2640 | 12000 | 13200
173 | 高中物理金属钩码 | 10g × 1，20g ×2，50g × 1，100g × 1，200g ×2；材料采用纯度99.6%、粒度不小于80#的铁基粉或其他钢材，钩码表面 应有防腐镀层；硬度不小于HB70；上下钩的连线应通过钩码主体的轴线 | 套 | 65 | 16 | 17.6 | 1040 | 1144 | 群信 | 宁波凯迪科教仪器有限公司 |  | 11021 | 16.5
174 | 高中物理金属槽码 | 2g ×4，5g ×4，10g ×4，20g ×4，50g ×4，100g ×2，200g × 1；5g ×1金属槽码盘和10g ×1金属槽码盘 | 套 | 65 | 35 | 38.5 | 2275 | 2502.5 | 群信 | 宁波凯迪科教仪器有限公司 |  | 11022 | 19.8
175 | 高中物理机械停表 | 分度值0.1s，一等 | 块 | 65 | 269.5 | 296.45 | 17517.5 | 19269.25
176 | 高中物理电子停表 | 专用型，全时段分辨力0.01s；有防震、防水功能，电池更换周期不小于1.5年 | 块 | 65 | 14 | 15.4 | 910 | 1001
177 | 高中物理电火花计时 器 | 包括单频率电火花计时器、重锤、弓形夹、纸带、备用墨粉纸（不少于30张）等。交流电压220V±22V，单频率50Hz，电火花能击穿10mm的空气间隙。实验效果：重力加速度实验值与当地重力加速度的相对误差应不大于3%。高压脉冲端子 应有当心触电警告文字 | 个 | 65 | 38 | 41.8 | 2470 | 2717 | 群信 | 宁波凯迪科教仪器有限公司 |  | 12005
178 | 高中物理电磁打点计 时器 | 磁电式，单频率：50Hz，连续打50点应无漏点、重合点，点迹清晰，附固定夹 | 个 | 65 | 34 | 37.4 | 2210 | 2431 | 群信 | 宁波凯迪科教仪器有限公司 |  | 12006
179 | 高中物理数字计时器 | 四位及以上，数据存储。可通过液晶屏选择控制菜单，可设定多种计时模式，包括通过时间、挡光时间、速度、周期、 平均周期、平均频率、计数、单摆周期、平均单摆周期、平均单摆频率、周期数等，能显示不少于10个挡光间隔时间、 10周振动、n次振动时间总和、加速度计时3个时间、 自由落体时间不少于2个、2路光电门分别计2个挡光时间(对碰、追 碰)，对应间隔时间的平均速度、加速度、碰撞计时四个平均速度；电磁铁可调释放延时补偿。具有2路光电门接口、2 路独立计时触发按钮，有电磁铁接口，统一通用接口，1个电磁释放按钮，能够存储不少于20组数据。用于匀加速运动 、 自由落体、圆周运动、牛顿第二定律、单摆、碰撞、声速测量等实验 | 台 | 5 | 130 | 143 | 650 | 715 | 群信 | 宁波凯迪科教仪器有限公司 |  | 12007
180 | 高中物理频闪光源 | 分挡不少于5Hz、10Hz、20Hz、25Hz、40Hz、50Hz，光触发同步 | 台 | 10 | 110 | 121 | 1100 | 1210 | 群信 | 宁波凯迪科教仪器有限公司 |  | 12008
181 | 高中物理温度计 | 红液，-30℃~100℃ , 分度值1℃ , 误差±1.5℃ | 支 | 65 | 2.2 | 2.42 | 143 | 157.3 |  |  |  |  | 2 | 宁波凯迪科教仪器有限公司
182 | 高中物理数字测温计 | 双路或多路高精度铂电阻（PT100）或热电偶（支持表面测温）；测量范围-50℃~+300℃; 分辨力0.1℃; 示值误差±0.5℃; 响应时间≤5s； 自带彩色液晶显示屏，支持实时曲线绘制、数据记录与导出，可独立运行，支持无线传输至 学生平板或教师主机。 | 个 | 5 | 200 | 220 | 1000 | 1100
183 | 高中物理条形盒测力 计1 | 测量范围0N～10N，分度值0.2N；示值误差≤1/4分度，升降示差≤1/2分度，重复性偏差≤1/4分度 | 个 | 10 | 6 | 6.6 | 60 | 66 |  |  |  |  | 6 |  | 6
184 | 高中物理条形盒测力 计2 | 测量范围0N～5N，分度值0.1N；示值误差≤1/4分度，升降示差≤1/2分度，重复性偏差≤1/4分度 | 个 | 125 | 6 | 6.6 | 750 | 825 |  |  |  |  | 6 |  | 6
185 | 高中物理圆盘测力计 | 测量范围0N～5N，分度值0.1N，示值误差1/4分度，升降示差1/2分度，重复性偏差1/4分度 | 个 | 10 | 95 | 104.5 | 950 | 1045
186 | 高中物理拉压测力计 | 测量范围-10N～10N，分度值0.2N，示值误差1/4分度，升降示差1/2分度，重复性偏差1/4分度 | 个 | 10 | 20 | 22 | 200 | 220
187 | 高中物理学生数字测 力计 | 测量范围0N～2N，分辨力0.001N，采样频率不低于100次/秒，有调零、校准、记忆（能显示稳定值）功能，能测拉力、压力 | 个 | 65 | 90 | 99 | 5850 | 6435 | 群信 | 宁波凯迪科教仪器有限公司 |  | 14015
188 | 高中物理高中数字演 示电表 | 4-1/2位，双面显示，同一物理量能自动转换量程。直流电流：200 μA、2mA、20mA、200mA、2A、20A，不确定度 0.2％ ；直流电压：2V、20V、200V，不确定度0.1％ ；电阻：200 Ω 、2k Ω、20k Ω 、200k Ω 、2M Ω 、20M Ω , 不确定度0.2％ ；交流电压：2V、20V、200V，不确定度0.5％ ；交流电流：2mA、20mA 、200mA、2A，不确定度1.0％ 。2A、20A自动过载保护，故障排除自动恢复。可测量电容、电感、频率、晶体管放大倍数、温度等；交流供电，采用II类变压器 | 只 | 10 | 650 | 715 | 6500 | 7150 | 群信 | 宁波凯迪科教仪器有限公司 |  | 15002 | 650
189 | 高中物理直流电流表 | 0.6A、1.5A、3A三量程，2.5级 | 只 | 125 | 17 | 18.7 | 2125 | 2337.5 | 群信 | 宁波凯迪科教仪器有限公司 |  | 15008 | 18.7 |  | 17
190 | 高中物理直流电压表 | 3V、6V、15V三量程，2.5级 | 只 | 125 | 18.7 | 20.57 | 2337.5 | 2571.25 |  |  |  |  | 17 | 宁波凯迪科教仪器有限公司 | 17
191 | 高中物理灵敏电流计 | 测量精度2.5级，测量范围-300 μA～0 μA～300 μA；表头内阻：G0挡80 Ω~125 Ω , G1挡2400 Ω~3000 Ω | 只 | 65 | 17 | 18.7 | 1105 | 1215.5 |  |  |  |  | 17 | 宁波凯迪科教仪器有限公司
192 | 高中物理多用电表1 | 指针式，不低于2.5级，学生用电表功能不低于MF47型电表，教师用电表功能不低于MF10型电表 | 只 | 65 | 68 | 74.8 | 4420 | 4862
193 | 高中物理多用电表2 | 数字式，4-1/2位，电压、电流、电阻、电容、二极管、温度、频率测试 | 只 | 65 | 65 | 71.5 | 4225 | 4647.5 | 存真 | 上海存真仪器仪表有限公司 |  | 15011
194 | 高中物理教学示波器 | DC～5MHz，扫描范围10Hz～100kHz，I类电器，电源端与信号输出端抗电强度3000V | 台 | 5 | 1200 | 1320 | 6000 | 6600 | 光扬 | 扬中市光扬电子仪器厂 |  | 15020
195 | 高中物理电阻箱 | 四位，9999 Ω , 1级 | 个 | 65 | 45 | 49.5 | 2925 | 3217.5 | 群信 | 宁波凯迪科教仪器有限公司 |  | 15026
196 | 高中物理便携式直流 单双臂电桥 | 校准测量低电阻阻值用 | 台 | 10 | 1100 | 1210 | 11000 | 12100 | 群信 | 宁波凯迪科教仪器有限公司 |  | 15027
197 | 高中物理湿度计 | 指针式 | 个 | 5 | 13.2 | 14.52 | 66 | 72.6 |  |  |  |  | 12
198 | 高中物理空盒气压表 | 教学型，多膜盒，量程80kPa～106kPa，分度值0.25kPa，任意方向倾斜90 °时指针改变不大于1/2分度值，带橡皮球 | 台 | 5 | 165 | 181.5 | 825 | 907.5
199 | 高中物理惯性演示器 | 器观察的物体应能收回，成功率不小于98% | 套 | 10 | 10 | 11 | 100 | 110
200 | 高中物理螺旋弹簧组 | 由拉力极限分别为4.9N、2.94N、1.96N、0.98N和0.49N的5种弹簧构成；各弹簧带长50mm挂钩（有指针），两端应为圆 拉环，附标度板 | 只 | 65 | 40 | 44 | 2600 | 2860
201 | 高中物理帕斯卡球 | 活塞筒长200mm，外径25mm，壁厚≥1.5mm；圆球外径60mm，不锈钢或者铝合金材质；喷嘴数量≥10个，孔径0.5mm | 个 | 5 | 48 | 52.8 | 240 | 264
202 | 高中物理摩擦力演示 器 | 由底板、摩擦板、摩擦块、电机、固定支撑杆等组成；提供3种不同摩擦系数的摩擦面；摩擦板不小于300mm×90mm×10mm，平面度误差不大于0.6mm，质地坚硬，表面均匀；摩擦块尺寸不小于110mm×50mm×35mm，两摩擦 面平面度误差应不大于0.1mm，侧面有挂钩；电机拉动速度0cm/s～5cm/s，可调节；匀速运动速度误差±5% | 台 | 5 | 190 | 209 | 950 | 1045
203 | 高中物理微小形变演 示器 | 利用光杠杆原理，激光光源 | 套 | 15 | 35 | 38.5 | 525 | 577.5 | 群信 | 宁波凯迪科教仪器有限公司 |  | 21025
204 | 高中物理力的合成与 分解演示器 | 由测力计﹑测力计定位夹﹑单滑轮夹与滑轮﹑双滑轮定位夹与滑轮、带刻度的演示板、立杆、底座和拉绳等组成 | 套 | 15 | 45 | 49.5 | 675 | 742.5 | 群信 | 宁波凯迪科教仪器有限公司 |  | 21026
205 | 高中物理支杆定滑轮 | 含单滑轮、桌边夹、尼龙线各3件，小铁环1件；支杆高度可调，桌边夹的夹持厚度应≥70mm，夹入深度应≥40mm，支杆 长度≥100mm，单滑轮外径40mm，轮毂厚10mm，轮缘厚8mm | 套 | 65 | 33 | 36.3 | 2145 | 2359.5
206 | 高中物理高中静力学 演示教具 | 为组合式结构，仪器可进行多种高中静力学基础实验 | 套 | 5 | 180 | 198 | 900 | 990 | 群信 | 宁波凯迪科教仪器有限公司 |  | 21028
207 | 高中物理高中力学演 示板 | 为组合式结构，可进行多种高中力学基础实验。 | 套 | 5 | 209 | 229.9 | 1045 | 1149.5
208 | 高中物理滚摆 | 包括摆体（摆轮和摆轴）、悬线和支架等。摆轮采用金属材质，直径125mm；摆轴采用钢材制作，直径8mm，长160mm； 支架高460mm，横梁长300mm；摆体质量为0.6kg～0.8kg；每根摆线能承受静拉力不小于摆体重力的5倍。摆体前10次的回升累计递减量应≤65mm | 个 | 10 | 45 | 49.5 | 450 | 495
209 | 高中物理离心轨道 | 由底板、环形轨道、钢球、塑料球和接球装置等组成。环形轨道有供球出、入的2个斜坡，长坡顶部有球座，短坡顶部 有接球装置。环形轨道环内径≥140mm，短坡高≥120mm，长坡高/圆环半径倍数不大于4。钢球和塑料球直径Φ25mm。球 自长坡顶部滚下，应能连续（在轨道顶部不脱离与轨道的接触）沿轨道滚动一周，并在短坡顶部进入接球装置 | 套 | 5 | 45 | 49.5 | 225 | 247.5
210 | 高中物理手摇离心转 台 | 由机座、主动轮（带手柄）、从动轮、支杆等组成；从动轮与主动轮的转速比不低于6的整数倍，支杆直径10mm，全长 140mm，支杆装配中心与从动轮轴的距离为140mm±1mm；从动轮轴孔上段为圆柱孔，下段为圆锥孔，锥度为1:20，大端 直径10mm，上偏差允许＋0.15mm；深度不小于45mm | 台 | 5 | 90 | 99 | 450 | 495
211 | 高中物理毛钱管(牛 顿管) | 金属片和羽毛片有明显的颜色区分；抽气使管内压强降至-0.095MPa，停止抽气静置1min，管内压强应保持－0.095MPa 不变；金属片和羽毛片同时到达时间相差不超过0.02s；附外置磁钢 | 套 | 15 | 60 | 66 | 900 | 990 | 群信 | 宁波凯迪科教仪器有限公司 |  | 21046
212 | 高中物理运动合成分 解演示器 | 运动分解与合成；可做匀速-匀速、匀速-匀加速运动合成 | 套 | 10 | 160 | 176 | 1600 | 1760 | 群信 | 宁波凯迪科教仪器有限公司 |  | 21049
213 | 高中物理演示轨道小 车 | 由铝合金轨道、2辆小车及配件组成，应有调节轨道倾斜度的装置，轨道始端应有固定及释放小车的装置，终端有捕捉 小车的装置。轨道的有效运动长度≥900mm，轨道轨面的直线度误差不大于有效长度的0.03%。可用打点计时法开展加速 度的测量、滑动摩擦与滚动摩擦、惯性、弹性碰撞、非弹性碰撞等实验；在倾斜度1:50的轨道上小车应能从静止开始运 动；测量加速度相对误差≤8% | 套 | 10 | 55 | 60.5 | 550 | 605 | 群信 | 宁波凯迪科教仪器有限公司 |  | 21051
214 | 高中物理轨道小车 | 车拖纸带打点式；由轨道、1辆小车及配件组成，应配有打点纸带，应有调节轨道倾斜度的装置，轨道始端应有固定及 释放小车的装置、固定计时器的平台，终端有捕捉小车的装置；轨道的有效运动长度≥600mm，轨道轨面的直线度误差 不大于有效长度的0.03%；安装计时器后，记录纸带应能平行轨道运动；在倾斜度1:50的轨道上小车应能从静止开始运 动 | 套 | 65 | 55 | 60.5 | 3575 | 3932.5 | 群信 | 宁波凯迪科教仪器有限公司 |  | 21051
215 | 高中物理演示斜面小 车 | 斜面板长≥1200mm，一端应有滑轮、缓冲或捕获小车的装置；斜面板工作面平面度误差应小于2mm；附摩擦材料丁腈橡 胶、砂纸等，有摩擦材料的固定夹 | 套 | 5 | 60 | 66 | 300 | 330
216 | 高中物理斜面小车 | 包括斜面、小车、摩擦块、支撑杆、砝码桶和摩擦材料等，与教学支架配套使用；斜面板≥915mm×100mm×20mm，一端 应有滑轮、缓冲或捕获小车的装置；斜面板工作面平面度误差应小于2mm；摩擦材料宜采用丁腈橡胶、硅胶、聚苯乙烯胶体等，砂纸、棉布等仍可用 | 套 | 65 | 60 | 66 | 3900 | 4290
217 | 高中物理气垫导轨 | 导轨长1200mm～2000mm，含滑行器、配备块、挡光片、挡光条、弹性碰撞器、非弹性碰撞器、滑轮、垫脚、定高垫块、砝码盘、弹簧振子、光电门架等附件 | 台 | 5 | 240 | 264 | 1200 | 1320 | 群信 | 宁波凯迪科教仪器有限公司 |  | 21055
218 | 高中物理小型气源 | 在额定出口面积条件下输出气压应不小于5.8kPa，噪声不大于65dB，应有配合弹簧振子和气垫导轨使用的接口或过渡接 口；泄漏电流：II类电器应不大于0.25mA；电气强度：II类电器应为3000V | 台 | 5 | 160 | 176 | 800 | 880 | 群信 | 宁波凯迪科教仪器有限公司 |  | 21056
219 | 高中物理自由落体实 验仪 | 包括主杆、支架座、电磁铁、光电门、钢球、钢球俘获装置、标尺及方向调节座等 | 套 | 10 | 160 | 176 | 1600 | 1760 | 群信 | 宁波凯迪科教仪器有限公司 |  | 21057
220 | 高中物理牛顿第二定 律演示仪 | 由双轨道、刹车装置、滑轮、2辆小车、拉力挂钩等组成。轨道有效运动长度不小于600mm，轨面直线度误差不大于有效 运动长度的0.03%，两轨面平行度误差不大于有效运动长度的0.1%；小车质量应为200g+n×50g (n=0、1、2……)，误差 不大于小车标称质量的2%；小车放在斜度1：50的轨道上应能从静止开始运动；刹车装置应能调节，使两辆小车同时静 止或者同时开始运动；滑轮倾斜角度应可调节且固定可靠。当两小车质量相同，拉力相同，同时释放，行程误差不大于 5％； 当两小车质量相同，拉力为1:2，同时释放，行程误差不大于10% | 套 | 5 | 145 | 159.5 | 725 | 797.5 | 群信 | 宁波凯迪科教仪器有限公司 |  | 21059
221 | 高中物理牛顿第二定 律实验仪 | 1.轨道与支架系统：配备一端带有定滑轮的长木板（或铝合金导轨），长度80cm~100cm；附带用于垫高木板以平衡摩擦 力的薄木块，以及用于固定打点计时器的支架。2.运动与牵引组件：配备带挂钩的木质或塑料小车（质量约200g），配套金属槽码（或钩码）组（2g、5g、10g、20g、 50g、100g等不同规格）及槽码盘，用于改变拉力大小和小车质量；配有细绳用于连接小车与槽码盘。3.计时与记录系统：配备电磁打点计时器或电火花计时器（1台/组），配套学生低压交流电源；配备足量的实验专用纸 带、复写纸（或墨粉纸盘）及固定胶带。4.测量与辅助工具：配备毫米刻度尺。5.教学用途：学生分组实验器材，支持学生通过控制变量法，利用纸带打点计算加速度，探究并验证物体加速度与所受 合外力、物体质量之间的定量关系。 | 套 | 65 | 140 | 154 | 9100 | 10010 | 群信 | 宁波凯迪科教仪器有限公司 |  | 21060
222 | 高中物理反冲运动演 示器 | 水介质压力驱动式；盛水器盛水量≥1500mL，一次储水后应能使旋转体转动不少于5周；旋转式各喷嘴都为顺时针（或 逆时针）方向，应沿旋转时圆周的切线方向；喷嘴在旋转体上的分布应能保持旋转体的动平衡；喷出的水应能收集在储 水槽内 | 套 | 10 | 20 | 22 | 200 | 220 | 群信 | 宁波凯迪科教仪器有限公司 |  | 21061
223 | 高中物理超重失重演 示器 | 由铝合金U形轨道、落体（含轨道滑块、固定支架、短焦摄像头、沙漏、蜡烛、砝码、力传感器、数据显示模块）、弹 簧底座构成；配合摄像头，能在软件中慢速回放超重、失重对沙漏和蜡烛的影响。数据显示模块可将力传感器的数据无 线传输至计算机，数据图线可与视频画面同步；轨道长≥2000mm；摄像头≥400万像素，视频帧率30fps；力传感器量程 ±20N，分辨力0.01N | 套 | 10 | 90 | 99 | 900 | 990 | 群信 | 宁波凯迪科教仪器有限公司 |  | 21062
224 | 高中物理动能势能演 示器 | 由斜槽轨道，弹簧，木块，钢珠等组成 | 台 | 5 | 160 | 176 | 800 | 880 | 群信 | 宁波凯迪科教仪器有限公司 |  | 21064
225 | 高中物理平抛运动演 示仪 | 由三个电磁铁钢球释放装置、水平并列固定相同弧形的两条轨道、3个带运动指示灯的钢球捕捉装置、3组时间测量器与 刻度尺、重锤等组成。1个电磁铁释放的钢球做平抛运动，1个电磁铁释放的钢球做匀速直线运动，1个电磁铁释放的钢 球做自由落体运动。相同高度、同时释放的3个钢球应同时被捕捉装置捕获，对应的3个运动指示灯应同时点亮。也可再 同时进行3个运动钢球的各自位移与运动时间的测量，以定量探究平抛运动分解规律 | 套 | 20 | 36 | 39.6 | 720 | 792 | 群信 | 宁波凯迪科教仪器有限公司 |  | 21066
226 | 高中物理平抛和碰撞 实验器 | 包含钢制演示板、钢球释放装置、钢球、铝合金钢球轨道、水平挡板、支球柱、重锤等。入射小球或被碰小球从斜轨轨 道末端飞出后做平抛运动，落到挡板上，挤压复写纸，留下痕迹，挡板上下位置可调 | 套 | 65 | 45 | 49.5 | 2925 | 3217.5 | 群信 | 宁波凯迪科教仪器有限公司 |  | 21067
227 | 高中物理碰撞实验器 | 由轨道、小球、重锤、支架和台夹等组成。小球应不少于4个，玻璃球和钢球各2个。轨道由金属材料制成，分为倾斜和 水平两段，连接处应以圆弧过渡，圆弧的曲率半径为70mm±10mm，两段之间的夹角α应为150 ° ±5 ° 。支球柱由Φ4mm±0.1mm不锈钢管制成，应能竖立于轨道前面支撑小球，支球柱高度上下可调，调节范围应不小于3mm。实验误差≤ 5% | 台 | 65 | 20 | 22 | 1300 | 1430 | 群信 | 宁波凯迪科教仪器有限公司 |  | 21068
228 | 高中物理冲击摆实验 器 | 完全非弹性碰撞 | 台 | 5 | 105 | 115.5 | 525 | 577.5 | 群信 | 宁波凯迪科教仪器有限公司 |  | 21069
229 | 高中物理运动频闪观 测仪 | 频闪光源25Hz、50Hz，可实时观测运动物体图像 | 套 | 15 | 260 | 286 | 3900 | 4290 | 群信 | 宁波凯迪科教仪器有限公司 |  | 21070
230 | 高中物理向心力实验 器 | 包含手动、电机驱动两种旋转模式。主要由主梁架、底座、砝码、旋臂、连接装置、紧固件与电机控制系统等构成 | 台 | 5 | 42 | 46.2 | 210 | 231 | 群信 | 宁波凯迪科教仪器有限公司 |  | 21074
231 | 高中物理凹凸桥演示 器 | 主要由塑钢框架、背板、模拟凹凸桥、调节旋钮、钢球等组成。 | 套 | 5 | 100 | 110 | 500 | 550 | 群信 | 宁波凯迪科教仪器有限公司 |  | 21076
232 | 高中物理动量传递演 示器(碰撞球) | 包括底板、立柱、横杆、横梁、钢球等。支架上悬挂5个等质量、等直径且相互接触的钢球，并设有微调装置，用来调 节钢球高低。钢球直径不小于20mm | 套 | 10 | 25 | 27.5 | 250 | 275 | 群信 | 宁波凯迪科教仪器有限公司 |  | 21079
233 | 高中物理音叉 | 512Hz，由音叉、共鸣箱和音叉槌组成 | 套 | 10 | 21 | 23.1 | 210 | 231 | 群信 | 宁波凯迪科教仪器有限公司 |  | 22001
234 | 高中物理声速测量仪 | 主要由信号发生器、一对结构相同的超声压电陶瓷换能器（分别作发射器与接收器）、数显游标尺（或鼓轮读数机构） 以及双通道示波器组成。将抽象的波动干涉理论转化为直观的示波器波形与机械位移，帮助学生深入理解驻波、相位差 等概念，并掌握逐差法处理实验数据的科学方法。 | 台 | 5 | 170 | 187 | 850 | 935 | 群信 | 宁波凯迪科教仪器有限公司 |  | 22009
235 | 高中物理纵横波演示 器 | 由不锈钢杆、弹性片及支架等组成；演示波传播的过程中质点不随波迁移，一个周期波传播一个波长 | 台 | 10 | 130 | 143 | 1300 | 1430 | 群信 | 宁波凯迪科教仪器有限公司 |  | 22012
236 | 高中物理绳波演示器 | 由可调频电动振源（如直流调速电机或曲柄滑块机构）、弹性细绳（或橡皮筋）、固定支架及底座组成。部分进阶款配 备频闪仪，用于定格观察波的振动状态。支持手动或电动驱动。学生可通过改变电机的转速（调节频率）或调整绳子的 松紧程度（改变张力），直观观察驻波数量（波长）与振幅的动态变化，探究波速与绳张力的关系。 | 套 | 5 | 150 | 165 | 750 | 825 | 群信 | 宁波凯迪科教仪器有限公司 |  | 22013
237 | 高中物理波动弹簧 | 由可调频电动振源（如曲柄滑块机构）、轻质圆柱形螺旋弹簧、固定支架及底座组成。将抽象的“纵波 ”、“波长 ”、 “波节/波腹 ”等概念转化为可视化的宏观现象，帮助学生透彻理解纵波的形成条件、特征及波的干涉原理 | 个 | 5 | 45 | 49.5 | 225 | 247.5 | 群信 | 宁波凯迪科教仪器有限公司 |  | 22014
238 | 高中物理发波水槽 | 电由水波槽、振动器、频闪光源和投影设备等组成，振动器的振幅应能调节，水槽尺寸不小于30cm×30cm×35cm,屏幕 尺寸不小于26cm×24cm。性能要求：能消除边缘产生的反射波；能够演示小孔的口径不变，调整频率，衍射由不明显到 明显；能够演示频率不变，改变小孔的口径，衍射由不明显到明显；投影清晰，可见度好 | 套 | 10 | 350 | 385 | 3500 | 3850 | 群信 | 宁波凯迪科教仪器有限公司 |  | 22016
239 | 高中物理弹簧振子 | 气垫式；附气源，不附气源用气垫导轨气源的需配接口（接口大端30.5mm±0.5mm，小端29.5mm±0.5mm，长不小于 35mm）；振动10个周期，无配重时振幅≥80％ ，配重20g时振幅≥70% | 套 | 10 | 150 | 165 | 1500 | 1650 | 群信 | 宁波凯迪科教仪器有限公司 |  | 22018
240 | 高中物理弹簧振子振 动图像描绘器 | 由可见光感光材料、带发光二极管频闪的运动物体、单摆支架等组成。频闪频率10Hz、25Hz、50Hz、100Hz可调，荧光 材料用电动机带动匀速运动 | 台 | 10 | 200 | 220 | 2000 | 2200 | 群信 | 宁波凯迪科教仪器有限公司 |  | 22020
241 | 高中物理单摆组 | 5个摆球，含3个直径不同的钢球，1个木球，1个塑料球；木球直径与直径最大的钢球相同。摆线应能承受9.8N拉力，且 在施加4.9N力时，伸长率应不大于1%。单摆夹应由金属材料制成，夹口应为V形，单摆在摆动过程中摆线上的固定点应 不变 | 组 | 65 | 6 | 6.6 | 390 | 429 | 群信 | 宁波凯迪科教仪器有限公司 |  | 22023
242 | 高中物理单摆运动规 律演示器 | 由铝合金底座、支撑杆、摆球等组成；可改变摆长、摆球质量；配置光电门、计时器、无线传输模块等，与演示用显示 屏配套使用显示频率、周期等；实验误差不大于5% | 套 | 10 | 90 | 99 | 900 | 990 | 群信 | 宁波凯迪科教仪器有限公司 |  | 22025
243 | 高中物理受迫振动和 共振演示器 | 改变策动摆摆长，可分别使5个摆长不同的单摆发生共振，用来演示驱动力周期和单摆固有周期相同时发生共振 | 台 | 10 | 90 | 99 | 900 | 990 | 群信 | 宁波凯迪科教仪器有限公司 |  | 22026
244 | 高中物理空气压缩引 火仪 | 由气缸、底座、端盖、活塞等部分组成。气缸用透明有机玻璃制作，内径Φ10mm，外径Φ25mm，长130mm，底座Φ65mm，手柄Φ40mm，活塞杆Φ8mm。活塞体应使用弹性材料制成，活塞与气缸气密性应良好，连续压缩引火100次后密封 圈性能不变。应能引燃脱脂棉，不应使用硝化棉 | 个 | 15 | 16 | 17.6 | 240 | 264
245 | 高中物理双金属片 | 由铜片、铁片和手柄组成。 | 个 | 15 | 9 | 9.9 | 135 | 148.5 | 群信 | 宁波凯迪科教仪器有限公司 |  | 22209
246 | 高中物理气体做功内 能减少演示器 | 气体做功部分应由贮气筒、安全阀、压力表、活塞及活塞筒、进气口（带单向阀）、排气阀组成，固定在底座上。贮气 筒应采用透明材料制造，应能承受0.35MPa的内压强；在贮气筒内绝对压强达到0.25MPa时，15min后压强应不小于0.22MPa。与两用气筒配套使用 | 套 | 15 | 45 | 49.5 | 675 | 742.5 | 群信 | 宁波凯迪科教仪器有限公司 |  | 22210
247 | 高中物理油膜实验器 | 由盛水盘、计数板、滴液器、油酸稀释液（或油酸）、粉、粉盒等组成。盛水盘深度不小于20mm，中心点到边沿的最小 距离不小于100mm，中心点应有明显标记。计数板需透明并印有正方形格子，格子边长5mm，计数板应能覆盖整个盘面。 粉盒内滤粉网不小于300目，粉不溶于水。滴液器灵活好用，不漏液 | 套 | 65 | 20 | 22 | 1300 | 1430 | 群信 | 宁波凯迪科教仪器有限公司 |  | 22215
248 | 高中物理液体表面张 力实验器 | 由圆环框、凸圆环框、正四面体框、正六面体框、收缩框、双圆环框等组成。性能要求：各线框总高度≥170mm，线框 中各圆形线框内径≥48mm，正方体线框与三角体线框的各边长≥45mm | 套 | 65 | 14 | 15.4 | 910 | 1001 | 群信 | 宁波凯迪科教仪器有限公司 |  | 22218
249 | 高中物理毛细现象演 示器 | 应由直立的毛细管组和玻璃连通装置两部分组成，分别固定于支架背板上。毛细管组由三根固定在支架上的毛细管组成，毛细管的内径分别为Φ0.3mm±0.1mm、 Φ0.6mm±0.1mm和Φ0.9mm±0.1mm，管长为200mm±1mm。毛细管的外径、外观缺陷和内应力要求应符合JY/T0450。每套实验器应另配三种规格的毛细管各10支作为备件。毛细管的耐水性应达到 HGB1级 | 套 | 15 | 12 | 13.2 | 180 | 198 | 群信 | 宁波凯迪科教仪器有限公司 |  | 22219
250 | 高中物理伽尔顿板 (道尔顿板) | 固定速率，能利用小球堆积的包络线模拟正态分布曲线，从而模拟统计规律 | 台 | 15 | 175 | 192.5 | 2625 | 2887.5 | 群信 | 宁波凯迪科教仪器有限公司 |  | 22220
251 | 高中物理气体定律实 验器 | 不小于50mL活塞式气室，应提供修正体积数据。宜配套使用气压传感器 | 套 | 65 | 14 | 15.4 | 910 | 1001 | 群信 | 宁波凯迪科教仪器有限公司 |  | 22222
252 | 高中物理玻意耳定律 演示器 | 由带刻度气室、活塞、支架、底座、气压表等组成。利用活塞改变气体体积，气密性好，无漏气现象 | 套 | 5 | 44 | 48.4 | 220 | 242
253 | 高中物理盖-吕萨克 定律演示器 | 由容器筒、变量测定器、水槽、连接管、排水孔、温度计等组成。水浴加热改变气体温度，气室压强能自动调节到等于 大气压 | 套 | 5 | 115 | 126.5 | 575 | 632.5 | 群信 | 宁波凯迪科教仪器有限公司 |  | 22224
254 | 高中物理气压模拟演 示器 | 由透明塑料气缸、活塞、钢球、振动器等组成，振动器振动幅度可调（模拟温度变化） | 套 | 5 | 120 | 132 | 600 | 660 | 群信 | 宁波凯迪科教仪器有限公司 |  | 22225
255 | 高中物理饱和水汽膨 胀液化演示器 | 透明容器内能承受3个以上大气压，成雾明显，使用安全 | 套 | 5 | 90 | 99 | 450 | 495 | 群信 | 宁波凯迪科教仪器有限公司 |  | 22227
256 | 高中物理玻棒(附丝 绸) | 或有机玻棒(附丝绸)，丝绸面积≥350mm×350mm。在规定工作条件下，用丝绸裹住玻棒（或有机玻棒），做一次快速拉 出，棒上所带的电荷用D－YDQ－Z－100型指针验电器检验张角≥30 ° (≥50 ° ) | 对 | 15 | 6 | 6.6 | 90 | 99 |  |  |  |  | 6.5
257 | 高中物理胶棒(附毛 皮) | 或聚碳酸酯棒(附毛皮)，毛皮面积≥150mm×150mm。在规定工作条件下，用毛皮裹胶棒（或聚碳酸酯棒），做一次快速 拉出，棒上所带的电荷用D－YDQ－Z－100型指针验电器检验张角≥30 ° (≥45 ° ) | 对 | 15 | 6 | 6.6 | 90 | 99 |  |  |  |  | 6.5
258 | 高中物理箔片验电器 | 由外壳、圆盘、导电杆、绝缘子、箔片、中位卡、接线柱和底座等组成。外壳应由不能带静电的材料制成，观察面应采 用透明材料，透明材料透光率≥90%，箔片长度≥25mm。性能要求：相对湿度≤65%的环境，圆盘上加8kV直流高压，箔 片张开与中位片角度≥45 ° 。移去高压后，箔片张开角度保持30 ° 以上的时间≥10min | 对 | 15 | 15 | 16.5 | 225 | 247.5 |  |  |  |  | 15
259 | 高中物理指针验电器 | D－YDQ－Z－100型指针验电器，由外壳、圆球、法拉第圆筒、导电杆、绝缘子、指针、指针架、接地线柱构成。外壳应 由不能带静电的材料制成，外壳上观察面应采用透明材料（透光率≥90%），指针用非磁性材料，长度≥100mm，带法拉 第圆筒，指针刻度应为收敛式。性能要求：相对湿度≤65%的环境，圆球加9kV直流高压，指针张开角度在45º~50º , 移去高压后，指针保持30 ° 以上的时间≥20min | 对 | 15 | 75 | 82.5 | 1125 | 1237.5
260 | 高中物理感应起电机 | 由起电盘、底座、莱顿瓶、集电杆、放电杆、电刷、电刷杆、皮带轮、连接片组成。起电盘上导电膜应采用铝箔和纸箔 交替分布，电刷应采用束状磷铜线，导电膜与起电盘的90 °剥离强度应≥8N（或者用机械方法固定），使用硅橡胶带。 性能要求：在温度为20℃、相对湿度为65%±5%的环境中，摇柄转速120r/min，火花放电距离应≥55mm；在温度为5℃~ 30℃范围，相对湿度为85%±5%的条件下，仪器应正常工作，火花放电距离应≥30mm | 台 | 15 | 90 | 99 | 1350 | 1485 |  |  |  |  | 95 | 宁波凯迪科教仪器有限公司 | 95
261 | 高中物理枕形导体 | 由一对相同的半枕形导体、绝缘支杆和底座等组成。半枕形导体下方应有一个导电挂钩，导电挂钩不应有尖端。圆筒导 体的直径应不小于55mm，长度应不小于100mm。半枕形导体应宜用304号及以上不锈钢制成，封闭端应为半球面。性能要 求：使各静电导体与D－YDQ－Z－100型指针验电器连接，用9kV高压使导体带电，10min内指针验电器的指针张角应≥30º | 副 | 15 | 40 | 44 | 600 | 660
262 | 高中物理小灯座 | 由底座、接线柱和灯座等组成。最高工作电压应为36V，最大工作电流应为2.5A。灯座口圈应采用厚0.4mm～0.5mm的黄 铜材料制作，中心触点应采用厚0.3mm～0.4mm的磷铜材料制作，中心电极应有弹性。抗电强度850V，两接线柱之间绝缘 电阻应≥2M Ω | 个 | 250 | 1.5 | 1.65 | 375 | 412.5
263 | 高中物理单刀开关 | 最高工作电压36V，额定工作电流6A。开关闸刀、接线柱、垫片均为铜质，接触可靠。闸刀宽度≥7mm，闸刀厚度≥0.7mm。接线柱直径为4mm，有效行程≥4mm。通额定电流，导电部分允许温升≤35℃ , 操作手柄允许温升≤25℃ 。开关 的绝缘强度应能承受1200V在额定直流电流工作条件下，接线两端直流电压降≤100mV | 个 | 125 | 2.5 | 2.75 | 312.5 | 343.75
264 | 高中物理滑动变阻器 1 | 20 Ω , 2A，滑杆宜采用正多边形截面（正六边形、正四边形、正三角形）；滑片不应滑出端夹以外；全部电阻线以额定 电流连续工作30min，温升不应超过300℃ | 个 | 65 | 15 | 16.5 | 975 | 1072.5
265 | 高中物理滑动变阻器 2 | 50 Ω , 1.5A，滑杆宜采用正多边形截面（正六边形、正四边形、正三角形）；滑片不应滑出端夹以外；全部电阻线以额 定电流连续工作30min，温升不应超过300℃ | 个 | 65 | 20 | 22 | 1300 | 1430
266 | 高中物理滑动变阻器 3 | 200 Ω , 1.25A，滑杆宜采用正多边形截面（正六边形、正四边形、正三角形）；滑片不应滑出端夹以外；全部电阻线以 额定电流连续工作30min，温升不应超过300℃ | 个 | 5 | 20 | 22 | 100 | 110
267 | 高中物理电阻定律演 示器 | 由底板、2种金属导线（康铜、镍铬）、接线柱、连接片、支撑架等组成；康铜导线2根（长均为1000mm，直径分别为 0.5mm、0.3mm）；镍铬线2根（长分别为1000mm、500mm，直径均为0.3mm） | 台 | 5 | 45 | 49.5 | 225 | 247.5 |  |  |  |  | 45 | 宁波凯迪科教仪器有限公司
268 | 高中物理电阻定律实 验器 | 由底板、2种金属导线（康铜、镍铬）、接线柱、连接片、支撑架等组成；康铜导线2根（长均为500mm，直径分别为 0.5mm、0.3mm）；镍铬线2根（长分别为500mm、300mm，直径均为0.3mm） | 台 | 65 | 20 | 22 | 1300 | 1430 |  |  |  |  | 20 | 宁波凯迪科教仪器有限公司
269 | 高中物理演示线路实 验板 | 1.示教板主体面板需采用优质工程塑料制作，具备良好的阻燃、防潮及绝缘性能；尺寸不小于295mm×255mm×25mm；示 教板两侧需开有飞机孔或配备可调节角度的底角，便于安装支撑脚，确保在讲台面上摆放平稳、无倾斜；需配有螺丝固 定位或暗扣接口，方便固定在铁架台上或与传统教具组合使用。2.核心电气指标需兼顾实验精度与防触电保护，机械性能需考量学生反复操作的耐用性；面板上需合理布置不少于5组 插线装置及交直流电源接线柱，插孔连通规则需在板面明确标示；板上需集成电感、电容、电阻、二极管、开关等相应 的电学元件，元件焊接牢固，引脚处理平整无毛刺；需配备数字显示屏（用于电压/电流读数）或高亮度LED指示灯组， 以直观显示电路状态或电流方向。面板上需集成调校开关（含高、低档位）或保险丝装置，防止短路或长时间过载导致元件损坏；所有带电金属接线柱及 裸露导线部分需有安全防护罩或合理的间距设计，确保师生操作安全；面板上的电路图、接线柱正负极、开关档位、调 校开关高低标注必须清晰、醒目且不易磨损。 | 套 | 5 | 130 | 143 | 650 | 715 | 群信 | 宁波凯迪科教仪器有限公司 |  | 23030
270 | 高中物理学生线路实 验板 | 1.核心结构：采用绝缘底板（高密度胶木板或工程塑料），尺寸不小于300mm×200mm。板上需固定有标准螺口小灯座2个、单刀开关 1个、双刀双掷开关 1个、1号干电池盒 1个（支持串联/并联切换），不少于 6个 标准接线柱 （红黑两色区分正负极）。整体布局合理，便于学生进行串并联电路的接线操作。2.基础元器件：配套包含额定电压为2.5V的小灯泡 2只、定值电阻 3个（5 Ω 、10 Ω 、15Ω各1个）、滑动变阻器 1 个（20 Ω , 2A），满足搭建基础闭合回路及探究欧姆定律的硬件需求。3.连接配件：配备专用实验连接导线不少于 10根（两端带有香蕉插头或鳄鱼夹，长度约30cm-50cm，红黑两色各一 半）。导线导电性能良好，插拔顺畅且接触紧密，不易松动。4.教学用途：作为高中物理电学入门及分组实验的基础器材，主要用于学生动手连接简单的串联、并联电路，探究串并 联电路的电流、电压规律，以及进行基础的欧姆定律验证实验。 | 套 | 65 | 52 | 57.2 | 3380 | 3718 | 群信 | 宁波凯迪科教仪器有限公司 |  | 23032
271 | 高中物理单刀双掷开 关 | 最高工作电压36V，额定工作电流6A。开关闸刀、接线柱、垫片均为铜质，接触可靠。闸刀宽度≥7mm，闸刀厚度≥0.7mm。接线柱直径为4mm，有效行程≥4mm。通额定电流，导电部分允许温升≤35℃ , 操作手柄允许温升≤25℃ 。开关 的绝缘强度应能承受1200V在额定直流电流工作条件下，接线两端直流电压降≤100mV | 个 | 65 | 3.85 | 4.24 | 250.25 | 275.6 |  |  |  |  | 3.5 | 宁波凯迪科教仪器有限公司
272 | 高中物理双刀双掷开 关 | 最高工作电压36V，额定工作电流6A。开关闸刀、接线柱、垫片均为铜质，接触可靠。闸刀宽度≥7mm，闸刀厚度≥0.7mm。接线柱直径为4mm，有效行程≥4mm。通额定电流，导电部分允许温升≤35℃ , 操作手柄允许温升≤25℃ 。开关 的绝缘强度应能承受1200V在额定直流电流工作条件下，接线两端直流电压降≤100mV | 个 | 65 | 6.05 | 6.66 | 393.25 | 432.9 |  |  |  |  | 5.5 | 宁波凯迪科教仪器有限公司
273 | 高中物理范氏起电机 | 由大金属壳、绝缘支架、传送带、转轮、尖端导体、接地导体板组成，电压可达数百万伏 | 台 | 5 | 470 | 517 | 2350 | 2585 | 群信 | 宁波凯迪科教仪器有限公司 |  | 23040
274 | 高中物理球形导体 | 由圆球形导体或开口的圆球形导体、绝缘支杆和底座构成。导体宜用304号以上不锈钢制成，球体直径应不小于90mm。性能要求：使静电导体与D－YDQ－Z－100型指针验电器连接，用9kV高压使导体带电，10min内指针验电器的指针张角应 ≥30 | 个 | 15 | 40 | 44 | 600 | 660
275 | 高中物理验电器连接 杆 | 含导电杆、绝缘手柄等，导电杆直径不小于2mm，长度不小于250mm，绝缘柄直径不小于10mm，长度不小于150mm | 个 | 15 | 5.5 | 6.05 | 82.5 | 90.75 |  |  |  |  | 5 | 宁波凯迪科教仪器有限公司
276 | 高中物理移电球(验 电球) | 带有绝缘棒的金属小球 | 个 | 15 | 5 | 5.5 | 75 | 82.5
277 | 高中物理验电羽 | 由绝缘支架、金属片、细尼龙绳、螺钉等组成。绝缘支架上装有两片金属片，两金属片间夹有若干长条形细尼龙绳 | 对 | 15 | 8 | 8.8 | 120 | 132
278 | 高中物理验电幡 | 由长方形铜丝网、绝缘支柱、底座等部分组成。绝缘部分宜用有机玻璃制成 | 个 | 15 | 35 | 38.5 | 525 | 577.5 | 群信 | 宁波凯迪科教仪器有限公司 |  | 23045
279 | 高中物理尖形布电器 | 由尖形导体（包括内锥体）、绝缘支杆及底座等组成；锥形部分尖端和圆柱形部分需有挂钩。导体宜用不锈钢（304号 以上）制成，直径应不小于70mm，柱体长度应不小于100mm。性能要求：使静电导体与D－YDQ－Z－100型指针验电器连 接，用9kV高压使导体带电，10min内指针验电器的指针张角应≥30º | 个 | 15 | 40 | 44 | 600 | 660
280 | 高中物理正负电荷检 验器 | 由机壳、指示灯、复位开关、电源开关、探头、电路板、电池盒等组成。起电棒在距离20mm范围内，应能准确检验到电 荷。最大输入直流电压50kV。可用于检验摩擦起电的电荷、电容等带电体的正负，还可演示静电感应现象等实验。在周围没有静电场干扰的条件下,仪器应不显示正电荷或负电荷 | 台 | 15 | 60 | 66 | 900 | 990
281 | 高中物理静电实验箱 | 可演示静电除尘、静电屏蔽、静电植绒、静电乒乓、静电喷漆、静电复印、静电离子风发动机等实验 | 套 | 15 | 220 | 242 | 3300 | 3630
282 | 高中物理金属网罩 | 法拉第笼，细密铜筛 | 个 | 15 | 55 | 60.5 | 825 | 907.5 | 群信 | 宁波凯迪科教仪器有限公司 |  | 23049
283 | 高中物理电荷间作用 力实验器 | 由球形导体、轻质带电小球、绝缘横杆、角度标尺等组成，要求采用表面光滑的镀金或抛光金属小球（作为点电荷模型），轻质带电小球需质量极小且悬挂灵活，两球直径应远小于实验时的中心间距，以满足点电荷的理想化条件；采用 高绝缘性能的轻质材料（如有机玻璃或聚四氟乙烯），表面需做防潮防静电处理，防止电荷泄漏配备至少2个与轻质带 电小球完全相同的金属小球，用于通过接触平分电荷，实现电荷量的量化调节（如减半）；配备专用直流高压静电发生 器（如感应起电机或高压静电电源），输出电压需连续可调，且具备短路保护和自动放电功能，确保学生操作安全。 | 套 | 65 | 49.5 | 54.45 | 3217.5 | 3539.25
284 | 高中物理库仑定律演 示器 | 精确到千分位的电子天平，三个带有绝缘底座的相同的金属小球，带刻度（最小刻度1mm）的支架，一个金属小球通过 绝缘杆连接在支架上，并可自由升降和固定。将以上仪器封装于矩形有机玻璃罩内，有开口可进行相应调节，另附红外干燥器 | 台 | 10 | 400 | 440 | 4000 | 4400
285 | 高中物理电场线演示 器 | 由单点电极演示板、双点电极演示板（同种电极和异种电极）、平行板电极演示板、环形电极演示板、尖形导体演示板组成 | 套 | 15 | 45 | 49.5 | 675 | 742.5 | 群信 | 宁波凯迪科教仪器有限公司 |  | 23053
286 | 高中物理电势演示仪 | 核心结构：由底座、内外绝缘支架、内外金属球及绝缘丝线（验电羽）组成，绝缘件需采用高绝缘材料（如有机玻璃）演示功能：通过丝线分布直观显示电场线，清晰反映内外导体电场状况、电势差及等势面。配套电源：需配套高压静电发生器（如范氏起电机），确保起电稳定、现象明显。定量拓展：推荐配套静电计及探针，用于定量测量球体表面及内外球间的电势差。环境要求：建议在相对湿度≤60%环境下使用，实验后必须接地放电。 | 套 | 15 | 100 | 110 | 1500 | 1650 | 群信 | 宁波凯迪科教仪器有限公司 |  | 23054
287 | 高中物理平行板电容 器 | 由底座、极板、介质板等构成，两平行板间距离可调，最大应不小于100mm，最小距离应不大于3mm。介质板插入两极板 中间后，极板与介质板间应能接触。极板装配后，两块板面之间的相对面积应能任意调节，相对面积变化应能从100% 变化到零。宜采用转动或平移错开极板改变相对面积的方式 | 套 | 15 | 45 | 49.5 | 675 | 742.5
288 | 高中物理电场中带电 粒子运动模拟演示器 | 核心功能：直观模拟带电粒子在加速电场和偏转电场中的运动轨迹，支持动态调节加速/偏转电压、极板间距及粒子比 荷。演示内容：清晰展示粒子在电场中的加速、类平抛偏转及出电场后的匀速直线运动全过程。配套设备：需配备专用直流高压电源，确保电压连续可调，保障演示现象稳定清晰。拓展应用：支持示波管成像原理的联动演示，便于学生理解电场对电子束的调控机制。 | 套 | 15 | 310 | 341 | 4650 | 5115 | 群信 | 宁波凯迪科教仪器有限公司 |  | 23057
289 | 高中物理常用电容器 示教板 | 电解电容器、陶瓷电容器、独石电容器、贴片电容器、微调电容器、可变电容器等。性能要求：电容器要标明相应参数 | 套 | 15 | 45 | 49.5 | 675 | 742.5 | 群信 | 宁波凯迪科教仪器有限公司 |  | 23058
290 | 高中物理条形磁铁 | D－CG－LT－180，表面磁感应强度≥0.07T | 对 | 65 | 16 | 17.6 | 1040 | 1144 |  |  |  |  | 17.6 |  | 26 | 宁波凯迪科教仪器有限公司
291 | 高中物理蹄形磁铁 | 一体成型，D－CG－LU－100，表面磁感应强度≥0.07T | 个 | 65 | 14 | 15.4 | 910 | 1001
292 | 高中物理磁感线演示 器 | 油封铁粉式，无色透明塑料外壳，尺寸≥200mm×120mm，环境温度≥10℃时，摇匀铁粉时间≤20s | 套 | 15 | 32 | 35.2 | 480 | 528
293 | 高中物理立体磁感线 演示器 | 由六块平面磁感线演示板在空间交叉均匀分布，单块面积约150mm×100mm，在中间预留放置条形或蹄形强磁体的位置； 未放入磁体前小铁针均匀排布，放上磁体后，小磁针应模拟出空间各个位置的磁感线分布 | 套 | 15 | 82.5 | 90.75 | 1237.5 | 1361.25
294 | 高中物理电流磁场演 示器 | 由直线电流磁场演示器、环形电流磁场演示器、螺线管电流磁场演示器等构成。 | 套 | 15 | 45 | 49.5 | 675 | 742.5 | 群信 | 宁波凯迪科教仪器有限公司 |  | 24006
295 | 高中物理菱形小磁针 | 16支，磁针28mm×8mm，底座Φ25mm×25mm，磁针体中间铆接铜轴承套，内嵌玻璃轴承，平均磁感应强度≥5mT | 套 | 65 | 6 | 6.6 | 390 | 429 |  |  |  |  | 6.6
296 | 高中物理翼形磁针 | 2支，针体140mm×8mm，底座Φ71mm×112mm。磁针体中间铆接铜轴承套，内嵌玻璃轴承，平均磁感应强度≥9mT | 对 | 50 | 4 | 4.4 | 200 | 220
297 | 高中物理原副线圈 | 原线圈：0.56mmQZ型漆包线310匝～330匝，线圈架内径11mm，绕线宽度57mm。副线圈0.25mmQZ型漆包线670匝~ 680匝，线圈架内径24mm，绕线宽度52mm。性能要求：各线圈都应带绕向标识 | 套 | 65 | 12 | 13.2 | 780 | 858
298 | 高中物理演示电磁继 电器 | 立式，包括电磁线圈、铁芯、轭铁、衔铁、常开触点、常闭触点、弹簧、底座等。电磁铁额定工作电压直流9V，工作电 流100mA±15mA，吸合电流≤70mA，释放电流20mA～40mA。触点常闭电阻≤1 Ω , 常开电阻≤0.5 Ω , 开距≥2mm | 个 | 5 | 45 | 49.5 | 225 | 247.5 | 群信 | 宁波凯迪科教仪器有限公司 |  | 24014 | 40
299 | 高中物理左右手定则 演示器 | 由底座、支架、接线板（棒）及方形线圈组成，支架需采用金属杆与横梁构成“ 门 ”字形结构，装接牢固；底座采用非金属材料制成，尺寸不小于190mm×140mm×4mm，底部需安装防滑垫角，底板上需集成接线柱和按钮开关；方形线圈：线圈框架为非金属材料，呈正方形结构，内边长不小于63mm，并设有绕线槽；线圈引线采用截面积不大于0.8mm²的多股 软线制成，线端接线叉需加绝缘套管；线圈固定在外方内圆的透明骨架内，通过金属悬杆悬挂，保证线圈摆动自如。性 能指标：配合蹄形电磁铁（磁极端面磁感应强度约0.1T~0.5T）演示时，当方形线圈输入电流为1.5A时，线圈偏离平衡 位置的位移应不小于13mm（或130mm，视具体型号规格而定），实验效果需明显、直观。 | 个 | 15 | 22 | 24.2 | 330 | 363
300 | 高中物理手摇交直流 发电机 | 包括定子、转子、整流器、集流环、电刷、灯座（带灯泡）、手摇驱动机构和底板等部分。定子应由永磁体和极靴组成，转子应由转轴、两极电枢铁芯、电枢线圈以及整流器和集流环等组成。整流器在任何位置不应将两电刷短路，电刷 与整流器和集流环应使用弹性接触，转动灵活。转子转速为1600r/min空载时，输出端交流和直流电压均应不小于8V。接16 Ω 电阻负载时，输出端交流和直流电压均应不小于5V。不带皮带轮用作电动机使用时启动电压应不大于4V，电流应 不大于0.4A | 个 | 15 | 90 | 99 | 1350 | 1485
301 | 高中物理阴极射线管 1 | 磁偏转管，使用高压为60kV，负载电流为200μA的直流高压电源，阴极射线管应能工作，电子束轨迹的亮度应≥ 100cd/m2 | 个 | 15 | 150 | 165 | 2250 | 2475
302 | 高中物理阴极射线管 2 | 示直进管，十字板竖立时在玻壳端面应有十字板的阴影。荧光亮度应比环境亮度高1.5cd/m2以上 | 支 | 15 | 155 | 170.5 | 2325 | 2557.5 | 烛光 | 鄂州市全宇教学仪器设备有限公司 |  | 24021
303 | 高中物理阴极射线管 3 | 机械效应管，卧式、立式。滚轮叶片上应涂有不同颜色的荧光粉。工作时亮度应不低于50cd/m2 | 支 | 15 | 155 | 170.5 | 2325 | 2557.5 | 烛光 | 鄂州市全宇教学仪器设备有限公司 |  | 24021
304 | 高中物理阴极射线管 4 | 静电偏转管，在偏转板上加250V直流电压时，电子束轨迹末端偏转应不小于12mm，工作时亮度不低于100cd/m2 | 支 | 15 | 150 | 165 | 2250 | 2475
305 | 高中物理低频信号发 生器 | 频率范围0.05Hz～50kHz，可产生正弦波、三角波及方波信号，各种输出波形不应有明显失真，I类电器，电源端与信号 输出端抗电强度1500V | 台 | 5 | 325 | 357.5 | 1625 | 1787.5
306 | 高中物理高频信号发 生器 | 0.4MHz～130MHz分段连续可调，误差±5% | 台 | 5 | 300 | 330 | 1500 | 1650 | 群信 | 宁波凯迪科教仪器有限公司 |  | 24027
307 | 高中物理教学信号发 生器 | 445kHz～1700kHz，误差±5%；中频465kHz， ±2%；低频正弦波、方波、锯齿波信号 | 台 | 5 | 350 | 385 | 1750 | 1925 | 群信 | 宁波凯迪科教仪器有限公司 |  | 24028
308 | 高中物理条形强磁体 | D－CG－LT－180，表面磁感应强度≥0.8T | 个 | 15 | 40 | 44 | 600 | 660 | 群信 | 宁波凯迪科教仪器有限公司 |  | 24030
309 | 高中物理蹄形强磁体 | 一体成型，D－CG－LU－100，表面磁感应强度≥0.8T | 个 | 15 | 36 | 39.6 | 540 | 594 | 群信 | 宁波凯迪科教仪器有限公司 |  | 24031
310 | 高中物理通电平行直 导线相互作用演示器 | 电源输出空载电压4V～36V。旋转式，两导线的最大间距应不小于70mm。接触处需去除氧化层。接入同向电流后，两导 线作相互吸引运动，能运动到相互接触；接入反方向电流后作相互排斥运动；连续运行10次不应出现故障。接通电2s， 间隔4s的过程，连续操作10次后，变压器的初级线圈温升应不高于80℃。 | 套 | 15 | 240 | 264 | 3600 | 3960 | 群信 | 宁波凯迪科教仪器有限公司 |  | 24033
311 | 高中物理电流天平 | 由指针、刻度盘、天平臂、立柱、螺线管线圈、砝码、底座等组成 | 套 | 15 | 310 | 341 | 4650 | 5115 | 群信 | 宁波凯迪科教仪器有限公司 |  | 24034
312 | 高中物理安培力演示 器 | 由底座、磁体组、转盘（角度调节范围0 °~360 ° ) 、矩形线框、可调节匝数的线圈（匝数：50、100、150、200、250 、300）、挂钩和支架等组成；可研究安培力与导线长度、电流、磁场强度、电流方向和磁场方向夹角的关系 | 套 | 15 | 20 | 22 | 300 | 330 | 群信 | 宁波凯迪科教仪器有限公司 |  | 24036
313 | 高中物理安培力实验 器 | 由带导轨的底座，U型磁铁、空心铜管、框型铜导线、连接导线等组成。 | 套 | 65 | 20 | 22 | 1300 | 1430 | 群信 | 宁波凯迪科教仪器有限公司 |  | 24036
314 | 高中物理自感现象演 示器 | 由小灯泡、灯座、变压器、电位器、单刀开关、旋钮开关、接线柱等组成。仪器面板分为“通电自感现象 ”和“断电自 感现象 ”两部分。表面印有电路原理图并分别标有两部分的工作电压。导线采用暗线布置，内部接线应与面板上的原理 图一致。性能：通电时，与自感线圈串联的小灯泡亮的时间应明显滞后于与滑动变阻器串联的小灯泡；断电时，与自感 线圈并联的小灯泡应瞬间闪亮（亮度比断电前有明显增强）后熄灭，或持续亮片刻后再熄灭 | 台 | 15 | 150 | 165 | 2250 | 2475 | 群信 | 宁波凯迪科教仪器有限公司 |  | 24037
315 | 高中物理电磁感应演 示器 | 匀强磁场的磁感应强度应足够大，闭合矩形线框面积应小于匀强磁场区域的面积。部分切割或旋转时能够产生较大电流：单根导线切割磁感线，经过微电流放大器，可用演示电表指示；电动机线圈及支架在电磁铁磁场的匀强区内旋转， 感生电动势（峰值）应为0.5V～1.6V；软线圈移出电磁铁匀强区时感生电动势应为0.4V～1.5V（峰值）；长方形线圈的 长边在匀强磁场中约0.5m/s～1m/s的速度作切割磁感线运动，感生电动势应为0.3V～1.0V（峰值） | 套 | 15 | 500 | 550 | 7500 | 8250 | 群信 | 宁波凯迪科教仪器有限公司 |  | 24038
316 | 高中物理楞次定律演 示器 | 由铝梁、开口铝环、闭口铝环和带顶针的支柱座组成。铝梁长度不小于140mm,宽不小于10mm，厚为0.5mm，有两条通长 加强筋，铜轴承套嵌在铝梁中间，内嵌玻璃轴承。铝环直径不小于40mm，宽不小于10mm，厚0.5mm～1mm。铝梁和铝环表 面应氧化处理。铝梁置于支柱顶针时应能保持水平，两端高度差不大于2mm，并转动灵活 | 套 | 15 | 16 | 17.6 | 240 | 264 | 群信 | 宁波凯迪科教仪器有限公司 |  | 24039
317 | 高中物理电磁阻尼演 示器 | 管式；由底座、支架、透明亚克力管、铜管2根（其中一根侧壁开有等间距细缝）、铝管1根以及同尺寸的塑料柱、钕磁 铁等组成；管的尺寸：长400mm～600mm；内径20mm、厚2mm；可呈现强阻尼、弱阻尼、无阻尼 | 套 | 15 | 120 | 132 | 1800 | 1980 | 群信 | 宁波凯迪科教仪器有限公司 |  | 24040
318 | 高中物理动能发电手 电筒 | 基于法拉第电磁感应定律，通过摇晃或按压使内部磁铁与线圈发生相对运动（切割磁感线）产生感应电流。能量转化：实现“机械能 → 电能 → 光能 ”的转化，是物理教学中演示电磁感应与能量守恒定律的直观教具。 内部结构：主要由线圈、磁铁（转子/定子）、齿轮传动机构（按压式）或滑轨（手摇式）及LED发光元件组成。供电模式：分为非蓄电型（边摇边亮）与蓄电型（内置可充电电池，手摇充电后照明）两类。 | 套 | 5 | 15 | 16.5 | 75 | 82.5 | 群信 | 宁波凯迪科教仪器有限公司 |  | 24041
319 | 高中物理单匝线圈电 机原理演示器 | 基于通电导线在磁场中受安培力（或左手定则）的作用，直观演示电能向机械能的转化过程。主要由定子磁铁、单匝铜线圈（转子）、换向器（半圆环）及电刷组成。通过换向器与电刷的配合，在转子每转动半圈时自动改变线圈中的电流方向，从而保证线圈受力方向一致，实现持续单 向转动。支持对比演示“无换向器（仅惯性转动） ”与“有换向器（持续转动） ”的区别，帮助学生深刻理解直流电动机的换向 原理。 | 套 | 5 | 95 | 104.5 | 475 | 522.5 | 群信 | 宁波凯迪科教仪器有限公司 |  | 24042
320 | 高中物理三相电机原 理演示器 | 由蹄形磁体、磁针、铝框、塑料框、方形线圈、支架、转轴、接线柱等组成。性能要求：包含永磁式旋转磁场演示器和 电磁式旋转磁场演示器，用于说明旋转磁场的性质和三相感应电动机的原理。励磁电压6V，发电机转速达到1500r／min 时，由三相线圈产生的旋转磁场应能使磁针、铝框、鼠笼转子连续转动 | 套 | 5 | 150 | 165 | 750 | 825 | 群信 | 宁波凯迪科教仪器有限公司 |  | 24044
321 | 高中物理手摇三相交 流发电机 | 励磁电流应不大于2A；空载输出相电压不小于20V；每相连接42Ω负转电阻时，输出相电压不小于10V；负载线电压不小 于16V；输出功率为7VA～8VA；三相电压均衡度不小于95%。负载板应有Y形和△形两种 | 台 | 5 | 290 | 319 | 1450 | 1595 | 群信 | 宁波凯迪科教仪器有限公司 |  | 24045
322 | 高中物理交流电路特 性演示器 | 频率连续可变（1Hz～60Hz）的正弦电源；用于交流电路中感抗、容抗和纯电阻实验，需包含大电感、小电感，大电容 、小电容，电阻等比较实验 | 台 | 5 | 178 | 195.8 | 890 | 979 | 群信 | 宁波凯迪科教仪器有限公司 |  | 24047
323 | 高中物理可拆变压器 | 单相芯式结构，铁芯以优质钢硅片冲制并经绝缘处理。变压器初级线圈1400匝在220V、50Hz电源供电时，空载电流应不 大于100mA。空载时变压器电压比与线圈匝数比误差应不大于3%；变压器的电流比与线圈匝数比的误差升压时应不大于 10%，降压时应不大于15%，均不应出现正误差。变压器的效率应不低于65%。额定功率35VA，变压器在额定功率时连续 运行30min，温升应不高于30℃ 。变压器抗电强度：初级线圈与铁芯间应不小于3000V。初级线圈与铁芯、初级线圈与次 级线圈绕组间的电气间隙和爬电距离应均不小于6mm。接线柱周围不应使用金属面板 | 台 | 15 | 210 | 231 | 3150 | 3465 | 群信 | 宁波凯迪科教仪器有限公司 |  | 24048
324 | 高中物理洛伦兹力演 示器 | 核心组件：由电子枪、充有稀薄气体的玻璃泡（激发荧光显示径迹）、励磁线圈及专用直流电源组成，结构稳固，便于 课堂演示。现象显示：电子束在玻璃泡内形成清晰可见的发光轨迹，直观展示运动电荷在磁场中的偏转及匀速圆周运动现象。调节功能：支持调节加速电压与励磁电流（大小及方向），便于学生观察电子束径迹（圆弧半径）的动态变化。教学用途：将抽象的微观粒子受力转化为可视化的宏观轨迹，帮助学生定性探究洛伦兹力规律，理解回旋加速器、质谱 仪等现代技术原理。 | 台 | 5 | 220 | 242 | 1100 | 1210 | 群信 | 宁波凯迪科教仪器有限公司 |  | 21024
325 | 高中物理门电路和传 感器应用实验箱 | 由与门、或门、非门电路、干簧管、霍尔元件、应变片、热敏电阻、光敏电阻、感温铁氧体、湿度传感器、压力传感器 、气敏传感器温度传感器、光电门、LED灯、电机、蜂鸣器、电源、信号采集器等组成，能够实现基于传感器的电路设 计、 自动控制 | 套 | 65 | 95 | 104.5 | 6175 | 6792.5 | 群信 | 宁波凯迪科教仪器有限公司 |  | 24055
326 | 高中物理电学元件黑 箱 | 核心功能：作为“ 由外推内 ”的逻辑推理教具，通过外部电学测量，推断并还原盒内未知元件的连接方式与参数。核心配置：三个接点，两个元件(电池、电阻、二极管均可更换)，支持多种组合与灵活替换，满足不同难度的探究需求 。外部接口：盒外设有三个标准接线柱，便于使用多用电表进行测量与外部电路连接。探究方式：学生需使用多用电表（欧姆挡、直流电压挡）测量各接线柱间的正反向电阻或电压，结合串并联电路规律， 绘制出盒内的等效电路图。 | 套 | 65 | 12 | 13.2 | 780 | 858 | 群信 | 宁波凯迪科教仪器有限公司 |  | 24056
327 | 高中物理电谐振演示 器 | 感应圈供电，火花放电产生电磁波，放电距离0.2mm～2mm可调。发射端由莱顿瓶（固定电容器，电容≥500pF）和电感 环组成串联谐振；接收端由可变电容（350pF～850pF）和电感（电感环在有效长度100mm～600mm范围可调节）组成，接 收部分应有电谐振指示灯 | 台 | 15 | 135 | 148.5 | 2025 | 2227.5 | 群信 | 宁波凯迪科教仪器有限公司 |  | 24059
328 | 高中物理赫兹实验演 示器 | 由带电球、发射天线杆、接收天线杆、接收金属杆、感应圈连接金属杆、固定螺丝、氖泡架、底座等组成。接收端天线与发射端天线平行，相距400mm；在环境照度为240lx±50lx的室内接通高压电源，接收端氖灯发光；接收天线与发射天 线距离减小到200mm时，氖灯亮度应不低于6cd/m2；接收端天线与发射端天线垂直，距离在200mm以内（不接触），接收端氖灯应不亮 | 台 | 15 | 200 | 220 | 3000 | 3300 | 群信 | 宁波凯迪科教仪器有限公司 |  | 24060
329 | 高中物理电磁振荡演 示仪 | 由具有铁芯的电感线圈、电容器、集成电路等组成，包括等幅振荡演示电路和阻尼振荡演示电路，仪器面板上印有原理图 | 台 | 15 | 180 | 198 | 2700 | 2970 | 群信 | 宁波凯迪科教仪器有限公司 |  | 24061
330 | 高中物理电磁波的发 送和接收演示器 | 由高频振荡器和接收器组成。采用声、光、电表指示等手段，可演示电磁波的发射、接收、调制、调谐、电谐振及电磁 波的波动特性 | 套 | 15 | 340 | 374 | 5100 | 5610 | 群信 | 宁波凯迪科教仪器有限公司 |  | 24062
331 | 高中物理电磁波的干 涉衍射偏振演示器 | 发射器采用体效应管振荡发射器或微波振荡器模块，工作波段通常为3厘米波段（X波段），具有频率稳定、输出功率适 中的特点。接收器配备高灵敏度喇叭接收器及检波接收部件。检波接收部分通常与音频功率放大部分集成，支持通过扬 声器发出声音信号来指示微波强度，实现“听、看 ”结合的直观演示效果。配备振子接收器，用于精确探测微波的偏振 方向和辐射模式。包含金属导线网格（微波偏振滤波器），金属平行板棱镜、单缝/双缝挡板、光栅等，配备四分之一波片板、二分之一 波片板，金属反射板、玻璃板及吸水材料。仪器整体工作电压低、电流小，确保学生在课堂环境下的使用安全，仪器结构需紧凑，体积小、重量轻，便于携带与课 堂移动演示；各部件安装支架稳固，使用维修方便。 | 套 | 15 | 420 | 462 | 6300 | 6930 | 群信 | 宁波凯迪科教仪器有限公司 |  | 25016
332 | 高中物理密立根油滴 仪 | 成像与观察系统：采用传统光学显微镜系统，配备低发热量照明光源。显微镜总放大倍数不低于30倍，确保能清晰观察 到微米级油滴。通过显微镜目镜直接观察油滴运动， 目镜内带有分划板刻度线，用于估测油滴运动的距离。电源与控制系统：内置或外置直流高压电源，提供0～500V连续可调的直流电压；配备换向电键，可改变平行极板的极 性以控制油滴升降；面板配备数字直流电压表（分辨率不低于1V），用于准确指示两极板间的电势差。机械结构与油滴室：油滴室内置两块水平平行金属极板，极板间距固定为 5.00mm ± 0.01mm；底座配备水准器及可调 底脚，用于调节仪器水平；配备微型气压喷雾器，用于产生微小油滴。计时与数据处理：采用手动秒表计时，根据手动记录的电压和时间数据，结合空气黏滞系数、油密度等参数，在实验报 告纸上进行手工计算，以验证电荷的量子化特质。仪器的平均相对误差应控制在≤3%以内，满足高中物理教学对电荷量 子化验证的精度要求。 | 台 | 15 | 1800 | 1980 | 27000 | 29700 | 群信 | 宁波凯迪科教仪器有限公司 |  | 24064
333 | 高中物理玻璃砖 | 外形尺寸：上底长为35mm，两底角为60 ° ±0.5 °和45 ° ±0.5 ° , 高度为35mm±1mm，厚度为15mm±1mm；上下两面底 面平行度为0.10mm；以抛光的梯形面为基准面，上、下两底面、两斜面与基准面垂直度为0.1mm；玻璃砖中的一梯形面 为粗加工面，表面粗糙度为Ra6.3，上下底面、两斜面及另一梯形面为精加工面，应进行抛光处理 | 块 | 65 | 6 | 6.6 | 390 | 429 | 群信 | 宁波凯迪科教仪器有限公司 |  | 25004
334 | 高中物理三棱镜 | 主要由光学玻璃制成的三棱镜（常用横截面为等腰三角形或直角三角形）、白光光源（如平行光源、手电筒或激光笔） 、光具座及接收屏组成，支持手动调节光源入射角或旋转三棱镜角度。学生可直观观察到出射光线向棱镜底边偏折的现 象，并能清晰分辨不同色光的偏折程度差异（红光偏折角最小、波长最长，紫光偏折角最大、波长最短）。 | 个 | 10 | 13 | 14.3 | 130 | 143 | 群信 | 宁波凯迪科教仪器有限公司 |  | 25007
335 | 高中物理光的干涉衍 射偏振演示器 | 包括光具座、白光光源（亮度和焦距可调）、光屏、光栅、多缝、双缝、单缝3个、偏振片1对、牛顿环、起偏器等。性 能要求：可以观察清晰的白光干涉条纹 | 套 | 15 | 420 | 462 | 6300 | 6930 | 群信 | 宁波凯迪科教仪器有限公司 |  | 25016
336 | 高中物理微型物理光 学观察器 | 包括半导体激光器、光刻衍射片、胶片衍射片、可调单缝器、针尖器、薄片、劈尖、双棱镜、偏振片、两维夹持架、U 形架、白屏、磁性圆柱座、平板等； | 套 | 45 | 65 | 71.5 | 2925 | 3217.5 | 群信 | 宁波凯迪科教仪器有限公司 |  | 25018
337 | 高中物理光导纤维应 用演示器 | 包括传光束、传像束、有机玻棒、通信演示器（发射机和接收机）、字母板、放大屏等。视听距离≥6m，传光束长度≥ 400mm，横截面≥2.55mm2，白光透过率≥50%，传像束长度≥350mm，传像工作面积≥100mm2。光线丝排列对应整齐，无错位，像元数不低于900个 | 台 | 15 | 200 | 220 | 3000 | 3300
338 | 高中物理紫外线作用 演示器 | 包括日光灯1支、紫外灯2支（波长254nm、365nm）、紫外线防护罩、滤光片4片（红、黄、绿、蓝色）、荧光片1片等 | 套 | 15 | 150 | 165 | 2250 | 2475
339 | 高中物理红外线作用 演示器 | 核心组件：主要由红外线发射装置、红外线接收装置、信号显示/指示装置及稳固支架组成，整体结构设计合理，便于 课堂演示与操作。发射装置：能产生明显的近红外线信号，发射功率适中，在保证演示效果清晰可见的同时，兼顾用电安全与师生健康。接收与显示：接收装置响应灵敏，无明显延迟，有效探测距离满足常规教室演示需求；配备电子显示屏或直观的声光指 示器，能清晰、流畅地显示红外信号的接收与变化过程。教学用途：用于直观演示红外线的不可见性、热效应及信号传输等物理特性，帮助学生理解电磁波谱及传感器在生活中 的实际应用。 | 套 | 15 | 115 | 126.5 | 1725 | 1897.5 | 群信 | 宁波凯迪科教仪器有限公司 |  | 25102
340 | 高中物理棱镜分光镜 | 1. 核心组件与结构：主要由平行光管（含可调狭缝）、色散棱镜、观测望远镜（或目镜）及稳固底座组成。整体光路 设计合理，各部件安装牢固，便于课堂演示与操作。2. 光学系统要求：- 狭缝：宽度连续可调，能产生边缘清晰、亮度适中的细窄光束，满足光谱观测需求。- 棱镜：采用优质光学玻璃材质，透光率高，色散性能良好，能将白光清晰分解为连续可见光谱。- 望远镜/目镜：具备足够的放大倍数与视场角，成像清晰无明显畸变，便于学生长时间观察。3.观测功能：支持直接观察太阳光谱（明线光谱）及常见气体放电管（如钠管、氢气等）的原子光谱（暗线或亮线）， 光谱色彩分明，谱线清晰可辨。4.教学用途：用于直观演示光的色散现象，验证白光的复色光本质，帮助学生理解光的折射规律，并初步认识光谱分析 在物质成分鉴定中的基本原理。 | 台 | 15 | 335 | 368.5 | 5025 | 5527.5 | 群信 | 宁波凯迪科教仪器有限公司 |  | 25106
341 | 高中物理光谱管组 | 可选光谱管：Ne光谱管、Hg光谱管、H2光谱管、He光谱管、Ar光谱管、O2光谱管、Kr光谱管、N2光谱管、CO2光谱管、 Xe光谱管等 | 套 | 5 | 300 | 330 | 1500 | 1650 | 烛光 | 鄂州市全宇教学仪器设备有限公司 |  | 25107
342 | 高中物理钠的吸收光 谱演示器 | 核心原理：利用高温钠蒸气对连续光谱中特定波长（钠黄光）的选择性吸收，在连续光谱背景上呈现明显的暗线（吸收 线），直观演示原子能级跃迁规律。核心组件：由钠管、钠管加热炉、防护散热罩、光源、立柱、底盘等组成。关键部件：钠管加热炉用于将钠管加热至适当温度以产生钠蒸气；防护散热罩确保操作安全并防止烫伤。教学用途：用于演示吸收光谱的产生原理，帮助学生理解太阳光谱中夫琅禾费线的成因及原子吸收光谱的物理机制。 | 台 | 15 | 160 | 176 | 2400 | 2640 | 群信 | 宁波凯迪科教仪器有限公司 |  | 25108
343 | 高中物理光电效应演 示器 | 由锌板、镀镍铁板或铜板、紫外线灯、微安表及接线柱等组成，内附微电流放大器和高压电源。其中，紫外线灯的功率 范围为5W～20W | 台 | 15 | 340 | 374 | 5100 | 5610 | 群信 | 宁波凯迪科教仪器有限公司 | 3001
344 | 高中物理仿真实验 | 包含中学物理电学、电磁学、力学、光学各部分的三维仿真实验，学生能够随时随地验证自己的想法，无需受到特定的 实验室环境和器材限制。软件需基于专业的底层物理引擎开发，内置符合真实物理规律的算法模型，确保宏观现象与微 观原理的同步联动展示（如电磁场分布、电子定向移动、分子热运动等可视化），严禁使用简单的视频或预设动画替代 真实物理交互。支持全三维实验资源，直观展示物理实验的宏观和微观世界，可直观地观察真实的实验现象和实验结果。实验资源需覆 盖高中物理核心模块（力学、电磁学、光学、热学），支持按“教材版本 ”、“知识模块 ”、“实验类型（验证型/探 究型） ”进行多维度检索，满足日常教学演示与探究需求。支持实验器材的自由拖拽、组装及核心参数（如质量、摩擦系数、电压、磁场强度等）的动态调节。系统需具备智能容 错与反馈机制，发生违规操作时，能触发符合物理规律的后果模拟，并提供实时纠正引导。具备实时数据采集与可视化功能。在定量实验中能实时生成v-t图、U-I图等数据图表，支持数据导出及基础的曲线拟合 与实验误差分析。采用云端部署或标准化单机/网络授权模式，兼容主流操作系统（Windows/macOS/Android/iOS/等）,并全面兼容统信 UOS、麒麟Kylin等主流国产操作系统。支持在常态化多媒体教室进行演示，并满足学生机房分组探究的网络并发需求， 无需复杂的本地服务器部署。 | 套 | 5 | 180 | 198 | 900 | 990 | 群信 | 宁波凯迪科教仪器有限公司 |  | 23048
345 | 高中物理磁分子模型 | 采用全透明塑料盒作为外壳，盒内下底面需均匀安插钢针，用于固定小磁针。配置24枚钢针，呈规则阵列排列。每枚钢 针上需安放一枚小磁针片，且每枚小磁针都必须能绕钢针在水平面内自由、灵活转动，无明显卡顿或摩擦阻力。小磁针 需具备稳定的磁性，且相互之间的磁力作用在演示过程中表现明显。 | 套 | 5 | 15 | 16.5 | 75 | 82.5 | 群信 | 宁波凯迪科教仪器有限公司 |  | 31010
346 | 高中物理晶体空间点 阵模型 | 碳的同素异构体模型，包括金刚石、石墨、碳60、石墨烯四种结构模型，球管式，可拆卸。二氧化硅晶体模型，球直径 ≥25mm。金属晶体模型，球直径≥30mm | 套 | 5 | 65 | 71.5 | 325 | 357.5 | 群信 | 宁波凯迪科教仪器有限公司 |  | 31014
347 | 高中物理高压输变电 模拟演示器 | 由模拟发电厂（交流6V、 ≥2A电源）、升压变压器（6V升到18V或36V）、高压输电线（镍铬电阻线）、降压变压器（18V或36V降到6V）、用户等组成。演示内容：对比低压、高压输电的线路损耗和用户端电压；对比不同高压输电时的输电电路电流 | 套 | 15 | 130 | 143 | 1950 | 2145 | 群信 | 宁波凯迪科教仪器有限公司 |  | 31020
348 | 高中物理汽车变速箱 模型 | 核心原理：基于齿轮啮合与传动比原理，直观演示通过改变齿轮组合来实现“变速变扭 ”（低挡降速增矩、高挡升速降 矩）的物理机制。核心组件：采用全金属材质打造，主要由输入轴、输出轴、多组啮合齿轮及操纵机构组成，结构坚固耐用。交互功能：支持两档齿轮变速操作，学生可手动参与换挡，真实演示汽车变速过程（动力传递与齿轮切换）。教学用途：将抽象的机械传动转化为可视化操作，帮助学生深入理解汽车动力系统的工作逻辑、齿轮传动比与传动效率。 | 套 | 5 | 140 | 154 | 700 | 770 | 群信 | 宁波凯迪科教仪器有限公司 |  | 31022
349 | 高中物理机械机构模 型 | 核心原理：基于运动学与动力学原理，直观展示各类经典机械机构的运动规律、传动特性及能量转换过程。核心组件：模型涵盖曲柄摇杆机构、双曲柄机构、双摇杆机构、曲柄滑块机构及凸轮机构。构件采用优质材料精密制 造，运动副（转动副、移动副、高副）配合合理，运行平稳。交互功能：支持手动或电动驱动，学生可直观观察从动件的往复摆动、连续旋转或直线运动，深入体验机构的急回特性 、死点位置及凸轮轮廓对运动规律的决定作用。教学用途：将抽象的机械原理转化为可视化、可操作的实物模型，帮助学生透彻理解复杂机械系统的运动逻辑，培养工 程思维与物理建模能力。 | 套 | 5 | 180 | 198 | 900 | 990 | 群信 | 宁波凯迪科教仪器有限公司 |  | 31024
350 | 高中物理机械传动模 型 | 核心原理：基于运动学规律，直观演示不同传动方式下的速度、转矩传递关系及运动方向变化，全面覆盖高中物理圆周 运动传动问题的核心考点。核心组件：模型高度集成五大经典传动机构，包含齿轮传动、皮带传动、链传动、蜗轮蜗杆传动及摩擦轮传动。各机构 构件精密制造，运动副配合合理，运行平稳。交互功能：支持手动或电动驱动，学生可实时观察并验证各传动方式的核心物理规律：齿轮传动：轮缘线速度大小相等，角速度、周期与齿数（或半径）成反比，转动方向相反。皮带传动：轮缘线速度大小相等，角速度与半径成反比，转动方向相同。链传动：无弹性滑动，传动比准确，但存在多边形效应（瞬时速度不匀）。蜗轮蜗杆传动：用于空间交错轴传动，可实现极大的减速比，且具备自锁特性。摩擦轮传动：靠接触面摩擦力传动，轮缘线速度大小相等，转动方向相反。 | 套 | 5 | 175 | 192.5 | 875 | 962.5 | 群信 | 宁波凯迪科教仪器有限公司 |  | 31032
351 | 高中物理量筒 | 100mL，透明钠钙玻璃制，分度线、数字和标志应完整、清晰和耐久，容积为20℃时充满量筒刻度线所容纳体积 | 个 | 150 | 7 | 7.7 | 1050 | 1155 |  |  |  |  | 7 |  | 7
352 | 高中物理量杯 | 250mL，无色透明玻璃制，口部应熔光，壁厚≥1.2mm，耐水性HGB3级 | 个 | 10 | 11 | 12.1 | 110 | 121
353 | 高中物理试管 | Φ 15mm×150mm，透明硼硅酸盐玻璃制 | 支 | 100 | 0.7 | 0.77 | 70 | 77 |  |  |  |  | 0.77
354 | 高中物理烧杯 | 250mL，透明硼硅酸盐玻璃制，烧杯的满口容量应超过标称容量的10%或烧杯的满口容量和标称容量的两液面间距不应少 于10mm，并应采用容量差值较大的一种 | 个 | 150 | 5 | 5.5 | 750 | 825 |  |  |  |  | 2 |  | 3
355 | 高中物理烧瓶 | 圆底，长颈，250mL，透明硼硅酸盐玻璃制，玻璃薄厚均匀，底部应规整 | 个 | 25 | 9 | 9.9 | 225 | 247.5 |  |  |  |  | 9 |  | 9
356 | 高中物理酒精灯 | 150mL，采用透明钠钙玻璃制造，无明显黄绿色，灯口应平整，瓷灯头与灯口平面间隙不应超过1.5mm，玻璃灯罩应磨口，瓷灯头应为白色，表面无气泡，无疵点，无裂纹，无碰损缺口，酒精灯应配置与灯口孔径相适应的整齐完整的棉线灯芯 | 个 | 150 | 2.5 | 2.75 | 375 | 412.5 |  |  |  |  | 2.5
357 | 高中物理漏斗 | 透明钠钙硅玻璃制造；滤碗为60 ° 圆锥形，碗口直径为60mm或75mm；尾端磨成45 °角；漏斗表面和内层不允许有薄皮气 泡密集条纹存在 | 个 | 25 | 4 | 4.4 | 100 | 110 | 苏创 | 江苏省苏创教学设备有限公司 |  | 62031
358 | 高中物理分液漏斗 | 锥型，100mL，瓶塞应有凹槽，瓶口有气孔 | 个 | 5 | 16 | 17.6 | 80 | 88 | 苏创 | 江苏省苏创教学设备有限公司 |  | 62035 | 17.6
359 | 高中物理平底管 | φ 12mm×150mm | 支 | 10 | 1 | 1.1 | 10 | 11 | 苏创 | 江苏省苏创教学设备有限公司 |  | 62070
360 | 高中物理T形管 | 选用钠钙玻璃制成T形，用于导管分流。 | 个 | 25 | 2 | 2.2 | 50 | 55 | 苏创 | 江苏省苏创教学设备有限公司 |  | 62071
361 | 高中物理可密封长玻 璃管 | 宜用有机玻璃管，外径7mm～8mm，长1000mm，附刻度衬板、胶塞，有配套乳胶管 | 支 | 10 | 10 | 11 | 100 | 110 | 苏创 | 江苏省苏创教学设备有限公司 |  | 62096
362 | 高中物理镊子 | 不锈钢，长125mm，镊子前部应有防滑脱锯齿状，直头、弯头各1把 | 支 | 5 | 2.5 | 2.75 | 12.5 | 13.75 | 苏创 | 江苏省苏创教学设备有限公司 |  | 64005 | 2.5 |  | 2.5
363 | 高中物理石棉网 | 由铁丝网及石棉组成，尺寸：125mm*125mm | 个 | 150 | 1.4 | 1.54 | 210 | 231
364 | 高中物理玻璃管 | Φ5mm~Φ6mm，中性料，管口应为熔光 | 支 | 5 | 12 | 13.2 | 60 | 66 |  |  |  |  | 12 |  | 12 | 江苏省苏创教学设备有限公司
365 | 高中物理乳胶管 | 外径6mm，内径4mm，弹力好，拉力范围可在自身的6倍，回弹力100% | 米 | 10 | 3 | 3.3 | 30 | 33 |  |  |  |  | 3 |  | 3
366 | 高中物理电工材料 | 鳄鱼夹、插口夹、香蕉插头、电阻丝、锌片、铜片、灯泡(15W、60W)、小电池(5号、纽扣、太阳电池)、保险丝、保险 管(不同规格的合金熔丝、保险管)、焊锡、绝缘胶布、导线等 | 套 | 5 | 40 | 44 | 200 | 220 | 群信 | 宁波凯迪科教仪器有限公司 |  | 80101
367 | 高中物理电子元件 (工业产品) | 电阻(碳膜电阻、瓷管电阻、线绕电阻、电位器、光敏电阻、热敏电阻等)；玩具电动机、电磁继电器、电容、电感、二 极管、发光二极管、三极管、集成电路块等 | 套 | 5 | 70 | 77 | 350 | 385 | 群信 | 宁波凯迪科教仪器有限公司 |  | 80102 | 66
368 | 高中物理一般材料 | 磁性橡胶片、乒乓球、大头针、回形针、橡胶泥、胶帽、泡沫塑料、透明胶带、小蜡烛、灯芯、火柴、塑料板、木板、 玻璃板、毛巾、棉布、橡皮筋、气球、塑料袋、塑料薄膜、纸板、坐标纸、图钉、高泡洗衣粉、钢炭(木炭)粉或痱子粉 ﹑松香等 | 套 | 5 | 70 | 77 | 350 | 385 | 群信 | 宁波凯迪科教仪器有限公司 |  | 80105 | 82.5
369 | 高中物理彩色透光片 | 红、绿、蓝 | 套 | 5 | 6 | 6.6 | 30 | 33 | 群信 | 宁波凯迪科教仪器有限公司 |  | 80106 | 6.6
370 | 高中物理1号电池 | R20，无汞，每组2-3个 | 组 | 250 | 4.5 | 4.95 | 1125 | 1237.5 | 双鹿 | 中银（宁波）电池有限公司 |  | 80109 | 6.6
371 | 高中物理电珠(小灯 泡) | 2.5V，0.3A，螺口式，E10 | 个 | 250 | 0.5 | 0.55 | 125 | 137.5
372 | 高中物理集成电路实 验板(面包板) | 长；90mm，宽5.5mm | 个 | 65 | 6 | 6.6 | 390 | 429 | 苏创 | 江苏省苏创教学设备有限公司 |  | 62032
373 | 高中物理传感器器材 | 各种温度传感器(双金属片、热电偶、铂电阻、铜电阻、热敏电阻、半导体、感温铁氧体)、光敏电阻、硅光电池、光电 二极管、湿敏电阻、干簧管、霍尔元件、气体压强传感器、酒精气体传感器等 | 套 | 5 | 65 | 71.5 | 325 | 357.5 | 群信 | 宁波凯迪科教仪器有限公司 |  | 80114
374 | 高中物理滚珠盒 | 自行车小滚珠200粒 | 盒 | 5 | 20 | 22 | 100 | 110 | 群信 | 宁波凯迪科教仪器有限公司 |  | 80116
375 | 高中物理演示实验器 材 | 云母片、电解电容器(25V，470µF～1000µF)、三极管、驻极体话筒、光声控延时开关、100kΩ可变电阻、1k Ω 电阻、 74LS00 | 套 | 5 | 58 | 63.8 | 290 | 319 | 群信 | 宁波凯迪科教仪器有限公司 |  | 80117
376 | 高中物理学生实验纸 材 | 打点纸带、墨粉纸、坐标纸、复印纸 | 套 | 125 | 8 | 8.8 | 1000 | 1100 | 群信 | 宁波凯迪科教仪器有限公司 |  | 80118
377 | 高中物理温度报警实 验器材套件 | 热敏电阻、74LS14、1kΩ可变电阻、蜂鸣器(YMD或HMB) | 套 | 65 | 12 | 13.2 | 780 | 858 | 群信 | 宁波凯迪科教仪器有限公司 |  | 80120
378 | 高中物理电熨斗控温 电路套件 | 双金属片、弹性片、触点、绝缘支架、调温螺母等组成。 | 盒 | 5 | 35 | 38.5 | 175 | 192.5 | 群信 | 宁波凯迪科教仪器有限公司 |  | 80121
379 | 高中物理防盗报警电 路器材套件 | 小永磁体、干簧管、74LS14、2.2k Ω 电阻、蜂鸣器(YMD或HMB) | 套 | 65 | 12 | 13.2 | 780 | 858 | 群信 | 宁波凯迪科教仪器有限公司 |  | 80122
380 | 高中物理光控开关实 验器材套件 | 光敏电阻、电阻、蜂鸣器、单管放大器、三极管放大器等 | 套 | 65 | 12 | 13.2 | 780 | 858 | 群信 | 宁波凯迪科教仪器有限公司 |  | 80123
381 | 高中物理火灾报警器 | 核心原理：基于“感、传、用 ”的自动控制模式，利用敏感元件（如光敏电阻或热敏电阻）感应火灾产生的烟雾或温度 变化，将其转化为电学量的改变，进而触发报警电路。核心组件：主要由直流电源、敏感元件（烟雾散射装置或热敏电阻）、信号处理元件（如斯密特触发器或运算放大器） 以及执行机构（如蜂鸣器、LED灯或电磁继电器）组成。交互与探究：支持学生动手组装与调试电路。可通过调节滑动变阻器的阻值，改变触发报警的阈值（如调整光控开关的 暗度或温度报警器的报警温度），直观验证电路的动态控制过程。教学用途：将抽象的传感器原理转化为可视化的声光报警现象，帮助学生掌握非电学量向电学量的转化机制，以及逻辑 电路在生活中的实际应用。 | 个 | 5 | 38 | 41.8 | 190 | 209 | 群信 | 宁波凯迪科教仪器有限公司 |  | 80125
382 | 高中生物仪器车 | 600mm×400mm×800mm，不锈钢材质，至少两层，各层带可拆卸护栏，总载重≥60kg | 辆 | 3 | 320 | 352 | 960 | 1056 |  |  |  |  | 192.5 |  | 187
383 | 高中生物生物显微镜 | 双目，消色差物镜：4×、10×、40×; 广视场目镜：WF10×; 带照明光源，亮度连续可调；双层移动式载物台 | 台 | 78 | 820 | 902 | 63960 | 70356
384 | 高中生物数码显微镜 | 双目，消色差物镜：4×、10×、40×、100×（选配）；广视场目镜：WF10× ; 带照明光源，亮度连续可调；双层移动 式载物台；需外接电脑等其他设备（配套相关图像处理软件），拍照≥500万像素，录像分辨率≥720p/30fps | 台 | 3 | 900 | 990 | 2700 | 2970 |  |  |  |  | 1800
385 | 高中生物双目立体显 微镜 | 双目，广视场目镜：WF10× ; 连续变倍物镜：0.7～4.5，工作距离＞90mm；调焦范围＞50mm；带LED反射照明，亮度连 续可调 | 台 | 9 | 264 | 290.4 | 2376 | 2613.6
386 | 高中生物放大镜 | 手持式，有效通光孔径50mm，5× | 个 | 72 | 2 | 2.2 | 144 | 158.4 |  |  |  |  | 2 |  | 2 | 宁波凯迪科教仪器有限公司
387 | 高中生物电动离心机 1 | 0r/min～4000r/min，10mL、20mL、50mL等，6或8孔等，无刷电机 | 台 | 6 | 300 | 330 | 1800 | 1980
388 | 高中生物电动离心机 2 | 3000r/min～16000r/min，1.5mL、0.5mL等，12孔，无刷电机，有条件的宜进行低温离心，温度达到4℃ | 台 | 3 | 750 | 825 | 2250 | 2475 | 群信 | 宁波凯迪科教仪器有限公司 |  | 02070
389 | 高中生物磁力加热搅 拌器 | 最大搅拌量1L，转速0r/min～1200r/min，加热盘温度50℃~200℃ | 台 | 3 | 140 | 154 | 420 | 462 |  |  |  |  | 150
390 | 高中生物高压灭菌锅 | 30L～50L，立式或卧式，功率:≥2000瓦，桶身材料:约2.0厚SUS304，温度、时间可设、 自动排气 | 台 | 6 | 900 | 990 | 5400 | 5940 | 久兴 | 宁波久兴医疗器械有限公司 |  | 02080
391 | 高中生物恒温水浴锅 | 水浴控温范围：室温+5℃~99.9℃ , 水温控制±0.5℃ , 不锈钢内胆，数字显示 | 台 | 12 | 300 | 330 | 3600 | 3960
392 | 高中生物烘干箱 | 电热鼓风型，最高工作温度为250℃ , 温度波动度限值为±1.5℃ , 箱体内有隔板，内部容积≥350mm×350mm×350mm | 台 | 3 | 750 | 825 | 2250 | 2475
393 | 高中生物恒温培养箱 | 控温范围：室温+5℃~65℃ , ±1℃ | 台 | 3 | 750 | 825 | 2250 | 2475 |  |  |  |  | 825
394 | 高中生物光照培养箱 | 光照强度：0lx～12000lx，分级可调，控温范围10℃~50℃(有光照)，温度波动性±1℃ , 温度均匀度±2℃ | 台 | 3 | 2640 | 2904 | 7920 | 8712 |  |  |  |  | 3300 |  | 2400 | 宁波凯迪科教仪器有限公司
395 | 高中生物注射器 | 50mL，塑料材质 | 支 | 27 | 3.3 | 3.63 | 89.1 | 98.01 |  |  |  |  | 3 | 江阴市医疗器械有限公司
396 | 高中生物整理箱 | 矮型，储存及分发试剂用 | 个 | 15 | 49.5 | 54.45 | 742.5 | 816.75 |  |  |  |  | 45 | 宁波凯迪科教仪器有限公司 | 45
397 | 高中生物塑料洗瓶 | 250mL或500mL，水嘴略向下倾斜, 口径1mm～2mm，瓶口紧实不漏气 | 个 | 15 | 4.5 | 4.95 | 67.5 | 74.25
398 | 高中生物三脚架 | 铁制，环内径75mm，高150mm | 个 | 72 | 5 | 5.5 | 360 | 396 |  |  |  |  | 5
399 | 高中生物试管架 | 木质或塑料质，8孔，孔径21mm，立柱黏结牢固 | 个 | 90 | 6 | 6.6 | 540 | 594 |  |  |  |  | 6
400 | 高中生物电子天平 | 200g，0.1g | 台 | 12 | 185 | 203.5 | 2220 | 2442 |  |  |  |  | 2400 |  | 385
401 | 高中生物分析天平 | 200g，0.0001g，最大称量200g，精度0.1mg 采用电磁力平衡式称量传感器， 自动外置砝码校准，全自动校正，大尺寸 玻璃防风罩，超大液晶显示屏。超载保护，内置USB接口，可直接连接打印机 | 台 | 3 | 2300 | 2530 | 6900 | 7590 | 华驰 | 慈溪市华徐衡器实业有限公司 |  | 11012
402 | 高中生物酸度计(pH 计) | 笔式，pH测量范围0～14，分辨力0.1，读数清晰，有自动关机节电模式，配校准试剂 | 台 | 18 | 20 | 22 | 360 | 396 |  |  |  |  | 65
403 | 高中生物血球计数板 | H型凹槽，两个计数池，计数池深度0.1mm，配套盖玻片 | 片 | 72 | 20 | 22 | 1440 | 1584 | 群信 | 宁波凯迪科教仪器有限公司 |  | 16017
404 | 高中生物接种环 | 接种棒为铜或不锈钢材质，接种丝为耐热合金，环内径2mm～3mm | 支 | 78 | 8 | 8.8 | 624 | 686.4
405 | 高中生物研磨过滤器 | 容量20mL | 个 | 72 | 19.8 | 21.78 | 1425.6 | 1568.16 |  |  |  |  | 18
406 | 高中生物光照培养架 | 多层，插孔暗式布线，独立开关，光照强度3000lx/5000lx/7000lx三挡可调 | 台 | 6 | 800 | 880 | 4800 | 5280 | 群信 | 宁波凯迪科教仪器有限公司 |  | 27012 | 850 |  | 880
407 | 高中生物普通手术剪 | 不锈钢材质 | 把 | 81 | 3 | 3.3 | 243 | 267.3 | 群信 | 宁波凯迪科教仪器有限公司 |  | 27015
408 | 高中生物眼用手术剪 | 不锈钢材质，尖头，100mm | 把 | 6 | 8 | 8.8 | 48 | 52.8 | 群信 | 宁波凯迪科教仪器有限公司 |  | 27014 | 8
409 | 高中生物手术刀柄 | 不锈钢材质 | 把 | 12 | 3 | 3.3 | 36 | 39.6 | 群信 | 宁波凯迪科教仪器有限公司 |  | 27015
410 | 高中生物手术刀片 | 与刀柄配套 | 包 | 12 | 5 | 5.5 | 60 | 66 | 锐角 | 昆山市千灯镇玉林刀片厂 |  | 27016
411 | 高中生物解剖镊1 | 尖头，140mm | 把 | 81 | 2.5 | 2.75 | 202.5 | 222.75 | 群信 | 宁波凯迪科教仪器有限公司 |  | 27017
412 | 高中生物解剖镊2 | 弯头，140mm | 把 | 81 | 8 | 8.8 | 648 | 712.8 | 群信 | 宁波凯迪科教仪器有限公司 |  | 27013
413 | 高中生物电泳仪 | 四组输出，输出电压2V～200V、输出电流2mA～200mA，具有36V电压限制、稳压和稳流功能 | 台 | 6 | 880 | 968 | 5280 | 5808 | 群信 | 宁波凯迪科教仪器有限公司 |  | 27020
414 | 高中生物恒温震荡器 | 室温+5℃~60℃ , ±1℃; 容量：100mL锥形瓶25个或以上 | 台 | 3 | 320 | 352 | 960 | 1056 | 群信 | 宁波凯迪科教仪器有限公司 |  | 27021
415 | 高中生物水平电泳槽 | 聚碳酸酯注塑成型，凝胶托盘带有荧光标尺，具有开盖断电功能，凝胶板规格60mm×60mm | 个 | 24 | 4 | 4.4 | 96 | 105.6 | 苏创 | 江苏省苏创教学设备有限公司 |  | 62031
416 | 高中生物垂直电泳槽 | 聚碳酸酯注塑成型，具有开盖断电功能，凝胶面积88mm×82mm | 个 | 12 | 140 | 154 | 1680 | 1848 | 群信 | 宁波凯迪科教仪器有限公司 |  | 27023
417 | 高中生物微量移液器 1 | 整支可耐受高温高压消毒；采用人体工程学设计；采用新型材料和耐受高温高压结构；精确分液，量程分别为： 1ul~1quL | 支 | 27 | 85 | 93.5 | 2295 | 2524.5 | 群信 | 宁波凯迪科教仪器有限公司 |  | 27026
418 | 高中生物微量移液器 2 | 整支可耐受高温高压消毒；采用人体工程学设计；采用新型材料和耐受高温高压结构；精确分液，量程分别为：20µL~ 200µL | 支 | 27 | 85 | 93.5 | 2295 | 2524.5 | 群信 | 宁波凯迪科教仪器有限公司 |  | 27026
419 | 高中生物微量移液器 3 | 整支可耐受高温高压消毒；采用人体工程学设计；采用新型材料和耐受高温高压结构；精确分液，量程分别为：100µL ~1000µL | 支 | 27 | 85 | 93.5 | 2295 | 2524.5 | 群信 | 宁波凯迪科教仪器有限公司 |  | 27026
420 | 高中生物微量移液器 4 | 整支可耐受高温高压消毒；采用人体工程学设计；采用新型材料和耐受高温高压结构；精确分液，量程分别为：500µL ~5000µL | 支 | 27 | 85 | 93.5 | 2295 | 2524.5 | 群信 | 宁波凯迪科教仪器有限公司 |  | 27026
421 | 高中生物移液器架 | 塑料或亚克力材质，可放置至少5支移液器 | 个 | 27 | 45 | 49.5 | 1215 | 1336.5 | 群信 | 宁波凯迪科教仪器有限公司 |  | 27027
422 | 高中生物DNA电泳图 谱观察仪 | 非紫外光源，观察凝胶面积＞100mm×100mm | 台 | 6 | 500 | 550 | 3000 | 3300 | 群信 | 宁波凯迪科教仪器有限公司 |  | 27028
423 | 高中生物PCR仪 | 96孔，具有程序设定、储存功能，温度范围4.0℃~99.9℃ , 控温精确到≤0.1℃ , 温度稳定性和升降温速度适宜，具有 4℃保温功能 | 台 | 3 | 1600 | 1760 | 4800 | 5280 | 群信 | 宁波凯迪科教仪器有限公司 |  | 27030
424 | 高中生物果酒果醋发 酵装置 | 透明，最大容积1L，具水封及气泡限速装置，可进行气泡观察计数 | 个 | 78 | 28 | 30.8 | 2184 | 2402.4 | 群信 | 宁波凯迪科教仪器有限公司 |  | 27033 | 38
425 | 高中生物纯水机 | 核心产水与水质指标：设备额定产水量需达到10L/h。以城市自来水为进水水源，产水水质需严格符合国家标准GB/T 6682-2008三级水标准，核心指标为：25℃时电导率≤5 μS/cm（或电阻率≥0.2M Ω ·cm）。核心净化工艺：系统需采用成熟的“预处理+反渗透（RO） ”核心净化工艺。预处理模块需包含PP棉与活性炭滤芯，有 效拦截泥沙、铁锈并吸附余氯；RO反渗透膜需具备较高的脱盐率，确保产出水质稳定达标。智能控制与监测：配备微电脑全自动控制系统，支持一键式自动制水。设备需具备水质在线监测功能，能实时显示产水 的电导率（或电阻率）及水温。同时，系统需具备水满自动停机、缺水自动保护等基础安全防护功能。耗材与维护设计：整机需采用模块化设计，滤芯及反渗透膜的安装与更换需方便快捷，无需专业工具即可操作。设备需 具备滤芯寿命到期提醒功能，方便实验室日常维护。材质与安全：设备外壳需采用耐腐蚀、易清洁的工程塑料材质。内部涉水部件及管路需符合卫生级标准，确保制水过程 无二次污染。整机运行需平稳，噪音低，并具备过压、过载等电气安全保护功能。 | 台 | 3 | 950 | 1045 | 2850 | 3135 | 碧澜 | 深圳畅饮净水科技有限公司 |  | 27034
426 | 高中生物玻璃三角刮 刀(涂布器) | 由耐高温玻璃制成，呈三角形结构。主要用于微生物实验中，将菌液均匀涂布于固体培养基表面。其表面光滑无毛刺， 不伤培养基，支持高温高压灭菌。 | 个 | 78 | 5 | 5.5 | 390 | 429 | 群信 | 宁波凯迪科教仪器有限公司 |  | 27035
427 | 高中生物始祖鸟化石 及复原模型 | 由始祖鸟化石及复原模型组成，模型应采用硬塑料或复合塑料制作，不应采用软塑料。始祖鸟化石模型尺寸不小于 390mm×490mm,始祖鸟复原模型体长不小于450mm | 件 | 3 | 82.5 | 90.75 | 247.5 | 272.25 |  |  |  |  | 75 | 宁波凯迪科教仪器有限公司
428 | 高中生物细胞亚显微 结构模型 | 包含细胞膜、细胞核（核膜/核仁/染色质）、线粒体、叶绿体、内质网（粗面/滑面）、高尔基体、核糖体、溶酶体、 中心体及细胞骨架等关键细胞器。 | 件 | 3 | 130 | 143 | 390 | 429 | 群信 | 宁波凯迪科教仪器有限公司 |  | 33302
429 | 高中生物细胞膜结构 模型 | 采用立体拼接或磁吸设计，各组分可拆卸与组装；能直观体现磷脂双分子层的“流动性 ”以及蛋白质分布的“不对称性”。 | 件 | 3 | 50 | 55 | 150 | 165 | 群信 | 宁波凯迪科教仪器有限公司 |  | 33215
430 | 高中生物细胞膜流动 镶嵌模型组件 | .磷脂双分子层（基本支架）：由成对的“磷脂分子 ”组件构成。每个磷脂分子通常设计为带有亲水性“头部 ”和疏水 性“尾部 ”的形状，排列时头部朝向膜内外两侧的水环境，尾部相对朝向内侧，构成双分子层骨架。2.膜蛋白（镶嵌结构）：包含多种形态的蛋白质组件。分为附着在磷脂双分子层表面的外周蛋白，以及部分嵌入或贯穿 整个磷脂双分子层的整合蛋白，体现蛋白质分布的不对称性。3.糖类分子（糖被）：以短链形式附着在膜外侧的蛋白质或脂质上，分别形成糖蛋白和糖脂组件，用于演示细胞表面的 识别、保护与润滑功能。胆固醇（动物细胞特有）：嵌入在磷脂双分子层内部（通常在磷脂分子之间）的立体组件，用 于调节膜的流动性并增加膜的稳定性。 | 件 | 27 | 60 | 66 | 1620 | 1782 | 群信 | 宁波凯迪科教仪器有限公司 |  | 33304
431 | 高中生物减数分裂中 染色体变化模型组件 | 1.染色体组件：通常使用两种不同颜色（如红色和蓝色）的橡皮泥或塑料条制作。两种颜色分别代表来自父方和母方的 染色体；每种颜色需制作长短（大小）不同的染色体各两条，以模拟细胞中的两对同源染色体。2.着丝粒组件：使用小块橡皮泥或细铁丝等小物件。用于连接两条相同的染色单体，模拟着丝粒；在减数第二次分裂后 期，该组件会被分开，以模拟着丝粒分裂、姐妹染色单体分离的行为。3.细胞与纺锤体底图：配备较大的白纸或底板。用于绘制初级精母细胞、次级精母细胞的轮廓，以及中心体和纺锤体。 通常要求绘制3个纺锤体，且减数第二次分裂绘制的纺锤体需与第一次垂直。 | 件 | 27 | 29 | 31.9 | 783 | 861.3 | 群信 | 宁波凯迪科教仪器有限公司 |  | 82001
432 | 高中生物DNA结构模 型 | 使用全新塑料材质，分子连接牢固可拆装，带底座，可旋转，模型为放大一亿倍的DNA分子结构教学示意模型。 | 件 | 3 | 95 | 104.5 | 285 | 313.5 | 群信 | 宁波凯迪科教仪器有限公司 |  | 33306
433 | 高中生物DNA双螺旋 结构模型组件 | 四种碱基、脱氧核糖、磷酸彼此分离 | 件 | 27 | 20 | 22 | 540 | 594 | 群信 | 宁波凯迪科教仪器有限公司 |  | 33307
434 | 高中生物蚕豆叶下表 皮装片 | 显示气孔和保卫细胞 | 片 | 90 | 2.4 | 2.64 | 216 | 237.6 | 皖南 | 芜湖市皖南科教仪器厂 |  | 43208
435 | 高中生物植物细胞有 丝分裂 | 洋葱根尖纵切，玻片应边角完整，无斑点、纹络、磨伤、霉斑等缺陷 | 片 | 90 | 2.4 | 2.64 | 216 | 237.6 | 皖南 | 芜湖市皖南科教仪器厂 |  | 43209
436 | 高中生物胞间连丝切 片 | 生物玻片，观察植物细胞的胞间连丝形态 | 片 | 90 | 2.4 | 2.64 | 216 | 237.6 | 皖南 | 芜湖市皖南科教仪器厂 |  | 43211
437 | 高中生物黑藻叶装片 | 显示细胞核和叶绿体 | 片 | 90 | 2 | 2.2 | 180 | 198 | 皖南 | 芜湖市皖南科教仪器厂 |  | 43224
438 | 高中生物酵母菌装片 | 生物玻片，观察酵母菌的形态 | 片 | 90 | 2.4 | 2.64 | 216 | 237.6 | 皖南 | 芜湖市皖南科教仪器厂 |  | 43305
439 | 高中生物水绵装片 | 生物玻片，观察水绵营养时期的结构 | 片 | 90 | 2.4 | 2.64 | 216 | 237.6 | 皖南 | 芜湖市皖南科教仪器厂 |  | 43307
440 | 高中生物大肠杆菌涂 片 | 生物玻片，观察大肠杆菌的基本形态 | 片 | 90 | 4 | 4.4 | 360 | 396 | 皖南 | 芜湖市皖南科教仪器厂 |  | 43312
441 | 高中生物动物细胞有 丝分裂(马蛔虫受精 卵切片) | 动物细胞有丝分裂切片（马蛔虫受精卵切片） | 片 | 90 | 8 | 8.8 | 720 | 792 | 皖南 | 芜湖市皖南科教仪器厂 |  | 43403
442 | 高中生物草履虫分裂 生殖装片 | 生物玻片，观察草履虫分裂时的形态 | 片 | 90 | 6 | 6.6 | 540 | 594 | 皖南 | 芜湖市皖南科教仪器厂 |  | 43405
443 | 高中生物蝗虫精巢减 数分裂切片 | 生物玻片，蝗虫精巢减数分裂切片 | 片 | 90 | 6 | 6.6 | 540 | 594 | 皖南 | 芜湖市皖南科教仪器厂 |  | 43414
444 | 高中生物蛙血涂片 | 生物玻片，观察血液中血胞的形态 | 片 | 90 | 4 | 4.4 | 360 | 396 | 皖南 | 芜湖市皖南科教仪器厂 |  | 43415
445 | 高中生物表皮细胞装 片 | 生物玻片，动物表皮细胞的结构 | 片 | 90 | 4 | 4.4 | 360 | 396 | 皖南 | 芜湖市皖南科教仪器厂 |  | 43416
446 | 高中生物骨骼肌纵横 切 | 生物玻片，观察骨骼肌纵横切破片标志 | 片 | 90 | 2.4 | 2.64 | 216 | 237.6 | 皖南 | 芜湖市皖南科教仪器厂 |  | 43508
447 | 高中生物平滑肌分离 装片 | 生物玻片，观察平滑肌细胞的形态 | 片 | 90 | 2.4 | 2.64 | 216 | 237.6 | 皖南 | 芜湖市皖南科教仪器厂 |  | 43509
448 | 高中生物心肌切片 | 多重染色，玻片应边角完整，无斑点、纹络、磨伤、霉斑等缺陷 | 片 | 90 | 2.4 | 2.64 | 216 | 237.6
449 | 高中生物运动神经元 装片 | 多重染色，玻片应边角完整，无斑点、纹络、磨伤、霉斑等缺陷 | 片 | 90 | 2.4 | 2.64 | 216 | 237.6
450 | 高中生物胰腺切片 (示胰岛) | 多重染色，玻片应边角完整，无斑点、纹络、磨伤、霉斑等缺陷 | 片 | 90 | 2.4 | 2.64 | 216 | 237.6 | 皖南 | 芜湖市皖南科教仪器厂 |  | 43525
451 | 高中生物正常人染色 体装片 | 生物玻片，正常人染色体装片，观察46条人染色体；每组两片，男性、女性各1片 | 片 | 90 | 8 | 8.8 | 720 | 792 | 皖南 | 芜湖市皖南科教仪器厂 |  | 43603
452 | 高中生物DNA和RAN在 细胞中的分布 | 多重染色，玻片应边角完整，无斑点、纹络、磨伤、霉斑等缺陷 | 片 | 90 | 6 | 6.6 | 540 | 594 | 皖南 | 芜湖市皖南科教仪器厂 |  | 43604
453 | 高中生物线粒体切片 | 多重染色，玻片应边角完整，无斑点、纹络、磨伤、霉斑等缺陷 | 片 | 90 | 6 | 6.6 | 540 | 594 | 皖南 | 芜湖市皖南科教仪器厂 |  | 43605
454 | 高中生物仿真实验 | 1.支持高中生物实验，提供全三维实验资源，直观地展示生物实验的宏观和微观世界，可以直观地观察真实的实验现象 和实验结果。实验资源需覆盖高中生物核心模块（如分子与细胞、遗传与进化、稳态与调节等），支持按“教材版本 ” 、“知识模块 ”、“实验类型（验证型/探究型） ”进行多维度检索，满足日常教学演示与学生自主探究需求。2.提供显微镜仿真实验，每一部件均可仿真操作，可以一键调整也可分步操作。提供显微镜下高清图像，可全屏展示， 可拖动平移图像，转换倍数。系统需支持模拟真实的装片制作、染色、对焦等完整操作流程，并具备智能容错与反馈机 制，发生违规操作时能提供实时纠正引导。3.具备微观原理可视化功能。在细胞结构、遗传变异、生理调节等实验中，能动态展示细胞器、染色体、分子等微观结 构的运动与变化过程，帮助学生从微观层面理解宏观生物现象的本质。4.采用云端部署或标准化单机/网络授权模式，兼容主流操作系统（Windows、macOS、Android、iOS等），并全面兼容 统信UOS、麒麟Kylin等主流国产操作系统。支持在常态化多媒体教室进行演示，并满足学生机房分组探究的网络并发需 求，无需复杂的本地服务器部署。 | 套 | 3 | 30 | 33 | 90 | 99 | 群信 | 宁波凯迪科教仪器有限公司 |  | 25103
455 | 高中生物量筒1 | 10mL，无塞、量出式，透明钠钙玻璃制，分度线、数字和标志应完整、清晰和耐久，容积为20℃时充满量筒刻度线所容 纳体积 | 个 | 90 | 3.5 | 3.85 | 315 | 346.5 |  |  |  |  | 4 |  | 7
456 | 高中生物量筒2 | 25mL，无塞、量出式，透明钠钙玻璃制，分度线、数字和标志应完整、清晰和耐久，容积为20℃时充满量筒刻度线所容 纳体积 | 个 | 90 | 4 | 4.4 | 360 | 396 |  |  |  |  | 3.5
457 | 高中生物量筒3 | 50mL，无塞、量出式，透明钠钙玻璃制，分度线、数字和标志应完整、清晰和耐久，容积为20℃时充满量筒刻度线所容 纳体积 | 个 | 90 | 4.5 | 4.95 | 405 | 445.5 |  |  |  |  | 4.5 |  | 4
458 | 高中生物量筒4 | 100mL，无塞、量出式，透明钠钙玻璃制，分度线、数字和标志应完整、清晰和耐久，容积为20℃时充满量筒刻度线所 容纳体积 | 个 | 90 | 7 | 7.7 | 630 | 693 |  |  |  |  | 7 |  | 7
459 | 高中生物量筒5 | 500mL，无塞、量出式，透明钠钙玻璃制，分度线、数字和标志应完整、清晰和耐久，容积为20℃时充满量筒刻度线所 容纳体积 | 个 | 15 | 12 | 13.2 | 180 | 198 |  |  |  |  | 12 |  | 12
460 | 高中生物量筒6 | 1000mL，无塞、量出式，透明钠钙玻璃制，分度线、数字和标志应完整、清晰和耐久，容积为20℃时充满量筒刻度线所 容纳体积 | 个 | 15 | 4 | 4.4 | 60 | 66 |  |  |  |  | 7 |  | 3.5
461 | 高中生物容量瓶1 | 25mL，B级，透明硼硅酸盐玻璃制，刻度线应清晰耐久、粗细均匀、位于和瓶底平行的平面、围绕整个瓶颈 | 个 | 27 | 4 | 4.4 | 108 | 118.8 | 苏创 | 江苏省苏创教学设备有限公司 |  | 60016
462 | 高中生物容量瓶2 | 100mL，B级，透明硼硅酸盐玻璃制，刻度线应清晰耐久、粗细均匀、位于和瓶底平行的平面、围绕整个瓶颈 | 个 | 15 | 5 | 5.5 | 75 | 82.5 | 苏创 | 江苏省苏创教学设备有限公司 |  | 60017
463 | 高中生物容量瓶3 | 250mL，B级，透明硼硅酸盐玻璃制，刻度线应清晰耐久、粗细均匀、位于和瓶底平行的平面、围绕整个瓶颈 | 个 | 15 | 7.5 | 8.25 | 112.5 | 123.75 |  |  |  |  | 7.5 | 江苏省苏创教学设备有限公司 | 8.25
464 | 高中生物容量瓶4 | 500mL，B级，透明硼硅酸盐玻璃制，刻度线应清晰耐久、粗细均匀、位于和瓶底平行的平面、围绕整个瓶颈 | 个 | 15 | 10 | 11 | 150 | 165 |  |  |  |  | 10 | 江苏省苏创教学设备有限公司 | 11
465 | 高中生物容量瓶5 | 1000mL，B级，透明硼硅酸盐玻璃制，刻度线应清晰耐久、粗细均匀、位于和瓶底平行的平面、围绕整个瓶颈 | 个 | 15 | 15 | 16.5 | 225 | 247.5 | 苏创 | 江苏省苏创教学设备有限公司 |  | 60020
466 | 高中生物移液管1 | 1mL，B级，透明硼硅酸盐玻璃制 | 支 | 27 | 2.5 | 2.75 | 67.5 | 74.25 | 苏创 | 江苏省苏创教学设备有限公司 |  | 60052
467 | 高中生物移液管2 | 2mL，B级，透明硼硅酸盐玻璃制 | 支 | 27 | 3 | 3.3 | 81 | 89.1 | 苏创 | 江苏省苏创教学设备有限公司 |  | 60052
468 | 高中生物移液管3 | 5mL，B级，透明硼硅酸盐玻璃制 | 支 | 27 | 4 | 4.4 | 108 | 118.8 | 苏创 | 江苏省苏创教学设备有限公司 |  | 60052
469 | 高中生物移液管4 | 10mL，B级，透明硼硅酸盐玻璃制 | 支 | 27 | 4 | 4.4 | 108 | 118.8 | 苏创 | 江苏省苏创教学设备有限公司 |  | 60055
470 | 高中生物试管 | φ 15mm×150mm，透明硼硅酸盐玻璃制 | 个 | 600 | 0.7 | 0.77 | 420 | 462 |  |  |  |  | 0.77
471 | 高中生物烧杯1 | 50mL，低型，透明硼硅酸盐玻璃制，烧杯的满口容量应超过标称容量的10%或烧杯的满口容量和标称容量的两液面间距 不应少于10mm，并应采用容量差值较大的一种 | 个 | 600 | 3 | 3.3 | 1800 | 1980 |  |  |  |  | 2 |  | 5
472 | 高中生物烧杯2 | 100mL，低型，透明硼硅酸盐玻璃制，烧杯的满口容量应超过标称容量的10%或烧杯的满口容量和标称容量的两液面间距 不应少于10mm，并应采用容量差值较大的一种 | 个 | 240 | 2 | 2.2 | 480 | 528 |  |  |  |  | 3.5 |  | 12
473 | 高中生物烧杯3 | 250mL，低型，透明硼硅酸盐玻璃制，烧杯的满口容量应超过标称容量的10%或烧杯的满口容量和标称容量的两液面间距 不应少于10mm，并应采用容量差值较大的一种 | 个 | 180 | 5 | 5.5 | 900 | 990 |  |  |  |  | 2 |  | 3
474 | 高中生物烧杯4 | 500mL，低型，透明硼硅酸盐玻璃制，烧杯的满口容量应超过标称容量的10%或烧杯的满口容量和标称容量的两液面间距 不应少于10mm，并应采用容量差值较大的一种 | 个 | 90 | 8 | 8.8 | 720 | 792 |  |  |  |  | 2 |  | 3
475 | 高中生物烧杯5 | 1000mL，低型，透明硼硅酸盐玻璃制，烧杯的满口容量应超过标称容量的10%或烧杯的满口容量和标称容量的两液面间 距不应少于10mm，并应采用容量差值较大的一种 | 个 | 90 | 12 | 13.2 | 1080 | 1188 |  |  |  |  | 2 |  | 3.5
476 | 高中生物锥形瓶1 | 50mL，细口，透明硼硅酸盐玻璃制，放在平台上应直立不摇晃、不转动 | 个 | 300 | 5 | 5.5 | 1500 | 1650 | 苏创 | 江苏省苏创教学设备有限公司 |  | 61041 | 6
477 | 高中生物锥形瓶2 | 100mL，细口，透明硼硅酸盐玻璃制，放在平台上应直立不摇晃、不转动 | 个 | 300 | 6 | 6.6 | 1800 | 1980 |  |  |  |  | 6 | 江苏省苏创教学设备有限公司
478 | 高中生物锥形瓶3 | 250mL，细口，透明硼硅酸盐玻璃制，放在平台上应直立不摇晃、不转动 | 个 | 180 | 8 | 8.8 | 1440 | 1584 |  |  |  |  | 8 | 江苏省苏创教学设备有限公司 | 8.8
479 | 高中生物锥形瓶4 | 500mL，细口，透明硼硅酸盐玻璃制，放在平台上应直立不摇晃、不转动 | 个 | 180 | 6 | 6.6 | 1080 | 1188
480 | 高中生物酒精灯 | 150mL，透明钠钙玻璃制。灯口应平整，瓷灯头与灯口平面间隙不应超过1.5mm。玻璃灯罩应磨口，盖合后应密封不漏水 。瓷灯头应为白色，完全覆盖灯口，表面无缺陷。配置与灯口孔径相适应的整齐完整的棉线灯芯，灯芯点燃后酒精灯火 焰高度应不低于70mm | 个 | 78 | 2.5 | 2.75 | 195 | 214.5 |  |  |  |  | 2.5
481 | 高中生物漏斗1 | 60mm，短颈，滤碗为夹角60 ° 的圆锥形，管的尾端磨成约45 °角 | 个 | 78 | 4 | 4.4 | 312 | 343.2 | 苏创 | 江苏省苏创教学设备有限公司 |  | 62031
482 | 高中生物漏斗2 | 90mm，短颈，滤碗为夹角60 ° 的圆锥形，管的尾端磨成约45 °角 | 个 | 78 | 6 | 6.6 | 468 | 514.8 | 苏创 | 江苏省苏创教学设备有限公司 |  | 62032
483 | 高中生物滴管 | Φ8mm×100mm，直形，滴管尖嘴口径1mm，上端有防滑脱翻口，翻口处直径比滴管直径略多1mm～2mm | 支 | 180 | 1 | 1.1 | 180 | 198 |  |  |  |  | 1.4
484 | 高中生物广口瓶 | 250mL，透明钠钙玻璃制；瓶塞与瓶口紧实，不晃动； 口部应圆整光滑，底部应平整，放置平台上不应摇晃或转动 | 个 | 240 | 4.5 | 4.95 | 1080 | 1188 |  |  |  |  | 4.5 | 江苏省苏创教学设备有限公司 | 4.95
485 | 高中生物细口瓶1 | 250mL，透明钠钙玻璃制；瓶塞与瓶口紧实，不晃动； 口部应圆整光滑，底部应平整，放置平台上不应摇晃或转动 | 个 | 15 | 4.5 | 4.95 | 67.5 | 74.25 |  |  |  |  | 4.5 | 江苏省苏创教学设备有限公司 | 4.95
486 | 高中生物细口瓶2 | 500mL，透明钠钙玻璃制；瓶塞与瓶口紧实，不晃动； 口部应圆整光滑，底部应平整，放置平台上不应摇晃或转动 | 个 | 30 | 6 | 6.6 | 180 | 198 |  |  |  |  | 6 | 江苏省苏创教学设备有限公司 | 6.6
487 | 高中生物细口瓶3 | 1000mL，透明钠钙玻璃制；瓶塞与瓶口紧实，不晃动； 口部应圆整光滑，底部应平整，放置平台上不应摇晃或转动 | 个 | 30 | 10 | 11 | 300 | 330 |  |  |  |  | 10 | 江苏省苏创教学设备有限公司 | 11
488 | 高中生物滴瓶1 | 30mL，透明钠钙玻璃制；瓶口细磨，磨砂面应均匀细腻；滴管应附橡胶帽，吸放弹性好，开口直径6mm，与滴管口套合 牢固稳定 | 个 | 240 | 3 | 3.3 | 720 | 792 |  |  |  |  | 3.8
489 | 高中生物滴瓶2 | 60mL，透明钠钙玻璃制；瓶口细磨，磨砂面应均匀细腻；滴管应附橡胶帽，吸放弹性好，开口直径6mm，与滴管口套合 牢固稳定 | 个 | 240 | 3.8 | 4.18 | 912 | 1003.2 |  |  |  |  | 3
490 | 高中生物滴瓶3 | 茶色滴瓶，30mL，透明钠钙玻璃制；瓶口细磨，磨砂面应均匀细腻；滴管应附橡胶帽，吸放弹性好，开口直径6mm，与 滴管口套合牢固稳定 | 个 | 240 | 3 | 3.3 | 720 | 792 |  |  |  |  | 3.8
491 | 高中生物滴瓶4 | 茶色滴瓶，60mL，透明钠钙玻璃制；瓶口细磨，磨砂面应均匀细腻；滴管应附橡胶帽，吸放弹性好，开口直径6mm，与 滴管口套合牢固稳定 | 个 | 240 | 3.8 | 4.18 | 912 | 1003.2 |  |  |  |  | 3
492 | 高中生物试管夹 | 木制或竹制，长度≥200mm，宽度20mm，厚度20mm；试管夹闭口缝≤1mm，开口距≥25mm；毡块黏结牢固，试管夹弹簧做 防锈处理，试管夹持部位圆弧内径不大于15mm | 把 | 27 | 1.1 | 1.21 | 29.7 | 32.67 |  |  |  |  | 1.1
493 | 高中生物石棉网 | 由铁丝网及石棉组成，石棉材料涂敷面直径≥80mm。 | 个 | 27 | 11 | 12.1 | 297 | 326.7 | 苏创 | 江苏省苏创教学设备有限公司 |  | 64095
494 | 高中生物药匙 | 中号13.5cm，一端带小勺，材质可选金属、牛角、塑料 | 把 | 78 | 1 | 1.1 | 78 | 85.8
495 | 高中生物玻璃棒 | Φ7mm~Φ8mm，两端应平整倒边 | 千克 | 78 | 12 | 13.2 | 936 | 1029.6
496 | 高中生物洗耳球 | 60mL，橡胶材质 | 个 | 27 | 4 | 4.4 | 108 | 118.8 | 苏创 | 江苏省苏创教学设备有限公司 |  | 64067
497 | 高中生物培养皿1 | 60mm，玻璃，薄厚均匀、耐高温高压 | 套 | 900 | 3.5 | 3.85 | 3150 | 3465 |  |  |  |  | 5 | 江苏省苏创教学设备有限公司 | 3.85
498 | 高中生物培养皿2 | 90mm，玻璃，薄厚均匀、耐高温高压 | 套 | 180 | 5 | 5.5 | 900 | 990
499 | 高中生物研钵 | 瓷或玻璃制，60mm，配有研杵，内部粗糙便于研磨，外部光滑 | 个 | 45 | 3.75 | 4.12 | 168.75 | 185.4 |  |  |  |  | 3.75 | 江苏省苏创教学设备有限公司 | 4.12
500 | 高中生物载玻片 | 无色透明，平整 | 盒 | 150 | 3 | 3.3 | 450 | 495
501 | 高中生物盖玻片 | 无色透明，平整 | 包 | 90 | 2 | 2.2 | 180 | 198
502 | 高中生物测电笔 | 氖泡式，测量范围:100 ～ 500 V | 支 | 3 | 4.4 | 4.84 | 13.2 | 14.52 |  |  |  |  | 4 | 宁波凯迪科教仪器有限公司
503 | 高中生物木工锤 | 0.25kg | 把 | 3 | 13.2 | 14.52 | 39.6 | 43.56 |  |  |  |  | 12 |  | 11 | 宁波凯迪科教仪器有限公司
504 | 高中生物钢手锯 | A型（单面）300mm，齿数18（每25mm）；可调钢锯架，前后固定销与相应孔的配合间隙≤0.3mm。安装锯条后，锯条中 心平面与锯架中心平面的平行度≤2mm。钢锯在达到99N拉力后经1min，不应有永久变形，拉钉不得松动脱落。钢板制锯架在达到900N张力时，侧弯不得超过1.8mm | 把 | 3 | 15 | 16.5 | 45 | 49.5 |  |  |  |  | 15
505 | 高中生物剥线钳 | 用于剥离线芯直径为0.5mm～2.5mm的导线；刃口闭合状态间隙应不大于0.3mm，刃口错位应不大于0.2mm；剥线刃口硬度不应低于40HRC；剪切刃口硬度应为50HRC～59HRC | 把 | 3 | 14 | 15.4 | 42 | 46.2 |  |  |  |  | 14
506 | 高中生物钢丝钳 | 160mm，抗弯强度1120N，扭力矩15N ·m，15 ° ; 剪切性能Φ1.6mm钢丝，580N；夹持面硬度不低于44HRC；PVC环保手柄，在不大于18N的力作用下撑开角度不小于22 ° | 把 | 3 | 12 | 13.2 | 36 | 39.6 |  |  |  |  | 12
507 | 高中生物活扳手 | 200mm，活动扳口和扳体头部以及蜗杆的硬度≥40HRC | 把 | 3 | 12 | 13.2 | 36 | 39.6
交货地点：天水市育生中学、天水市玉泉中学、天水市罗玉中学、天水市第八中学、天水市第九中学、天水市麦积区新阳中学、天水市武山县第二高级中学等7所学 校。

## 多方案报价明细
原表页 | 原表行 | 产品名称 | 方案 | 制造商 | 品牌 | 型号 | 产品编码 | 规格 | 单位 | 数量 | 报价 | 税后单价 | 小计 | 税后总价 | 报价日期
采购清单 | 4 | 高中物理两用气筒 | 1 | 未记录制造商 |  |  |  | 活塞胶垫，气嘴外径 8 mm±0.1 mm，长度15 mm，台阶口；抽气压强达到 6.7 kPa 时，放置30 s，漏气引起的压强变化应≤2.6 kPa；充气压强达到 290 kPa 时，放置 30 s，漏气引起的压强变化应≤9.8 kPa |  | 10 | 16 | 17.6 | 160 | 176
采购清单 | 5 | 高中物理仪器车 | 1 | 未记录制造商 |  |  |  | 600 mm×400 mm×800 mm，车轮 Φ 75 mm，厚25 mm；一轮带刹车，车轮固定，车架扭动量（上部）≤20 mm；钢材制作，载重≥60 kg |  | 5 | 175 | 192.5 | 875 | 962.5
采购清单 | 5 | 高中物理仪器车 | 2 | 未记录制造商 |  |  |  | 600mm×400mm×800mm | 辆 | 5 | 192.5 | 211.75 | 962.5 | 1058.75
采购清单 | 5 | 高中物理仪器车 | 3 | 未记录制造商 |  |  |  | 600mm×400mm×800mm | 辆 | 5 | 187 | 205.7 | 935 | 1028.5
采购清单 | 6 | 高中物理充磁器 | 1 | 未记录制造商 |  |  |  | 有充磁时间自动控制功能，外壳为非铁磁性材料，线圈轴向长度不小于 80 mm，能充两极间距大于 28 mm、磁极截面积小于 42 mm×24 mm 的 U 形磁铁以及截面积小于 42 mm×24 mm 的条形磁铁，电源与线圈骨架以及外壳金属件之间抗电强度 3000 V |  | 5 | 98 | 107.8 | 490 | 539
采购清单 | 7 | 高中物理注射器 | 1 | 未记录制造商 |  |  |  | 100 mL，分度值 10 mL，刻度清晰。加帽或塞，密闭性好，防止液体泄漏，清晰度高 |  | 10 | 8 | 8.8 | 80 | 88
采购清单 | 7 | 高中物理注射器 | 2 | 江阴市医疗器械有限公司 | 锋利 | 2102 |  | 规格：100ml。塑料制成。密封性好，滑动灵活。刻度标线规整、清晰。 | 个 | 10 | 9 | 9.9 | 90 | 99
采购清单 | 8 | 高中物理透明水槽 | 1 | 未记录制造商 |  |  |  | φ100mm×300mm | 个 | 10 | 16.5 | 18.15 | 165 | 181.5
采购清单 | 9 | 高中物理方座支架 | 1 | 未记录制造商 |  |  |  | 由方形座、立杆、烧瓶夹、大小铁环、垂直夹（2 只）、平行夹、吊杆等组成；立杆长600 mm，方形座长 210 mm，宽 135 mm，烧瓶夹夹口内壁有耐热不低于 120 ℃的缓压层 |  | 65 | 36 | 39.6 | 2340 | 2574
采购清单 | 10 | 高中物理多功能实验 支架 | 1 | 未记录制造商 |  |  |  | 组合座架 1 个，最小组合支承面积应不小于560 mm×10 mm；滑块式垂直夹 5 个、烧瓶夹1 个、万向夹 1 个、大铁环 1 个、方托盘 1个、绝缘环 2 个、吊钩 4 个 |  | 10 | 135 | 148.5 | 1350 | 1485
采购清单 | 11 | 高中物理高中学生电 源 | 1 | 未记录制造商 |  |  |  | 交流输出：2 V～16 V/3 A，每 2 V 一档。直流稳压输出：2 V～16 V/2 A，每 2 V一档。有过载保护。安全要求：电源端与外壳抗电强度 1500 V（有保护接地线）或3000V（无保护接地线），电源端与低压输出抗电强度 3000V | 台 | 65 | 115 | 126.5 | 7475 | 8222.5
采购清单 | 11 | 高中物理高中学生电 源 | 2 | 宁波凯迪科教仪器有限公司 | 群信 | 4003 |  | 交流：2～16V/3A，每2V一档直流稳压：2～16V/2A，每2V一档 | 台 | 65 | 105 | 115.5 | 6825 | 7507.5
采购清单 | 12 | 高中物理高中教学电 源 | 1 | 未记录制造商 |  |  |  | 交流：2 V～24 V，每 2 V 一档，2 V～6 V/12 A，8 V～12 V/6 A，14 V～24 V/3 A；直流稳压：1 V～25 V 分档连续可调， 2 V～6 V/6 A，8 V～12 V/4 A，14 V～ 24 V/2 A；40 A、8 s 自动关断。安全要求：电源端与外壳抗电强度 1500 V（有保护接地线）或 3000 V（无保护接地线），电源端与低压输出抗电强度 3000 V | 台 | 5 | 320 | 352 | 1600 | 1760
采购清单 | 12 | 高中物理高中教学电 源 | 2 | 三门峡百事达科教设备有限公司 | 金三角 |  | 04006 | 交流：2V～24V，每2V一档，2V～6V/12A，8V～12V/6A，14V～24V/3A。直流稳压：1V～25V分档连续可调，2V～6V/6A，8V～12V/4A，14V～24V/2A；40A、8s自动关断 | 台 | 5 | 340 | 374 | 1700 | 1870
采购清单 | 13 | 高中物理电池盒 | 1 | 未记录制造商 |  |  |  | R20（1＃）电池用，有接线柱，负极可用弹簧或弹性磷铜片，有串联接插口，电池装反时不能接通 | 个 | 65 | 1.3 | 1.43 | 84.5 | 92.95
采购清单 | 13 | 高中物理电池盒 | 2 | 未记录制造商 |  |  |  | R20（1＃）电池用，有接线柱，负极可用弹簧或弹性磷铜片，有串并联接插口，电池装反时不能接通 | 个 | 65 | 1.6 | 1.76 | 104 | 114.4
采购清单 | 13 | 高中物理电池盒 | 3 | 未记录制造商 |  |  |  | R20（1＃）电池用，有接线柱，负极可用弹簧或弹性磷铜片，有串联接插口，电池装反时不能接通 |  | 65 | 1.5 | 1.65 | 97.5 | 107.25
采购清单 | 14 | 高中物理感应圈 | 1 | 未记录制造商 |  |  |  | 电子开关式 | 台 | 10 | 418 | 459.8 | 4180 | 4598
采购清单 | 15 | 高中物理电子起电机 | 1 | 宁波凯迪科教仪器有限公司 | 群信 |  | 04013 | 放电距离应为5mm～35mm，输出高压电流应≤500μA，有短路保护和开路保护，连续工作时间不少于30min；输出电压对地正负对称；安全要求：变压器的一次绕阻和二次绕阻抗电强度应达到交流3000V，电源与高压部分的电气间隙和爬电距离符合高压电气要求，宜采用外接的电源变换器（II类电器 | 台 | 10 | 380 | 418 | 3800 | 4180
采购清单 | 15 | 高中物理电子起电机 | 2 | 未记录制造商 |  |  |  | 放电距离应为 5 mm～35 mm，输出高压电流应≤500 μA，有短路保护和开路保护，连续工作时间不少于 30 min；输出电压对地正负对称；安全要求：变压器的一次绕阻和二次绕阻抗电强度应达到交流 3000 V，电源与高压部分的电气间隙和爬电距离符合高压电气要求，宜采用外接的电源变换器（II 类电器） |  | 10 | 380 | 418 | 3800 | 4180
采购清单 | 16 | 高中物理游标卡尺1 | 1 | 未记录制造商 |  |  |  | 量程0mm～150mm，分度值0.02mm；尺框、微动装置沿尺身移动平稳、无卡滞和松动现象，用制动螺钉能准确、可靠的固定在尺身上；带深度尺 | 把 | 65 | 30 | 33 | 1950 | 2145
采购清单 | 16 | 高中物理游标卡尺1 | 2 | 台州华京工量具有限公司 | 卡工量 |  | 10010 | 测量范围:0～150mm，分辨率:0.02mm，碳钢材质，表面做防锈处理，塑料盒装。 | 把 | 65 | 30 | 33 | 1950 | 2145
采购清单 | 17 | 高中物理游标卡尺2 | 1 | 未记录制造商 |  |  |  | 量程0mm～150mm，分度值0.02mm；尺框、微动装置沿尺身移动平稳、无卡滞和松动现象，用制动螺钉能准确、可靠的固定在尺身上；带深度尺 | 把 | 65 | 30 | 33 | 1950 | 2145
采购清单 | 18 | 高中物理外径千分尺 | 2 | 台州华京工量具有限公司 | 卡工量 |  | 10011 | 测量范围:0mm～25mm，分辨率:0.01mm。尺架材质：铁铸件，尺架表面处理：喷塑，量面材质：硬质合金。 | 只 | 65 | 30 | 33 | 1950 | 2145
采购清单 | 19 | 高中物理数显游标卡 尺 | 1 | 未记录制造商 |  |  |  | 量程 0 mm～150 mm，分辨力 0.01 mm |  | 10 | 55 | 60.5 | 550 | 605
采购清单 | 19 | 高中物理数显游标卡 尺 | 2 | 台州华京工量具有限公司 | 卡工量 |  | 10012 | 150mm，0.01mm，采用低碳钢金属材质，液晶显示：40mm×15mm | 把 | 10 | 120 | 132 | 1200 | 1320
采购清单 | 20 | 高中物理托盘天平 | 1 | 未记录制造商 |  |  |  | 500g，0.5g | 台 | 65 | 55 | 60.5 | 3575 | 3932.5
采购清单 | 20 | 高中物理托盘天平 | 2 | 未记录制造商 |  |  |  | 演示用，500 g，0.5 g | 台 | 65 | 55 | 60.5 | 3575 | 3932.5
采购清单 | 21 | 高中物理电子天平1 | 1 | 未记录制造商 |  |  |  | 100g，0.001g | 台 | 5 | 385 | 423.5 | 1925 | 2117.5
采购清单 | 21 | 高中物理电子天平1 | 3 | 未记录制造商 |  |  |  | 100 g， 0.001 g |  | 5 | 280 | 308 | 1400 | 1540
采购清单 | 22 | 高中物理电子天平2 | 1 | 未记录制造商 |  |  |  | 200g，分度值0.0001g | 台 | 5 | 2400 | 2640 | 12000 | 13200
采购清单 | 23 | 高中物理金属钩码 | 1 | 宁波凯迪科教仪器有限公司 | 群信 |  | 11021 | 10g×1,20g×2,50g×2,200g×2。塑料盒包装。 | 套 | 65 | 16 | 17.6 | 1040 | 1144
采购清单 | 23 | 高中物理金属钩码 | 2 | 未记录制造商 |  |  |  | 10g×1，20g×2，50g×2，200g×2 | 套 | 65 | 16.5 | 18.15 | 1072.5 | 1179.75
采购清单 | 24 | 高中物理金属槽码 | 1 | 宁波凯迪科教仪器有限公司 | 群信 |  | 11022 | 镀锌，铁质。2g×3，5g×2，10g×2，20g×2，50g×2，100g×2，200g×2，5g×1金属槽码盘和10g×1金属槽码盘，塑料盒包装：100mm×40mm×44mm。 | 套 | 65 | 35 | 38.5 | 2275 | 2502.5
采购清单 | 24 | 高中物理金属槽码 | 2 | 未记录制造商 |  |  |  | 10g×1，20g×2，50g×2，200g×1，另附10g金属槽码盘 | 套 | 65 | 19.8 | 21.78 | 1287 | 1415.7
采购清单 | 25 | 高中物理机械停表 | 1 | 未记录制造商 |  |  |  | 0.1s | 块 | 65 | 269.5 | 296.45 | 17517.5 | 19269.25
采购清单 | 26 | 高中物理电子停表 | 1 | 未记录制造商 |  |  |  | 专用型，全时段分辨力 0.01 s；有防震、防水功能，电池更换周期不小于 1.5 年 |  | 65 | 14 | 15.4 | 910 | 1001
采购清单 | 27 | 高中物理电火花计时 器 | 1 | 宁波凯迪科教仪器有限公司 | 群信 |  | 12005 | 多频率：0.01s、0.02s、0.05s，有同步释放功能 | 个 | 65 | 38 | 41.8 | 2470 | 2717
采购清单 | 28 | 高中物理电磁打点计 时器 | 1 | 宁波凯迪科教仪器有限公司 | 群信 |  | 12006 | 一、产品组成：电磁打点计时器由计时器主机、固定G形夹、重锤（300g）、纸带（宽17.5mm、长50m）、复写纸片等组成。 | 个 | 65 | 34 | 37.4 | 2210 | 2431
采购清单 | 29 | 高中物理数字计时器 | 1 | 宁波凯迪科教仪器有限公司 | 群信 |  | 12007 | 四位及以上，数据存贮，显示：10个挡光间隔时间、10周振动、n次振动时间总和、加速度计时三个时间、自由落体时间不少于二个、二路光电门分别计二个挡光时间(对碰、追碰)，有光电门接口和电磁铁接口，统一接口。显示对应间隔时间的平均速度、加速度、碰撞计时四个平均速度；电磁铁可调释放延时补偿 | 台 | 5 | 130 | 143 | 650 | 715
采购清单 | 30 | 高中物理频闪光源 | 1 | 宁波凯迪科教仪器有限公司 | 群信 |  | 12008 | 采用高亮度LED作为频闪光源，使用寿命长。工作电压为AC220V、50Hz,仪器测试量程1-9999Hz，分辨率1Hz，频闪频率：1-9999Hz，调节精度1Hz，功耗小于15W。 | 台 | 10 | 110 | 121 | 1100 | 1210
采购清单 | 31 | 高中物理温度计 | 4 | 未记录制造商 |  |  |  | 红液，0℃～100℃ | 支 | 65 | 2.2 | 2.42 | 143 | 157.3
采购清单 | 31 | 高中物理温度计 | 5 | 宁波凯迪科教仪器有限公司 | 群信 |  | 13001 | 玻璃制。红液，0℃～100℃ | 支 | 65 | 2 | 2.2 | 130 | 143
采购清单 | 32 | 高中物理数字测温计 | 1 | 未记录制造商 |  |  |  | 量程-30 ℃～200 ℃， 分辨力 0.1 ℃。不接电脑，可独立运行，自带显示屏 |  | 5 | 200 | 220 | 1000 | 1100
采购清单 | 33 | 高中物理条形盒测力 计1 | 1 | 未记录制造商 |  |  |  | 量程 0 N〜10 N，分度值 0.2 N；示值误差≤1/4 分度，升降示差≤1/2 分度，重复性偏差≤1/4 分度 |  | 10 | 6 | 6.6 | 60 | 66
采购清单 | 33 | 高中物理条形盒测力 计1 | 2 | 未记录制造商 |  |  |  | 量程 0 N〜1 N，分度值 0.02 N；示值误差≤1/2 分度，升降示差≤1/2 分度，重复性偏差≤1/4 分度 |  | 10 | 6 | 6.6 | 60 | 66
采购清单 | 33 | 高中物理条形盒测力 计1 | 3 | 未记录制造商 |  |  |  | 量程 0 N〜5 N，分度值 0.1 N；示值误差≤1/4 分度，升降示差≤1/2 分度，重复性偏差≤1/4 分度 |  | 10 | 6 | 6.6 | 60 | 66
采购清单 | 34 | 高中物理条形盒测力 计2 | 1 | 未记录制造商 |  |  |  | 量程 0 N〜5 N，分度值 0.1 N；示值误差≤1/4 分度，升降示差≤1/2 分度，重复性偏差≤1/4 分度 |  | 125 | 6 | 6.6 | 750 | 825
采购清单 | 34 | 高中物理条形盒测力 计2 | 2 | 未记录制造商 |  |  |  | 量程 0 N〜1 N，分度值 0.02 N；示值误差≤1/2 分度，升降示差≤1/2 分度，重复性偏差≤1/4 分度 |  | 125 | 6 | 6.6 | 750 | 825
采购清单 | 34 | 高中物理条形盒测力 计2 | 3 | 未记录制造商 |  |  |  | 量程 0 N〜2.5 N，分度值 0.05 N；示值误差≤1/4 分度，升降示差≤1/2 分度，重复性偏差≤1/4 分度 |  | 125 | 6 | 6.6 | 750 | 825
采购清单 | 35 | 高中物理圆盘测力计 | 3 | 未记录制造商 |  |  |  | 圆弧刻度尺，直径 160 mm，刻度范围 180°；量程 0 N〜5 N，分度值 0.1 N；示值误差≤1/4 分度，升降示差≤1 分度，重复性偏差≤1 分度 |  | 10 | 95 | 104.5 | 950 | 1045
采购清单 | 36 | 高中物理拉压测力计 | 1 | 未记录制造商 |  |  |  | 指针式，量程为-10 N～10 N，分度值 0.2 N，示值误差≤1/4 分度，升降示差≤1/2 分度，重复性偏差≤1/4 分度 |  | 10 | 20 | 22 | 200 | 220
采购清单 | 37 | 高中物理学生数字测 力计 | 1 | 宁波凯迪科教仪器有限公司 | 群信 |  | 14015 | 量程2N，分辨率0.001N，误差≤0。2%，满量程±1/2字，有调零、内置校准、记忆（能显示定值）功能 | 个 | 65 | 90 | 99 | 5850 | 6435
采购清单 | 38 | 高中物理高中数字演 示电表 | 1 | 宁波凯迪科教仪器有限公司 | 群信 |  | 15002 | 4-1/2 位，双面显示，同一物理量能自动转 换量程。直流电流：200 μA、2 mA、20 mA、 200 mA、2 A、20 A，不确定度 0.2％；直流电压：2 V、20 V、200 V，不确定度 0.1％；电阻：200 Ω、2 kΩ、20 kΩ、200 kΩ、 2 MΩ、20 MΩ，不确定度 0.2％；交流电压： 2 V、20 V、200 V、700 V，不确定度 0.5％； 交流电流：2 mA、20 mA、200 mA、2 A，不确定度 1.0％。2 A、20 A 自动过载保护，故障排除自动恢复。交流供电，采用 II 类变压器。 | 只 | 10 | 650 | 715 | 6500 | 7150
采购清单 | 38 | 高中物理高中数字演 示电表 | 2 | 未记录制造商 |  |  |  | 4-1/2 位，双面显示，同一物理量能自动转换量程。直流电流：200 μA、2 mA、20 mA、200 mA、2 A、20 A，不确定度 0.2％；直流电压：2 V、20 V、200 V，不确定度 0.1％；电阻：200 Ω、2 kΩ、20 kΩ、200 kΩ、2 MΩ、20 MΩ，不确定度 0.2％；交流电压：2 V、20 V、200 V、700 V，不确定度 0.5％；交流电流：2 mA、20 mA、200 mA、2 A，不确定度 1.0％。2 A、20 A 自动过载保护，故障排除自动恢复。交流供电，采用 II 类变压器 |  | 10 | 650 | 715 | 6500 | 7150
采购清单 | 39 | 高中物理直流电流表 | 1 | 宁波凯迪科教仪器有限公司 | 群信 |  | 15008 | 2.5 级，0.6A，3A等级指数2.5级，量程0.6A、3A。 | 只 | 125 | 17 | 18.7 | 2125 | 2337.5
采购清单 | 39 | 高中物理直流电流表 | 2 | 未记录制造商 |  |  |  | 2.5级，0.6A，3A | 只 | 125 | 18.7 | 20.57 | 2337.5 | 2571.25
采购清单 | 39 | 高中物理直流电流表 | 3 | 未记录制造商 |  |  |  | 0.6 A、3 A 双量程，2.5 级，基本误差、升降变差、平衡误差不超过量程上限的 2.5％ | 只 | 125 | 17 | 18.7 | 2125 | 2337.5
采购清单 | 40 | 高中物理直流电压表 | 1 | 未记录制造商 |  |  |  | 2.5级，3V，15V | 只 | 125 | 18.7 | 20.57 | 2337.5 | 2571.25
采购清单 | 40 | 高中物理直流电压表 | 2 | 宁波凯迪科教仪器有限公司 | 群信 |  | 15009 | 2.5 级，3V，15V等级指数2.5级，量程3V、15V。 | 只 | 125 | 17 | 18.7 | 2125 | 2337.5
采购清单 | 40 | 高中物理直流电压表 | 3 | 未记录制造商 |  |  |  | 3 V、15 V 双量程，2.5 级，基本误差、升降变差、平衡误差不超过量程上限的 2.5％ | 只 | 125 | 17 | 18.7 | 2125 | 2337.5
采购清单 | 41 | 高中物理灵敏电流计 | 1 | 未记录制造商 |  |  |  | 300 μA，G 0 档表头内阻 80 Ω～125 Ω，G 1档表头内阻 2400 Ω～3000 Ω |  | 65 | 17 | 18.7 | 1105 | 1215.5
采购清单 | 41 | 高中物理灵敏电流计 | 2 | 宁波凯迪科教仪器有限公司 | 群信 |  | 15010 | 测量范围：-300µA～0～300µA。误差：≤5μA。 | 只 | 65 | 17 | 18.7 | 1105 | 1215.5
采购清单 | 42 | 高中物理多用电表1 | 1 | 未记录制造商 |  |  |  | 指针式，不低于 2.5 级，功能不低于 MF47型 | 套 | 65 | 68 | 74.8 | 4420 | 4862
采购清单 | 43 | 高中物理多用电表2 | 1 | 上海存真仪器仪表有限公司 | 存真 |  | 15011 | 数字式，4-1/2位，最大显示3999。用于直流电压与交流电压的测量、直流电流与交流电流的测量、电阻测量、电容测量、频率测量、温度测量、二极管与蜂鸣连续性测量、晶体三极管hFE测量。附表笔一对。 | 只 | 65 | 65 | 71.5 | 4225 | 4647.5
采购清单 | 44 | 高中物理教学示波器 | 1 | 扬中市光扬电子仪器厂 | 光扬 |  | 15020 | DC5MHz，扫描范围：10Hz～100KHz | 台 | 5 | 1200 | 1320 | 6000 | 6600
采购清单 | 45 | 高中物理电阻箱 | 1 | 宁波凯迪科教仪器有限公司 | 群信 |  | 15026 | 四位9999Ω，0.5级 | 个 | 65 | 45 | 49.5 | 2925 | 3217.5
采购清单 | 46 | 高中物理便携式直流 单双臂电桥 | 1 | 宁波凯迪科教仪器有限公司 | 群信 |  | 15027 | 金属外壳,单双臂,电桥的总有效量程,单臂电桥10~1111000欧姆.双臂电桥10-4~1111Ω | 台 | 10 | 1100 | 1210 | 11000 | 12100
采购清单 | 47 | 高中物理湿度计 | 1 | 未记录制造商 |  |  |  | 指针式 | 个 | 5 | 13.2 | 14.52 | 66 | 72.6
采购清单 | 47 | 高中物理湿度计 | 2 | 未记录制造商 |  |  |  | 指针式 |  | 5 | 12 | 13.2 | 60 | 66
采购清单 | 48 | 高中物理空盒气压表 | 1 | 未记录制造商 |  |  |  | 教学型，多膜盒，量程 80 kPa～106 kPa，分度值 0.25 kPa，任意方向倾斜 90°时指针改变不大于 1/2 分度值，带橡皮球 |  | 5 | 165 | 181.5 | 825 | 907.5
采购清单 | 49 | 高中物理惯性演示器 | 1 | 未记录制造商 |  |  |  | 观察的物体应能收回，成功率不小于 98% |  | 10 | 10 | 11 | 100 | 110
采购清单 | 50 | 高中物理螺旋弹簧组 | 1 | 未记录制造商 |  |  |  | 由拉力极限分别为 4.9 N、2.94 N、1.96 N、0.98 N 和 0.49 N 的 5 种弹簧构成；各弹簧带长 50 mm 挂钩（有指针），两端应为圆拉环，附标度板 |  | 65 | 40 | 44 | 2600 | 2860
采购清单 | 51 | 高中物理帕斯卡球 | 1 | 未记录制造商 |  |  |  | 活塞筒长 200 mm，外径 25 mm，壁厚≥1.5 mm；圆球外径 60 mm，不锈钢或者铝合金材质；喷嘴数量≥10 个，孔径 0.5 mm |  | 5 | 48 | 52.8 | 240 | 264
采购清单 | 52 | 高中物理摩擦力演示 器 | 1 | 未记录制造商 |  |  |  | 由摩擦板、摩擦块、摩擦材料、匀速电机、定滑轮、测力计、测力计支架、细绳、钩码等组成。提供同一种材料 3 种不同粗糙程度的摩擦面，同种材料、相同粗糙程度的不同面积的摩擦面。摩擦板不小于800 mm×100 mm×10 mm，平面度误差不大于 0.6 mm，质地坚硬，表面均匀。摩擦块尺寸不小于 110 mm×50 mm×35 mm，两摩擦面平面度误差应不大于 0.1 mm，侧面有挂钩。电机拉动速度 0～5 cm/s，可调节，可显示。匀速运动速度误差≤±5% |  | 5 | 190 | 209 | 950 | 1045
采购清单 | 53 | 高中物理微小形变演 示器 | 1 | 宁波凯迪科教仪器有限公司 | 群信 |  | 21025 | 利用光杠杆原理。产品由半导体激光器、三脚架、平面镜、调节装置组成。激光器射出的为红色圆点；三脚架的钢丝弹性良好。演示效果明显。 | 套 | 15 | 35 | 38.5 | 525 | 577.5
采购清单 | 54 | 高中物理力的合成与 分解演示器 | 1 | 宁波凯迪科教仪器有限公司 | 群信 |  | 21026 | 仪器由分度标盘、汇力环、测力计、调节器、滑轮、滑轮夹、主杆、底座组成。仪器的结构符合力系构成的实际条件，在一个分度的直角座标盘上，借助于挂线将三个力汇集在一个园环上，构成共点力的平衡力系，以此来演示力的合成与分解。1.分度座标盘应采用塑料注塑成型，表面光滑平整、无变形，直径不小于270mm；2.主杆为金属制品，直径12mm,长不小于400mm,一端有M10的外丝，表面镀铬处理。 | 套 | 15 | 45 | 49.5 | 675 | 742.5
采购清单 | 55 | 高中物理支杆定滑轮 | 1 | 未记录制造商 |  |  |  | 含单滑轮、桌边夹、尼龙线各 3 件，小铁环1 件；支杆高度可调，桌边夹的夹持厚度应≥70 mm，夹入深度应≥40 mm，支杆长度≥100 mm，单滑轮外径 40 mm，轮毂厚 10 mm，轮缘厚 8 mm |  | 65 | 33 | 36.3 | 2145 | 2359.5
采购清单 | 56 | 高中物理高中静力学 演示教具 | 1 | 宁波凯迪科教仪器有限公司 | 群信 |  | 21028 | 1、结构组成：实验底板：工程塑料压制成形，单板面积:360mm×240mm,96个插孔，塑料三角板，塑料紧固销，塑料吊环，金属支承细杆：Φ4mm×80mm，塑料力矩盘：Φ270mm，色圈，螺旋弹簧，塑料小接插座，双向测力计：5N。加长杆，定位杆，小车，塑料小滑轮：Φ60mm，塑料大滑轮：Φ120mm，滑轮联杆，钢丝挂钩，重锤，双向插头，叉形金属调节杆，钢丝卡环，惯性块，车钩，滑轮挂钩，压簧：1N,5N，单向插头。2、完成演示实验：47个3、演示实验可见距离：＞5m4、定量实验误差：＜8%；5、测力计示值误差和回零误差：不大于1个分度；将测力计倒置，示值误差和回零误差：不大于2个分度； | 套 | 5 | 180 | 198 | 900 | 990
采购清单 | 57 | 高中物理高中力学演 示板 | 1 | 未记录制造商 |  |  |  | 实验底板由工程塑料压制成型 | 套 | 5 | 209 | 229.9 | 1045 | 1149.5
采购清单 | 58 | 高中物理滚摆 | 1 | 未记录制造商 |  |  |  | 包括摆体（摆轮和摆轴）、悬线和支架等。摆轮采用金属材质，直径 125 mm；摆轴采用钢材制作，直径 8 mm，长 160 mm；支架高460 mm，横梁长 300 mm；摆体质量为 0.6 kg～0.8 kg。摆体前 10 次的回升累计递减量应≤65 mm |  | 10 | 45 | 49.5 | 450 | 495
采购清单 | 59 | 高中物理离心轨道 | 1 | 未记录制造商 |  |  |  | 由底板、环形轨道、钢球、塑料球和接球装置等组成。环形轨道有供球出、入的 2 个斜坡，长坡顶部有球座，短坡顶部有接球装置。环形轨道环内径≥140 mm，短坡高≥120 mm，长坡高/圆环半径倍数不大于 4。钢球和塑料球直径 Φ 25 mm。球自长坡顶部滚下，应能连续（在轨道顶部不脱离与轨道的接触）沿轨道滚动一周，并在短坡顶部进入接球装置 |  | 5 | 45 | 49.5 | 225 | 247.5
采购清单 | 60 | 高中物理手摇离心转 台 | 1 | 未记录制造商 |  |  |  | 由机座、主动轮（带手柄）、从动轮、支杆等组成；从动轮与主动轮的转速比不低于 6的整数倍，支杆直径 10 mm，全长 140 mm，支杆装配中心与从动轮轴的距离为 140 mm±1 mm；从动轮轴孔上段为圆柱孔，下段为圆锥孔，锥度为 1:20，大端直径 10 mm，上偏差允许＋0.15 mm；深度不小于 45 mm |  | 5 | 90 | 99 | 450 | 495
采购清单 | 61 | 高中物理毛钱管(牛 顿管) | 1 | 宁波凯迪科教仪器有限公司 | 群信 |  | 21046 | 有机玻璃或玻璃，可抽气，管直径≥50mm;管长（不含气嘴蝶阀）约为1000mm | 套 | 15 | 60 | 66 | 900 | 990
采购清单 | 62 | 高中物理运动合成分 解演示器 | 1 | 宁波凯迪科教仪器有限公司 | 群信 |  | 21049 | 产品由底座、面板、小车、画板、画笔、X向传动装置、Y向传动装置、控制系统部分、电源接线等组成。底座及面板采用厚度1mm的钢板制作，面板尺寸为395×315mm，底座尺寸为395×120×10mm；小车尺寸约80×50×15mm，车轮采用金属材料制作；画板尺寸为240×180mm；笔尖与画板的间距可通过调节螺母调节；X向传动装置及Y向传动装置均采用小电机带动皮带轮传动。大皮带轮采用工程塑料制作，尺寸为Φ39×5mm，小皮带轮采用铜棒制作，直径为Φ8mm，皮带采用Φ42mm的橡胶皮带；控制系统部分包括：X向换向开关、Y向换向开关、Y向调速旋钮、X向运动按键、Y向运动按键、合运动操作键等。仪器使用电源电压：DC3～6V。可用于演示匀速-匀速、匀速-匀加速运动合成等实验。 | 套 | 10 | 160 | 176 | 1600 | 1760
采购清单 | 63 | 高中物理演示轨道小 车 | 1 | 宁波凯迪科教仪器有限公司 | 群信 |  | 21051 | 车拖纸带打点式。产品由轨道、小车、砝码桶、固定架、释放装置、、滑轮及小车捕捉器等组成。1.轨道长900mm，小车轨道外边宽度54mm。2.小车质量200g，放砝码槽尺寸约57*51*18mm。 | 套 | 10 | 55 | 60.5 | 550 | 605
采购清单 | 64 | 高中物理轨道小车 | 1 | 宁波凯迪科教仪器有限公司 | 群信 |  | 21051 | 车拖纸带打点式。产品由轨道、小车、砝码桶、固定架、释放装置、、滑轮及小车捕捉器等组成。1.轨道长900mm，小车轨道外边宽度54mm。2.小车质量200g，放砝码槽尺寸约57*51*18mm。 | 套 | 65 | 55 | 60.5 | 3575 | 3932.5
采购清单 | 65 | 高中物理演示斜面小 车 | 1 | 未记录制造商 |  |  |  | 包括斜面、小车、摩擦块、支撑杆、砝码桶和摩擦材料等，与教学支架配套使用；斜面板≥915 mm×100 mm×20 mm，一端应有滑轮、缓冲或捕获小车的装置；斜面板工作面平面度误差应小于 2 mm；附摩擦材料丁晴橡胶、砂纸、棉布等，有摩擦材料的固定夹 |  | 5 | 60 | 66 | 300 | 330
采购清单 | 66 | 高中物理斜面小车 | 1 | 未记录制造商 |  |  |  | 包括斜面、小车、摩擦块、支撑杆、砝码桶和摩擦材料等，与教学支架配套使用；斜面板≥915 mm×100 mm×20 mm，一端应有滑轮、缓冲或捕获小车的装置；斜面板工作面平面度误差应小于 2 mm；附摩擦材料丁晴橡胶、砂纸、棉布等，有摩擦材料的固定夹 |  | 65 | 60 | 66 | 3900 | 4290
采购清单 | 67 | 高中物理气垫导轨 | 1 | 宁波凯迪科教仪器有限公司 | 群信 |  | 21055 | 1、外形尺寸约：1260*200*130mm 2、材料： 采用空心三角形合金型材、附有六T行槽、 三点支撑 、单排孔 3、导轨工作面：长度1200mm 工作面夹角：90° 4、导轨表面粗糙度Ra3.2 5、工作环境：-10℃—40℃ | 台 | 5 | 240 | 264 | 1200 | 1320
采购清单 | 68 | 高中物理小型气源 | 1 | 宁波凯迪科教仪器有限公司 | 群信 |  | 21056 | 本产品为中学物理演示实验用气垫导轨的配套仪器。气压不小于5kPa，低噪声。供气垫导轨使用。1.工作电压：220V50Hz;2.波纹管内径约为30mm，长不小于1000mm。3.接口配合紧密。其它符合JY0001－2003《教学仪器一般质量要求》的有关规定。 | 台 | 5 | 160 | 176 | 800 | 880
采购清单 | 69 | 高中物理自由落体实 验仪 | 1 | 宁波凯迪科教仪器有限公司 | 群信 |  | 21057 | 1、仪器总高：1.5M 2、实验有效高度：1.2M 3、电磁铁电源：DC6V 4、钢球直径约：16mm 5、g值实验相对误差：≤2% 6、工作环境：-10℃—40℃ | 套 | 10 | 160 | 176 | 1600 | 1760
采购清单 | 70 | 高中物理牛顿第二定 律演示仪 | 1 | 宁波凯迪科教仪器有限公司 | 群信 |  | 21059 | 1、产品由导轨、小车、标尺、刹车机构、砝码桶等组成。2、导轨：长度不小于800mm，两层轨道间距离不小于100mm，轨道平直、光滑、不容易变形，轨道间距一致。3、小车：质量为200g±6g，车厢可放砝码，两边有挂钩，小车轴距不小于60mm。4、标尺：全长750mm，标尺累计误差不大于2mm。5、滑轮：滑轮支架倾角应能调整，紧固后能承受0.25Kg的转动力矩而不滑动。滑轮质量不小于8g，外径30mm。6、砝码桶：质量不大于6g，有盖，吊线长度不小于800mm。 | 套 | 5 | 145 | 159.5 | 725 | 797.5
采购清单 | 71 | 高中物理牛顿第二定 律实验仪 | 1 | 宁波凯迪科教仪器有限公司 | 群信 |  | 21060 | 1、产品由导轨、小车、标尺、刹车机构、滑轮、砝码桶等组成。2、导轨：长度不小于800mm，两层轨道间距离不小于100mm，轨道平直、光滑、不容易变形，轨道间距一致。3、小车：质量为200g±6g，车厢可放砝码，两边有挂钩，小车轴距不小于60mm。4、标尺累计误差不大于2mm，最小分度值1mm，每隔10mm处有一较长刻度并标注数字。5、滑轮：滑轮支架倾角应能调整，紧固后能承受0.25Kg的转动力矩而不滑动。滑轮质量不小于8g，外径30mm。6、砝码桶：质量不大于6g，有盖，吊线长度不小于800mm。 | 套 | 65 | 140 | 154 | 9100 | 10010
采购清单 | 72 | 高中物理反冲运动演 示器 | 1 | 宁波凯迪科教仪器有限公司 | 群信 |  | 21061 | 用于高中物理教学中演示有关反冲运动的实验，利用空气的反向作用力推动模型。仪器由金属筒，橡皮塞 小车铝杯等组成。小车尺寸约为100*70*20mm，铝杯φ30mm深25mm，金属筒外径16mm。 | 套 | 10 | 20 | 22 | 200 | 220
采购清单 | 73 | 高中物理超重失重演 示器 | 1 | 宁波凯迪科教仪器有限公司 | 群信 |  | 21062 | 记忆式。 1、本仪器主要由可升降的指针式圆盘测力计、槽码和支架组成。支架上装有钢丝导轨、定滑轮、传动索、砝码吊袋、桌边夹等。 2、指针式圆盘测力计上端有调零装置，刻度盘也可拨转。测力计有红色主指针、红色游标、蓝色游针。红色游标用以指示槽码静止时的重力；蓝色游标用以标定槽码在变速升降运动中对测力计的作用力。 3、基本参数： 1)测力计最大量程：2N（实验中槽码限挂1.5N内）。 2)测力计最小分度为0.02N。 3)测力计误差：0.02N。 4)槽码：共3个，每个重50g。 5)测力计自重：约0.35kg 4、外型尺寸：250㎜×160㎜×60㎜。移动距离1.5m,超重、失重加速度可调，灵敏测力计示数可见 | 套 | 10 | 90 | 99 | 900 | 990
采购清单 | 74 | 高中物理动能势能演 示器 | 1 | 宁波凯迪科教仪器有限公司 | 群信 |  | 21064 | 产品由大刻度板、定位圈及滑杆、小滑块、圆筒、弹簧及释放手柄、底座、小刻度板、大滑块、导轨、钢球等组成。底板、带刻度的面板均采用厚度为1mm的铁板制作，底板长760mm，宽140mm，，钢球下落定位孔由支杆和孔架构成，孔架采用工程塑料制作，其上设有内径为φ20mm、φ26mm的两个孔，孔深34mm，支杆采用φ9.5mm的钢管制作，长不小于300mm，孔架的高度可通过支杆任意调节；透明圆筒采用内径φ34.5mm的有机玻璃筒制作，圆筒壁厚不小于4mm，长312mm；弹簧为φ2mm的弹簧钢丝绕制的压缩弹簧，自由长度为φ31×140mm；弹簧压缩杆尺寸为φ3.5×90mm的金属杆，两端设带柄螺帽；水平连接杆采用铝合金型材制作，长450mm，宽27mm；竖直立柱由两根φ9.5×450mm的钢管制作；钢球3只，球直径分别为φ24mm、φ19mm、φ15.8mm，；滑块采用工程塑料制作，尺寸为φ60×50mm；产品能直观演示动能势能的种类、产生和相互转化转化，以及能的守恒。 | 台 | 5 | 160 | 176 | 800 | 880
采购清单 | 75 | 高中物理平抛运动演 示仪 | 1 | 宁波凯迪科教仪器有限公司 | 群信 |  | 21066 | 产品由铝制导轨、钢球、重锤、接球槽、演示板组成。1.，面板烤白漆，面板尺寸约：325mmx240mmx1mm，底座尺寸 约255mmx100mmx10m，并有调平螺丝;2.钢球直径为16mm;3.接球槽可上下移动，能停留在任一位置。 | 套 | 20 | 36 | 39.6 | 720 | 792
采购清单 | 76 | 高中物理平抛和碰撞 实验器 | 1 | 宁波凯迪科教仪器有限公司 | 群信 |  | 21067 | 产品由底座、面板、平抛导轨、接球槽、调平螺栓、平抛球、支撑杆、磁条、平板活动立柱等组成。底座四角有评平螺钉，供实验时调平仪器。底座尺寸约为350×130×12mm,面板采用1.5mm厚钢板制作，尺寸约为230×320mm；平抛导轨采用铝合金型材制作，导轨宽度20mm，导轨用于承放平抛球，并可调节平抛球位置高度，并使球水平抛出；接线槽采用工程塑料制作，接线槽的高度位置可自由调节；平抛球为直径φ16mm，磁条2根，可吸附在面板上。 | 套 | 65 | 45 | 49.5 | 2925 | 3217.5
采购清单 | 77 | 高中物理碰撞实验器 | 1 | 宁波凯迪科教仪器有限公司 | 群信 |  | 21068 | 产品分高中物理教学学生分组实验仪器，利用该产品可完成验证动量守恒定律、验证弹性碰撞中的动能守恒、验证动量守恒的条件、研究平抛物体的运动等实验。产品主要由轨道、支球架、支球管、挡球板、金属球、非金属球、重锤等组成。轨道采用铝型材制作，轨道外形宽度约20mm，支球架、支球管、挡球板与轨道组装为一体；金属球尺寸不小于Sφ14mm；非金属球尺寸不小于Sφ14mm； | 台 | 65 | 20 | 22 | 1300 | 1430
采购清单 | 78 | 高中物理冲击摆实验 器 | 1 | 宁波凯迪科教仪器有限公司 | 群信 |  | 21069 | 产品由弹簧枪、冲击摆、刻度盘、指针和弹丸组成。外形尺寸约：400×120×340mm 。重量：约2.5kg 。摆块质量为80g±2。内填阻尼物质，应使弹丸射入后为非弹性碰撞。摆线长度为270mm±2。摆线上端在同一水平面内，并可分别调节摆线长度。摆块在摆动中应保持平动。 刻度盘刻度应准确、清晰。最小刻度为0.5°，满刻度为35°。满刻度的累计角度误差不大于0.5°。测试方法：用万能角度尺校验。 | 台 | 5 | 105 | 115.5 | 525 | 577.5
采购清单 | 79 | 高中物理运动频闪观 测仪 | 1 | 宁波凯迪科教仪器有限公司 | 群信 |  | 21070 | 1、外形尺寸约：200*175*90mm 2、技术指标 1）、测试量程：1-9999Hz；分辨率：1Hz 2）、闪光频率：1-9999Hz；调节精度：1Hz 3）、输入电压：AC220V,50Hz 4）、功 耗：＜15W 5）、工作温度：-10℃—40℃ 6）、高速数字合成信号源,;由快速调节步进1Hz，按键调节频闪频率，LED长寿命光源. 3、外壳为金属喷塑成型 | 套 | 15 | 260 | 286 | 3900 | 4290
采购清单 | 80 | 高中物理向心力实验 器 | 1 | 宁波凯迪科教仪器有限公司 | 群信 |  | 21074 | 向心力演示器1、产品结构：本仪器由底座、传动部分、塑料转盘、弹簧装置、金属球等组成。2、测量范围：力 不小于0 N～10 N 角速度 不小于0 rad/s～99 rad/s 分度：力 ≤0.001N 角速度≤ 0.01rad/s | 台 | 5 | 42 | 46.2 | 210 | 231
采购清单 | 81 | 高中物理凹凸桥演示 器 | 1 | 宁波凯迪科教仪器有限公司 | 群信 |  | 21076 | 高中教师演示在凹面桥物体对桥面的压力。演示器由电磁铁、钢球、轨道、电磁铁开关、台秤、底座、接球槽、接球槽支杆等组成。1.外接电源：AC220V。2.钢球直径约28.5mm。3.底座为木质。 | 套 | 5 | 100 | 110 | 500 | 550
采购清单 | 82 | 高中物理动量传递演 示器(碰撞球) | 1 | 宁波凯迪科教仪器有限公司 | 群信 |  | 21079 | 产品由底座、支架、5个钢球带线组成。1.底座采用塑料制，尺寸：约130×110×15mm。2.钢球直径约16mm，表面电镀处理。 | 套 | 10 | 25 | 27.5 | 250 | 275
采购清单 | 83 | 高中物理音叉 | 1 | 宁波凯迪科教仪器有限公司 | 群信 |  | 22001 | 512Hz1、产品由音叉、共鸣箱、音叉槌组成。2、音叉外形尺寸：≥150mm×5mm×8mm。3、共鸣箱外形尺寸：≥300mm×80mm×40mm。4、音叉槌用橡胶制造，槌杆用木材或塑料制造。应符合JY227-87《F256音叉、F512音叉》的要求。 | 套 | 10 | 21 | 23.1 | 210 | 231
采购清单 | 84 | 高中物理声速测量仪 | 1 | 宁波凯迪科教仪器有限公司 | 群信 |  | 22009 | 环境适应性：工作温度10～35℃；相对湿度25～75%。抗电强度：仪器能耐受50Hz正弦波500V电压1min耐压试验。压电陶瓷换能器谐振频率：37±3kHz；可承受的连续电功率≥15W | 台 | 5 | 170 | 187 | 850 | 935
采购清单 | 85 | 高中物理纵横波演示 器 | 1 | 宁波凯迪科教仪器有限公司 | 群信 |  | 22012 | 中学物理演示纵横波的传播、反射等；仪器采用支架悬挂弹簧形式，全长约100cm、Φ50mm螺旋弹簧自由悬挂在支架上，振源金属球可上下调节，整套仪器包括机架1个（螺旋弹簧1支、振源2只）；连接杆15个；反光白布1块；可拆卸后装入箱内。 | 台 | 10 | 130 | 143 | 1300 | 1430
采购清单 | 86 | 高中物理绳波演示器 | 1 | 宁波凯迪科教仪器有限公司 | 群信 |  | 22013 | 电动液晶显示式，产品由振荡频率显示器、控制面板、开关、紧绳柱、振荡杆、细线、定滑轮、张力砝码、刻度支架等构成。使用电源：220V50Hz；2.有效刻度不小于100cm。 | 套 | 5 | 150 | 165 | 750 | 825
采购清单 | 87 | 高中物理波动弹簧 | 1 | 宁波凯迪科教仪器有限公司 | 群信 |  | 22014 | 扁钢丝弹簧，外径≥66mm，圈数≥180，两端为90°弯折半圆 | 个 | 5 | 45 | 49.5 | 225 | 247.5
采购清单 | 88 | 高中物理发波水槽 | 1 | 宁波凯迪科教仪器有限公司 | 群信 |  | 22016 | 一、用途：利用水波的投影显示波的形成、传播、反射、干涉和衍射等现象；二、结构：主要由壳体、水槽、振动源,附件及光源等组成，水槽及壳体：水槽是用底部装有密封、透明玻璃的塑料盆制成，1、壳体用塑料制成，上面放置水槽，正面竖直安装毛玻璃，作为水波投影屏幕，框架内部倾斜45°装有平面镜；2、振源：振动源采用电磁、激励式，由电磁铁、电位器、振杆、振子、主板等组成；3、光源：光源为盒式机械遮挡频闪光源，灯泡为12V100W幻灯机溴钨灯，频闪器是由直流微型电动机驱动一个可旋转的遮挡叶片，盒的顶部开有散热窗；4、水槽发波附件为单振子、双振子、平面波振子及挡板2块。主机体规格尺寸约：290mm×264mm×320mm. | 套 | 10 | 350 | 385 | 3500 | 3850
采购清单 | 89 | 高中物理弹簧振子 | 1 | 宁波凯迪科教仪器有限公司 | 群信 |  | 22018 | 水平式和竖式 | 套 | 10 | 150 | 165 | 1500 | 1650
采购清单 | 90 | 高中物理弹簧振子振 动图像描绘器 | 1 | 宁波凯迪科教仪器有限公司 | 群信 |  | 22020 | 产品有气源、弹簧振子（气垫式）、和卷纸机构及打点装置一体化组成，气源和打点装置有独立的开关控制，电源电压：AC220V/50Hz电源功率≥50W。、扫描电火花频率：50Hz扫描脉冲电压：≥8000V 走纸速度：80±5mm/s。电火花在描绘纸上描绘出曲线的点的直径：≮0.6mm。记录用纸：直接用热敏纸，无需用导电墨粉纸，幅宽110mm、直径50mm的热敏纸卷，衰减振动次数：≥20个周期。 | 台 | 10 | 200 | 220 | 2000 | 2200
采购清单 | 91 | 高中物理单摆组 | 1 | 宁波凯迪科教仪器有限公司 | 群信 |  | 22023 | 5个摆球。钢球3个，直径分别约为19mm一个，Φ12mm2个；塑料球2个，直径分别为26mm一个，Φ20mm一个。全部带线，线长不小于1.2m。 | 组 | 65 | 6 | 6.6 | 390 | 429
采购清单 | 92 | 高中物理单摆运动规 律演示器 | 1 | 宁波凯迪科教仪器有限公司 | 群信 |  | 22025 | 由圆底盘、立柱≥直径12*600mm、横杆、立柱夹、上标尺，下标尺、光电门、塑料空心摆球≥直径22mm、钢球≥16mm、玻璃球16mm、胶木球16mm、摆线、偏转指针组成 | 套 | 10 | 90 | 99 | 900 | 990
采购清单 | 93 | 高中物理受迫振动和 共振演示器 | 1 | 宁波凯迪科教仪器有限公司 | 群信 |  | 22026 | 仪器由底座、铝合金立杆、钢球等组成 。外形尺寸约：410*170*430mm。铝合金立杆尺寸约：20*20*400，5个摆球。 | 台 | 10 | 90 | 99 | 900 | 990
采购清单 | 94 | 高中物理空气压缩引 火仪 | 1 | 未记录制造商 |  |  |  | 由气缸、底座、端盖、活塞等部分组成。气缸用透明有机玻璃制作，内径 Φ 10 mm，外径Φ 25 mm，长 130 mm，底座 Φ 65 mm，手柄 Φ40 mm，活塞杆 Φ 8 mm。活塞体应使用弹性材料制成，活塞与气缸气密性应良好，连续压缩引火 100 次后密封圈性能不变。应能引燃脱脂棉，不应使用硝化棉 |  | 15 | 16 | 17.6 | 240 | 264
采购清单 | 95 | 高中物理双金属片 | 1 | 宁波凯迪科教仪器有限公司 | 群信 |  | 22209 | 由铜、铁组成。该产品由长度≧200mm、宽≧20mm、厚≧0.3mm铜、铁板材各1片铆合而成，铆合应牢固 | 个 | 15 | 9 | 9.9 | 135 | 148.5
采购清单 | 96 | 高中物理气体做功内 能减少演示器 | 1 | 宁波凯迪科教仪器有限公司 | 群信 |  | 22210 | 1、产品由气室、进气管、胶塞、防护套、底座及背景衬板凳组成。2、气室：（1）气室为圆筒形，有进气口和出气口，进气咀与进气管配合紧密；出气口为喇叭状，与胶塞配合紧密。（2）仪器放置应平稳可靠。4、进气管内径与气室进气嘴配合牢固。 | 套 | 15 | 45 | 49.5 | 675 | 742.5
采购清单 | 97 | 高中物理油膜实验器 | 1 | 宁波凯迪科教仪器有限公司 | 群信 |  | 22215 | 产品由油酸、无水酒精、盛水盘、刻度板、石松粉、针筒等组成。1.盛水盘采用塑料注塑成型，盛液尺寸不小于200mm×200mm，并有刻度板限位机构；2.刻度板采用透明有机玻璃制成，刻度板表面印有刻线方格，最小方格为5mm，其中两个边上有毫米刻线，刻线清晰、无断线。 | 套 | 65 | 20 | 22 | 1300 | 1430
采购清单 | 98 | 高中物理液体表面张 力实验器 | 1 | 宁波凯迪科教仪器有限公司 | 群信 |  | 22218 | 供中学物理课讲述液体的表面张力进行演示实验或分组实验用。1.产品由半球环、双环、棉线环、棉线圈环、金属框架、钢丝圈六件组成。1.半球环、双环、、棉线圈环、金属框架采用用Φ1.5mm的钢丝制造，表面镀铬。手柄长度均不小于70mm。 | 套 | 65 | 14 | 15.4 | 910 | 1001
采购清单 | 99 | 高中物理毛细现象演 示器 | 1 | 宁波凯迪科教仪器有限公司 | 群信 |  | 22219 | 仪器由塑料盛液座、毛细管支架及五根内径大小不同的玻璃毛细管组成。盛液座及毛细管支架采用工程塑料制作，盛液座内空尺寸约为160mm×86mm×10mm，毛细管支架宽20mm，支架距盛液座底部高度不小于80mm；毛细管长度均为130mm。 | 套 | 15 | 12 | 13.2 | 180 | 198
采购清单 | 100 | 高中物理伽尔顿板 (道尔顿板) | 1 | 宁波凯迪科教仪器有限公司 | 群信 |  | 22220 | 一、道尔顿板是通过宏观的方法，通过钢珠下落过程中与铜钉列阵碰撞后，因钢珠的位置随机性来观察统计规律。二、仪器结构包括：漏斗、一组斜面、控制器、铜钉列阵、弧形导轨、木框（或塑料框）、狭槽、钢珠（或塑料球）、闸门、钢珠（或塑料球）出口、盒子、底脚。 | 台 | 15 | 175 | 192.5 | 2625 | 2887.5
采购清单 | 101 | 高中物理气体定律实 验器 | 1 | 宁波凯迪科教仪器有限公司 | 群信 |  | 22222 | 可验证玻意耳-马路特定律、查理定律、盖吕萨克定律和理想气体状态方程等。产品由气柱（玻璃或者是塑料）、固定夹和挂钩板组成。 | 套 | 65 | 14 | 15.4 | 910 | 1001
采购清单 | 102 | 高中物理玻意耳定律 演示器 | 1 | 未记录制造商 |  |  |  | 产品由贮气盒、安装面板、气门螺帽、连接软管、玻璃管、电阻、支撑脚等组成 | 套 | 5 | 44 | 48.4 | 220 | 242
采购清单 | 103 | 高中物理盖-吕萨克 定律演示器 | 1 | 宁波凯迪科教仪器有限公司 | 群信 |  | 22224 | 尺度板是铁质的，演示器由尺度板、玻璃管、橡胶塞、烧瓶、温度计、支脚、胶头滴管等组成。用来实验一定质量的某种气体在压强不变的情况下其体积V与热力学温度T成正比。 | 套 | 5 | 115 | 126.5 | 575 | 632.5
采购清单 | 104 | 高中物理气压模拟演 示器 | 1 | 宁波凯迪科教仪器有限公司 | 群信 |  | 22225 | 产品主要由导向杆、配重块、透明筒、活动圆盘、塑料小球、振动板、底座、电机调速旋钮、电源接线柱、电源开关等组成 | 套 | 5 | 120 | 132 | 600 | 660
采购清单 | 105 | 高中物理饱和水汽膨 胀液化演示器 | 1 | 宁波凯迪科教仪器有限公司 | 群信 |  | 22227 | 透明容器内能承受3个以上大气压，成雾明显，使用安全。产品由底座、打气筒、储气瓶、转能堵头、转能堵孔及堵头固定棒等组成。1.底座采用冷轧板冲压成型，表面烤漆处理，尺寸约：285mm×125mm×15mm。2.储气瓶为无色透明塑料瓶，安装、拆卸方便，密封良好。 | 套 | 5 | 90 | 99 | 450 | 495
采购清单 | 106 | 高中物理玻棒(附丝 绸) | 1 | 未记录制造商 |  |  |  | 或有机玻棒(附丝绸)，丝绸面积≥350 mm×350 mm。在规定工作条件下，用丝绸裹住玻棒（或有机玻棒），做一次快速拉出，棒上所带的电荷用 D－YDQ－Z－ 100 型指针验电器检验张角≥30°（≥50°）。 | 对 | 15 | 6 | 6.6 | 90 | 99
采购清单 | 106 | 高中物理玻棒(附丝 绸) | 2 | 未记录制造商 |  |  |  | 或有机玻棒(附丝绸)，丝绸面积≥350 mm×350 mm。在规定工作条件下，用丝绸裹住玻棒（或有机玻棒），做一次快速拉出，棒上所带的电荷用 D－YDQ－Z－100 型指针验电器检验张角≥30°（≥50°） |  | 15 | 6.5 | 7.15 | 97.5 | 107.25
采购清单 | 107 | 高中物理胶棒(附毛 皮) | 1 | 未记录制造商 |  |  |  | 或聚碳酸酯棒(附毛皮)，毛皮面积≥150 mm×150 mm。在规定工作条件下，用毛皮裹胶棒（或聚碳酸脂棒），做一次快速拉出，棒上所带的电荷用 D－YDQ－Z－100 型指针验电器检验张角≥30°（≥45°）。 | 对 | 15 | 6 | 6.6 | 90 | 99
采购清单 | 107 | 高中物理胶棒(附毛 皮) | 2 | 未记录制造商 |  |  |  | 或聚碳酸酯棒(附毛皮)，毛皮面积≥150 mm×150 mm。在规定工作条件下，用毛皮裹胶棒（或聚碳酸脂棒），做一次快速拉出，棒上所带的电荷用 D－YDQ－Z－100 型指针验电器检验张角≥30°（≥45°） |  | 15 | 6.5 | 7.15 | 97.5 | 107.25
采购清单 | 108 | 高中物理箔片验电器 | 1 | 未记录制造商 |  |  |  | 由外壳、圆盘、导电杆、绝缘子、箔片、中位卡、接线柱和底座等组成。外壳应由不能带静电的材料制成，观察面应采用透明材料，透明材料透光率≥90%，箔片长度≥25 mm。性能要求：相对湿度≤ 65%的环境，圆盘上加 8 kV 直流高压，箔片张开与中位片角度≥45°。移去高压后，箔片张开角度保持 30°以上的时间≥10 min | 对 | 15 | 15 | 16.5 | 225 | 247.5
采购清单 | 108 | 高中物理箔片验电器 | 2 | 未记录制造商 |  |  |  | 由外壳、圆盘、导电杆、绝缘子、箔片、中位卡、接线柱和底座等组成。外壳应由不能带静电的材料制成，观察面应采用透明材料，透明材料透光率≥90%；箔片长度≥25 mm。性能要求：相对湿度≤65%环境，圆盘上面加8 kV直流高压，箔片张开与中位片角度应≥45°；移去高压后，箔片张开角度保持30°以上的时间≥10 min |  | 15 | 15 | 16.5 | 225 | 247.5
采购清单 | 109 | 高中物理指针验电器 | 1 | 未记录制造商 |  |  |  | D－YDQ－Z－100 型指针验电器，由外壳、圆球、法拉第圆筒、导电杆、绝缘子、指针、指针架、接地线柱构成。外壳应由不能带静电的材料制成，外壳上观察面应采用透明材料（透光率≥90%），指针用非磁性材料，长度≥100 mm，带法拉第圆筒。性能要求：相对湿度≤65%的环境，圆球加 9 kV 直流高压，指针张开角度在 45º～50º，移去高压后，指针保持 30°以上的时间≥20 min，提供具有第三方质量检测机构检测报告复印件 | 对 | 15 | 75 | 82.5 | 1125 | 1237.5
采购清单 | 110 | 高中物理感应起电机 | 1 | 未记录制造商 |  |  |  | 由起电盘、底座、莱顿瓶、集电杆、放电杆、电刷、电刷杆、皮带轮、连接片组成。起电盘上导电膜应采用铝箔和纸箔交替分布，电刷应采用束状磷铜线，导电膜与起电盘的 90°剥离强度应≥8 N，使用硅橡胶带。性能要求：在温度为20 ℃、相对湿度为 65%±5% 的环境中，摇柄转速 120 r/min，火花放电距离应≥55 mm，在温度为 5 ℃～30 ℃范围，相对湿度为85%±5%的条件下，仪器应正常工作， 提供具有第三方质量检测机构检测报告复印件 | 台 | 15 | 90 | 99 | 1350 | 1485
采购清单 | 110 | 高中物理感应起电机 | 2 | 宁波凯迪科教仪器有限公司 | 群信 |  | 23008 | 由起电盘、底座、莱顿瓶、集电杆、放电杆电刷、电刷杆、皮带轮、连接片等组成。起电盘上导电膜应采用铝箔和纸箔交替分布；莱顿瓶应采用塑料制成，电容量应≥30pF击穿电压应≥42kV；集电杆采用直径不低于4mm的冷拉圆钢制成，电梳应由针状金属杆或束状裸铜线制成，与起电盘距离不应小于6mm；放电杆采用直径为3mm的冷拉圆钢制成，表面镀铬，绝缘手柄长度应≥80mm，体积电阻率≥1016Ω·m；电刷应采用束状磷铜线；导电膜与起电盘的90°剥离强度应≥8N。性能要求：在温度为20℃、相对湿度为65%±5%的环境中，摇柄转速120r/min火花放电距离应≥55mm；在温度为5℃～ 30℃范围，相对湿度为85%±5%的条件下， 仪器应正常工作，火花放电距离应≥30mm | 台 | 15 | 95 | 104.5 | 1425 | 1567.5
采购清单 | 110 | 高中物理感应起电机 | 3 | 未记录制造商 |  |  |  | 由起电盘、底座、莱顿瓶、集电杆、放电杆、电刷、电刷杆、皮带轮、连接片等组成。起电盘上导电膜应采用铝箔和纸箔交替分布；莱顿瓶应采用塑料制成，电容量应≥30 pF，击穿电压应≥42 kV；集电杆采用直径不低于4 mm 的冷拉圆钢制成，电梳应由针状金属杆或束状裸铜线制成，与起电盘距离不应小于6 mm；放电杆采用直径为 3 mm 的冷拉圆钢制成，表面镀铬，绝缘手柄长度应≥80 mm，体积电阻率≥1016Ω·m；电刷应采用束状磷铜线；导电膜与起电盘的 90°剥离强度应≥8 N。性能要求：在温度为 20 ℃、相对湿度为 65%±5%的环境中，摇柄转速 120 r/min，火花放电距离应≥55 mm；在温度为 5 ℃～30 ℃范围，相对湿度为 85%±5%的条件下，仪器应正常工作，火花放电距离应≥30 mm |  | 15 | 95 | 104.5 | 1425 | 1567.5
采购清单 | 111 | 高中物理枕形导体 | 1 | 未记录制造商 |  |  |  | 由一对相同的半枕形导体、绝缘支杆和底座等组成。每半枕导体下方应有一个导电挂钩，导电挂钩不应有尖端；半枕形导体应采用304号以上不锈钢制成，封闭端应为半球面。性能要求：使各静电导体与 D－YDQ－Z－100 型指针验电器连接，用 9 kV 高压使导体带电，10 min 内指针验电器的指针张角应≥ 30º |  | 15 | 40 | 44 | 600 | 660
采购清单 | 112 | 高中物理小灯座 | 1 | 未记录制造商 |  |  |  | 由底座、接线柱和灯座等组成。底座应采用硬质绝缘材料制成，最高工作电压应为 36 V，最大工作电流应为 2.5 A。灯座口圈应采用厚 0.4 mm～0.5 mm 的黄铜材料制作，中心触点应采用厚 0.3 mm～0.4 mm 的磷铜材料制作。两接线柱之间绝缘电阻应≥2 MΩ |  | 250 | 1.5 | 1.65 | 375 | 412.5
采购清单 | 113 | 高中物理单刀开关 | 1 | 未记录制造商 |  |  |  | 最高工作电压 36 V，额定工作电流 6 A。开关闸刀、接线柱、垫片均为铜质。闸刀宽度≥7 mm，闸刀厚度≥0.7 mm。接线柱直径为 4 mm，有效行程≥4 mm。通额定电流，导电部分允许温升≤35 ℃，操作手柄允许温升≤25 ℃。开关的绝缘强度应能承受 1200 V 在额定直流电流工作条件下，接线两端直流电压降≤100 mV | 个 | 125 | 2.5 | 2.75 | 312.5 | 343.75
采购清单 | 114 | 高中物理滑动变阻器 1 | 1 | 未记录制造商 |  |  |  | 20 Ω，2 A 误差应<±10%；滑杆应采用正六边形、正四边形或正三角形截面，不应采用圆形截面；电阻丝采用康铜丝，接线柱应有防松动装置；额定电流工作 30 min 温升≤300 ℃ |  | 65 | 15 | 16.5 | 975 | 1072.5
采购清单 | 115 | 高中物理滑动变阻器 2 | 1 | 未记录制造商 |  |  |  | 50 Ω，1.5 A 误差应<±10%；滑杆应采用正六边形、正四边形或正三角形截面，不应采用圆形截面；电阻丝采用康铜丝，接线柱应有防松动装置；额定电流工作 30 min 温升≤300 ℃ |  | 65 | 20 | 22 | 1300 | 1430
采购清单 | 116 | 高中物理滑动变阻器 3 | 1 | 未记录制造商 |  |  |  | 50 Ω，1.5 A 误差应<±10%；滑杆应采用正六边形、正四边形或正三角形截面，不应采用圆形截面；电阻丝采用康铜丝，接线柱应有防松动装置；额定电流工作 30 min 温升≤300 ℃ |  | 5 | 20 | 22 | 100 | 110
采购清单 | 117 | 高中物理电阻定律演 示器 | 1 | 未记录制造商 |  |  |  | 由底板、2 种金属导线（康铜、镍铬）、接线柱、连接片、支撑架等组成；康铜导线 2根（长均为 1000 mm，直径分别为 0.5 mm、0.3 mm）；镍铬线 2 根（长分别为 1000 mm、500 mm，直径均为 0.3 mm） |  | 5 | 45 | 49.5 | 225 | 247.5
采购清单 | 117 | 高中物理电阻定律演 示器 | 3 | 宁波凯迪科教仪器有限公司 | 群信 |  | 23019 | 1.由底板及铜、铁、镍铬三种金属导线、接线柱、连接片、支撑架等组成。2.外形尺寸：≥1050mm×150mm×40mm。3.产品应符合JY217－87《电阻定律演示器》的有关规定。 | 台 | 5 | 45 | 49.5 | 225 | 247.5
采购清单 | 118 | 高中物理电阻定律实 验器 | 1 | 未记录制造商 |  |  |  | 由底板、2 种金属导线（康铜、镍铬）、接线柱、连接片、支撑架等组成；康铜导线 2根（长均为 500 mm，直径分别为 0.5 mm、0.3mm）；镍铬线 2 根（长分别为 500 mm、300 mm，直径均为 0.3 mm） |  | 65 | 20 | 22 | 1300 | 1430
采购清单 | 118 | 高中物理电阻定律实 验器 | 3 | 宁波凯迪科教仪器有限公司 | 群信 |  | 23024 | 1.由底板及铜、铁、镍铬三种金属导线、接线柱、连接片、支撑架等组成。2.外形尺寸：≥550mm×170mm×40mm。3.产品应符合JY217－87《电阻定律演示器》的有关规定。 | 台 | 65 | 20 | 22 | 1300 | 1430
采购清单 | 119 | 高中物理演示线路实 验板 | 1 | 宁波凯迪科教仪器有限公司 | 群信 |  | 23030 | 初中演示组，初中学生组，外壳尺寸为400*90*300mm，绿色软塑，有金属扣。底板为ABS塑料压制，单板面积为：360*240平方毫米。厚度为20mm。底板上有12*8个等距圆孔，供接插元件插座用。元件插座为聚乙烯塑料压制，表面装有电路元件，下方有两个等距塑料插柱可插入底板的等距圆孔。配套器件：小灯座3只，灯泡3.8v/0.3A,2.5v/0.3A灯泡两个，电池盒4只，单掷电键3只，线绕电阻8w-5Ω、4w-10Ω各两个，底板：360*240平方毫米、96孔一块，小插接座20只，吊环3只，插头导线115、145mm各12支，叉头导线135、225、315mm各4支。 | 套 | 5 | 130 | 143 | 650 | 715
采购清单 | 120 | 高中物理学生线路实 验板 | 1 | 宁波凯迪科教仪器有限公司 | 群信 |  | 23032 | 初中型，包括线路底板 1 块、元器件模块、零部件等。元器件模块包括电阻器（10 Ω、4 W）2 块，电阻器（5 Ω、8 W）2 块，单级开关 3 块，灯座 3 块。零部件含灯泡（3.8 V，0.3 A）2 只，灯泡（2.5 V，0.2 A）1 只，导线不少于 26 根。线路底板用工程塑料，能相互拼接，拼接后紧固平整 | 套 | 65 | 52 | 57.2 | 3380 | 3718
采购清单 | 121 | 高中物理单刀双掷开 关 | 2 | 未记录制造商 |  |  |  | 1． 开关的最高工作电压36V，额定工作电流6A。 2．底板用塑料制作，外形尺寸不小于92×42×12mm，开关闸刀与接线柱及垫片均为铜质，闸刀的宽度不小于7mm，闸刀厚度不小于0.7mm。接线柱直径为φ4mm，有效行程不小于4mm。 3． 开关通额定电流，导电部分允许温升不大于35℃，操作手柄允许温升不大于25℃。 4． 开关的绝缘强度应能承受1200V，漏电流为5mA，频率50Hz的正弦交流试验电压历时1min的耐压试验，应无飞弧、无击穿现象。 5． 开关在额定直流电流工作条件下，其接线两端直流电压降应不大于100mV。 6． 开关在高温50±2℃和低温－40±2℃各贮存4h，其工作性能不变。 7． 开关的电寿命应符合下表的规定，经电寿命试验后，开关的工作性能不变： 8． 开关应具有足够的强度。 9． 产品应符合JY0117－91《教学用闸刀开关》的要求。 | 个 | 65 | 3.85 | 4.24 | 250.25 | 275.6
采购清单 | 121 | 高中物理单刀双掷开 关 | 4 | 宁波凯迪科教仪器有限公司 | 群信 |  | 23033 | 开关的最高工作电压36V，额定工作电流6A。开关闸刀与接线柱及垫片均为铜质，闸刀的宽度不小于7mm，闸刀厚度不小于0.7mm。接线柱直径为φ4mm，有效行程不小于4mm。底座采用绝缘性能良好的电木粉压制。 | 个 | 65 | 3.5 | 3.85 | 227.5 | 250.25
采购清单 | 122 | 高中物理双刀双掷开 关 | 2 | 未记录制造商 |  |  |  | 1． 开关的最高工作电压36V，额定工作电流6A。 2． 开关闸刀与接线柱及垫片均为铜质，闸刀的宽度不小于7mm，闸刀厚度不小于0.7mm。接线柱直径为φ4mm，有效行程不小于4mm。 3． 开关通额定电流，导电部分允许温升不大于35℃，操作手柄允许温升不大于25℃。 4． 开关的绝缘强度应能承受1200V，漏电流为5mA，频率50Hz的正弦交流试验电压历时1min的耐压试验，应无飞弧、无击穿现象。 5． 开关在额定直流电流工作条件下，其接线两端直流电压降应不大于100mV。 6． 开关在高温50±2℃和低温－40±2℃各贮存4h，其工作性能不变。 7． 开关的电寿命应符合下表的规定，经电寿命试验后，开关的工作性能不变： 8． 开关应具有足够的强度。 9． 产品应符合JY0117－91《教学用闸刀开关》的要求。 | 个 | 65 | 6.05 | 6.66 | 393.25 | 432.9
采购清单 | 122 | 高中物理双刀双掷开 关 | 4 | 宁波凯迪科教仪器有限公司 | 群信 |  | 23034 | 开关的最高工作电压36V，额定工作电流6A。开关闸刀与接线柱及垫片均为铜质，闸刀的宽度不小于7mm，闸刀厚度不小于0.7mm。接线柱直径为φ4mm，有效行程不小于4mm。底座采用绝缘性能良好的电木粉压制。 | 个 | 65 | 5.5 | 6.05 | 357.5 | 393.25
采购清单 | 123 | 高中物理范氏起电机 | 1 | 宁波凯迪科教仪器有限公司 | 群信 |  | 23040 | 放电距离：>300mm,最大电流：<30ua，力量：~220v，力量：<100w,蓄电球直径：200mm，放电球直径：60mm,底座长宽高：280*185*90mm | 台 | 5 | 470 | 517 | 2350 | 2585
采购清单 | 124 | 高中物理球形导体 | 1 | 未记录制造商 |  |  |  | 由一对相同的半枕形导体、绝缘支杆和底座等组成。每半枕导体下方应有一个导电挂钩，导电挂钩不应有尖端；半枕形导体应采用304号以上不锈钢制成，封闭端应为半球面。性能要求：使各静电导体与 D－YDQ－Z－100 型指针验电器连接，用 9 kV 高压使导体带电，10 min 内指针验电器的指针张角应≥ 30º |  | 15 | 40 | 44 | 600 | 660
采购清单 | 125 | 高中物理验电器连接 杆 | 1 | 未记录制造商 |  |  |  | 含导电杆、绝缘手柄等。导电杆直径≥2 mm，长度≥250 mm；绝缘柄直径≥10 mm，长度≥150 mm |  | 15 | 5.5 | 6.05 | 82.5 | 90.75
采购清单 | 125 | 高中物理验电器连接 杆 | 2 | 宁波凯迪科教仪器有限公司 | 群信 |  | 23042 | 产品由绝缘手柄、连接杆、紧固螺钉构成。绝缘手柄采用直径Φ12mm的有机玻璃棒制作，长度不小于130mm；连接杆采用直径不小于Φ2mm的钢丝制作，长度约200mm，一端成形为“∨”形。 | 个 | 15 | 5 | 5.5 | 75 | 82.5
采购清单 | 126 | 高中物理移电球(验 电球) | 1 | 未记录制造商 |  |  |  | 带有绝缘棒的金属小球 | 个 | 15 | 5 | 5.5 | 75 | 82.5
采购清单 | 127 | 高中物理验电羽 | 1 | 未记录制造商 |  |  |  | 由绝缘支架、金属片、细尼龙绳、螺钉等组成。绝缘支架上装有两片金属片，两金属片间夹有若干长条形细尼龙绳 | 对 | 15 | 8 | 8.8 | 120 | 132
采购清单 | 128 | 高中物理验电幡 | 1 | 宁波凯迪科教仪器有限公司 | 群信 |  | 23045 | 产品由铜丝网、红丝线、支柱、底座等组成。铜丝网为平纹黄铜丝网，目数：200目/吋，铜丝网尺寸为360×105mm；红丝线Φ1×150mm，共8根，悬挂在铜丝网两侧。支柱共3根，采用Φ5mm铜管制作，长度160mm，3根支杆分别固定在铜丝网的两端及中心位置；支座采用工程塑料制作，底座3个，底座底径Φ40mm，高度28mm。将带支杆的铜丝网插入底座组成验电幡，产品组装后总高度约190mm。 | 个 | 15 | 35 | 38.5 | 525 | 577.5
采购清单 | 129 | 高中物理尖形布电器 | 1 | 未记录制造商 |  |  |  | 由一对相同的半枕形导体、绝缘支杆和底座等组成。每半枕导体下方应有一个导电挂钩，导电挂钩不应有尖端；半枕形导体应采用304号以上不锈钢制成，封闭端应为半球面。性能要求：使各静电导体与 D－YDQ－Z－100 型指针验电器连接，用 9 kV 高压使导体带电，10 min 内指针验电器的指针张角应≥ 30º |  | 15 | 40 | 44 | 600 | 660
采购清单 | 130 | 高中物理正负电荷检 验器 | 1 | 未记录制造商 |  |  |  | 由机壳、指示灯、复位开关、电源开关、探头、电路板、电池盒等组成。可用于检验摩擦起电的电荷、电容等带电体的正负，还可演示静电感应现象 | 台 | 15 | 60 | 66 | 900 | 990
采购清单 | 131 | 高中物理静电实验箱 | 1 | 未记录制造商 |  |  |  | 应包括静电植绒、静电除尘、静电乒乓等 |  | 15 | 220 | 242 | 3300 | 3630
采购清单 | 132 | 高中物理金属网罩 | 1 | 宁波凯迪科教仪器有限公司 | 群信 |  | 23049 | 用于演示在电荷平衡时，导体内部的电场强度等于零，从而说明静电屏蔽原理。产品由金属网罩、金属底盘、底座及连接器等组成。1.金属网罩采用直径0.9mm的镀锌铁丝编制而成，外径约200mm，高约230mm。2.金属底盘采用厚0.4mm镀锌板冲压成型，直径220mm。3.底座采用塑料注塑成型，直径100mm。4.连接器为全金属制，由直径14mm钢球、直径5mm金属杆、金属吊链及限位柱构成，金属表面电镀处理。 | 个 | 15 | 55 | 60.5 | 825 | 907.5
采购清单 | 133 | 高中物理电荷间作用 力实验器 | 1 | 未记录制造商 |  |  |  | 长、短斜面，小车，小球2个，硬盒，毛巾，布 | 套 | 65 | 49.5 | 54.45 | 3217.5 | 3539.25
采购清单 | 134 | 高中物理库仑定律演 示器 | 1 | 未记录制造商 |  |  |  | 精确到千分位的电子天平，三个带有绝缘底座的相同的金属小球，带刻度（最小刻度 1 mm）的支架，一个金属小球通过绝缘杆连接在支架上，并可自由升降和固定。将以上仪器封装于矩形有机玻璃罩内，有开口可进行相应调节，另附红外干燥器 | 套 | 10 | 400 | 440 | 4000 | 4400
采购清单 | 135 | 高中物理电场线演示 器 | 1 | 宁波凯迪科教仪器有限公司 | 群信 |  | 23053 | 产品由五块电场线演示板组成，分别为单点电极演示板、双点电极演示板、平行板电极演示板、环形电极演示板、尖形导体演示板。演示板采用透明性好的“372”材料制作，由盒座和盒盖组成，盒座内注满机油和适量发屑后与盒盖密封良好， | 套 | 15 | 45 | 49.5 | 675 | 742.5
采购清单 | 136 | 高中物理电势演示仪 | 1 | 宁波凯迪科教仪器有限公司 | 群信 |  | 23054 | 产品由导电玻璃、带坐标孔的透明塑料板、接线柱、表笔一对、白纸、复写纸、导电纸各1张组成。1.导电玻璃板的一面为导电的，尺寸：237mm×200mm×5mm。2.带坐标孔的透明板孔径1.8mm，两孔间距20mm，尺寸：237mm×200mm×3mm。 | 套 | 15 | 100 | 110 | 1500 | 1650
采购清单 | 137 | 高中物理平行板电容 器 | 1 | 未记录制造商 |  |  |  | 由两片带有有机玻璃支架的铝板板构成，有机玻璃底座，可用螺丝固定在底座上上，且面积、材质完全相同。另配与金属板面积相同的绝缘板一件，配合感应起电机和指针验电器等仪器使用 | 套 | 15 | 45 | 49.5 | 675 | 742.5
采购清单 | 138 | 高中物理电场中带电 粒子运动模拟演示器 | 1 | 宁波凯迪科教仪器有限公司 | 群信 |  | 23057 | 演示模拟电场中带电粒子加速、偏转，由模拟屏、加速旋钮、偏转旋钮等组成，工作电压220V，50Hz.模拟屏由12块规格约40mm×40mm带8×8个发光二极管的电路板组成，仪器整体规格约320*260*53mm | 套 | 15 | 310 | 341 | 4650 | 5115
采购清单 | 139 | 高中物理常用电容器 示教板 | 1 | 宁波凯迪科教仪器有限公司 | 群信 |  | 23058 | 产品由演示板、电解电容器、云母电容器、陶瓷电容器、薄膜电容器、贴片电容器、微调电容器、可变电容器等组成。演示板为木质，外形尺寸不小于400mm×300mm，带悬挂装置。演示板上均印刷元件符号，图形明显。 | 套 | 15 | 45 | 49.5 | 675 | 742.5
采购清单 | 140 | 高中物理条形磁铁 | 1 | 未记录制造商 |  |  |  | D-CG-LT-180，表面磁感应强度≥0.07 T |  | 65 | 16 | 17.6 | 1040 | 1144
采购清单 | 140 | 高中物理条形磁铁 | 2 | 未记录制造商 |  |  |  | D-CG-LT-180 | 对 | 65 | 17.6 | 19.36 | 1144 | 1258.4
采购清单 | 140 | 高中物理条形磁铁 | 3 | 宁波凯迪科教仪器有限公司 | 群信 |  | 24001 | D-CG-LT-180D-CG-LT-180尺寸≥180×20×10mm。磁铁经高温老化处理后两磁极磁感应强度平均值≥60mT。 | 对 | 65 | 26 | 28.6 | 1690 | 1859
采购清单 | 141 | 高中物理蹄形磁铁 | 1 | 未记录制造商 |  |  |  | D-CG-LU-100，表面磁感应强度≥0.055 T |  | 65 | 14 | 15.4 | 910 | 1001
采购清单 | 142 | 高中物理磁感线演示 器 | 1 | 未记录制造商 |  |  |  | 无色透明塑料外壳，油封铁粉式，仪器尺寸不小于 200 mm×120 mm；环境温度大于 10 ℃时，摇匀铁粉时间每次≤20 s |  | 15 | 32 | 35.2 | 480 | 528
采购清单 | 143 | 高中物理立体磁感线 演示器 | 1 | 未记录制造商 |  |  |  | 永磁、电磁场 | 套 | 15 | 82.5 | 90.75 | 1237.5 | 1361.25
采购清单 | 144 | 高中物理电流磁场演 示器 | 1 | 宁波凯迪科教仪器有限公司 | 群信 |  | 24006 | 1．仪器由直线电流磁场演示器、环形电流磁场演示器、螺线管电流磁场演示器等构成。2．工作电流：直流3～6A | 套 | 15 | 45 | 49.5 | 675 | 742.5
采购清单 | 145 | 高中物理菱形小磁针 | 1 | 未记录制造商 |  |  |  | 16 支，磁针 28 mm×8 mm，座 Φ 25 mm×25 mm，磁针体中间铆接铜轴承套，内嵌玻璃轴承，平均磁感应强度≥5 mT |  | 65 | 6 | 6.6 | 390 | 429
采购清单 | 145 | 高中物理菱形小磁针 | 2 | 未记录制造商 |  |  |  | 1． 每组包含菱形小磁针16支，磁针体尺寸28mm×8mm；支座底径25mm，总高25mm。 2． 磁针体的中间铆接铜轴承套，内嵌玻璃轴承。 3． 磁针出厂一年内，磁针体的平均剩磁不小于5mT。 4． 磁针体表面喷漆，漆层均匀无脱落。指北极（N）为红色，指南极（S）为白色或蓝色。 5． 支座用非铁磁性材料制成。底座平整、稳定，顶部装镀铬钢针。 6． 磁针在外力作用下，磁针体应转动灵活，无明显偏斜或阻滞现象。去掉作用力后，磁针体应能自行回归指向，回归指向偏差不大于5º。 7． 磁针在无外强磁场或铁磁性物体影响下，磁针应无明显倾斜。 8． 产品应符合JY0012－90《磁针》的要求。 | 套 | 65 | 6.6 | 7.26 | 429 | 471.9
采购清单 | 146 | 高中物理翼形磁针 | 1 | 未记录制造商 |  |  |  | 2 支，针体 140 mm×8 mm，座 Φ 71 mm×112 mm，磁针体中间铆接铜轴承套，内嵌玻璃轴承，平均磁感应强度≥9 mT |  | 50 | 4 | 4.4 | 200 | 220
采购清单 | 147 | 高中物理原副线圈 | 1 | 未记录制造商 |  |  |  | 原线圈：0.56 mmQZ 型漆包线 310～330 匝，线圈架内径 11 mm，绕线宽度 57 mm；副线圈：0.25 mmQZ 型漆包线 670～680 匝，线圈架内径 24 mm，绕线宽度 52 mm |  | 65 | 12 | 13.2 | 780 | 858
采购清单 | 148 | 高中物理演示电磁继 电器 | 1 | 宁波凯迪科教仪器有限公司 | 群信 |  | 24014 | 包括电磁线圈、铁芯、轭铁、衔铁、常开触点、常闭触点、弹簧、底座等。电磁铁额定工作电压直流9V，工作电流100mA±15mA吸合电流≤70mA，释放电流20mA～40mA触点常闭电阻≤1Ω，常开电阻≤0.5Ω，开距≥2mm | 个 | 5 | 45 | 49.5 | 225 | 247.5
采购清单 | 148 | 高中物理演示电磁继 电器 | 2 | 未记录制造商 |  |  |  | 包括电磁线圈、铁芯、轭铁、衔铁、常开触点、常闭触点、弹簧、底座等。电磁铁额定工作电压直流 9 V，工作电流 100 mA±15 mA，吸合电流≤70 mA，释放电流 20 mA～40 mA。触点常闭电阻≤1 Ω，常开电阻≤0.5 Ω，开距≥2 mm |  | 5 | 40 | 44 | 200 | 220
采购清单 | 149 | 高中物理左右手定则 演示器 | 1 | 未记录制造商 |  |  |  | 1、产品为组合式，由底座、撑杆、接线板、方形线圈组成；2、底座用塑料制作，规格不小于180×120×4mm，底部用4个橡胶脚支撑。3、撑杆用金属制作，两端有效尺寸M6，长度不小于250 mm与底部安装牢固。4、接线板用塑料制作，长度为150±2mm，其上安装红、黑两只接线柱。5、方形线圈：（1）线圈框架为塑料制品，结构为正方形，内边边长63±1mm，其上有绕线槽。（2）线圈引线采用导线截面积不大于0.8 mm²的多股软线，线端接线叉加套管。（3）底座、撑杆、接线板、方形线圈装接后，线圈框架内边两端到底座的高度差不大于5mm。6、 | 个 | 15 | 22 | 24.2 | 330 | 363
采购清单 | 150 | 高中物理手摇交直流 发电机 | 1 | 未记录制造商 |  |  |  | 包括定子、转子、整流器、集流环、电刷、灯座（带灯泡）、手摇驱动机构和底板等部分。定子应由永磁体和极靴组成，转子应由转轴、两极电枢铁芯、电枢线圈以及整流器和集流环组成。整流器在任何位置不应将两电刷短路，电刷与整流器和集流环应使用弹性接触，转动灵活。转子转速为 1600 r/min空载时，输出端交流和直流电压均应≥8 V；接 16 Ω电阻负载时，输出端交流和直流电压均应≥5 V；不带皮带轮用作电动机使用时启动电压应≤4 V，电流应≤0.4 A |  | 15 | 90 | 99 | 1350 | 1485
采购清单 | 151 | 高中物理阴极射线管 1 | 1 | 未记录制造商 |  |  |  | 磁偏转管，在没有加偏转电场和磁场时，电子束轨迹应位于荧光屏中间，目视应无偏转。使用高压为 60 kV、负载电流为 200 μA 的直流高压电源，阴极射线管应能工作，电子束轨迹的亮度应≥100 cd/m2 |  | 15 | 150 | 165 | 2250 | 2475
采购清单 | 152 | 高中物理阴极射线管 2 | 1 | 鄂州市全宇教学仪器设备有限公司 | 烛光 |  | 24021 | 1、演示阴极射线沿直线运动，并能被金属阻挡的现象。 2、示直进阴极射线管由泡壳、金属挡板、支架、阴极、阳极、胶木座等组成。 3、配套仪器：低压直流电源为输出直流10-12V、高压感应圈为火花距离50-80mm、调压变压器为交流220V±10V、直流高压电流为输出直流250V-300V、蹄形磁铁为开口50-70mm、导线和带鳄鱼夹的导线等。 | 支 | 15 | 155 | 170.5 | 2325 | 2557.5
采购清单 | 153 | 高中物理阴极射线管 3 | 1 | 鄂州市全宇教学仪器设备有限公司 | 烛光 |  | 24021 | 1、演示阴极射线使物体发生机械运动的现象，说明阴极射线具有动量和能量。 2、产品由泡壳、导轨支架、小翼轮、圆片电极、胶木座等组成。 3、配套仪器：低压直流电源为输出直流10-12V、高压感应圈为火花距离50-80mm、调压变压器为交流220V±10V、直流高压电流为输出直流250V-300V、蹄形磁铁为开口50-70mm、导线和带鳄鱼夹的导线等。 | 支 | 15 | 155 | 170.5 | 2325 | 2557.5
采购清单 | 154 | 高中物理阴极射线管 4 | 1 | 未记录制造商 |  |  |  | 磁偏转管，在没有加偏转电场和磁场时，电子束轨迹应位于荧光屏中间，目视应无偏转。使用高压为 60 kV、负载电流为 200 μA 的直流高压电源，阴极射线管应能工作，电子束轨迹的亮度应≥100 cd/m2 |  | 15 | 150 | 165 | 2250 | 2475
采购清单 | 155 | 高中物理低频信号发 生器 | 1 | 未记录制造商 |  |  |  | 频率范围 0.05 Hz～50 kHz，可产生正弦波、三角波及方波信号，各种输出波形不应有明显失真，I 类电器，电源端与信号输出端抗电强度 3000 V |  | 5 | 325 | 357.5 | 1625 | 1787.5
采购清单 | 156 | 高中物理高频信号发 生器 | 1 | 宁波凯迪科教仪器有限公司 | 群信 |  | 24027 | 0.4MHz～130MKHz分段连续可调,误差±5% | 台 | 5 | 300 | 330 | 1500 | 1650
采购清单 | 157 | 高中物理教学信号发 生器 | 2 | 宁波凯迪科教仪器有限公司 | 群信 |  | 24028 | 455KHz～1700KHz,误差±5%；中频465KHz，±2%；低频500Hz、1KHz、1.5KHz、2KHz，2.5KHz | 台 | 5 | 350 | 385 | 1750 | 1925
采购清单 | 158 | 高中物理条形强磁体 | 2 | 宁波凯迪科教仪器有限公司 | 群信 |  | 24030 | 磁感应强度≥0.8T。外形尺寸：150mm×25mm×15mm，一对纸盒装。 | 个 | 15 | 40 | 44 | 600 | 660
采购清单 | 159 | 高中物理蹄形强磁体 | 1 | 宁波凯迪科教仪器有限公司 | 群信 |  | 24031 | 磁感应强度≥0.8T。 | 个 | 15 | 36 | 39.6 | 540 | 594
采购清单 | 160 | 高中物理通电平行直 导线相互作用演示器 | 1 | 宁波凯迪科教仪器有限公司 | 群信 |  | 24033 | 1.产品能明显、完整地演示通电平行直导线间的电流相互作用（作用力）。 2.产品由主机箱、平行直导线、连接导线、导线支架等组成，具有过载自动保护功能。 3.通电触点为银触点，两银触点间的间距为30mm。 4.两平行直导线为铜材料制管，其直径为4mm。 5.产品能瞬间提供60A以上的电流，以供实验所需。 6.通电动作可连续操作次数大于20次。 7.产品为低能耗产品，其功率小于25W。 | 套 | 15 | 240 | 264 | 3600 | 3960
采购清单 | 161 | 高中物理电流天平 | 1 | 宁波凯迪科教仪器有限公司 | 群信 |  | 24034 | 用于演示磁场对电流的作用F与电流I、磁感应强度B、及通电导体长度L成正比（即F=BIL)这一规律，同时可用来测定磁感应强度B（B=F/IL）。结构：底座、线圈、立柱、刻度盘、天平臂。 | 套 | 15 | 310 | 341 | 4650 | 5115
采购清单 | 162 | 高中物理安培力演示 器 | 1 | 宁波凯迪科教仪器有限公司 | 群信 |  | 24036 | 由底座(两面固定带磁的金属板)，力传感器固定架，矩形线圈(可调100匝200匝300匝)连接固定杆组成,连接力传感器使用，也可接入电流传感器。 | 套 | 15 | 20 | 22 | 300 | 330
采购清单 | 163 | 高中物理安培力实验 器 | 1 | 宁波凯迪科教仪器有限公司 | 群信 |  | 24036 | 由底座(两面固定带磁的金属板)，力传感器固定架，矩形线圈(可调100匝200匝300匝)连接固定杆组成,连接力传感器使用，也可接入电流传感器。 | 套 | 65 | 20 | 22 | 1300 | 1430
采购清单 | 164 | 高中物理自感现象演 示器 | 1 | 宁波凯迪科教仪器有限公司 | 群信 |  | 24037 | 1、主线圈：带铁芯线圈。2、显示方式：高亮度LED发光二极管3、工作电源：CD3V（5电池二节）尺寸≥500*300mm | 台 | 15 | 150 | 165 | 2250 | 2475
采购清单 | 165 | 高中物理电磁感应演 示器 | 1 | 宁波凯迪科教仪器有限公司 | 群信 |  | 24038 | 主要由微电流放大器、磁针、直导体、滚动导体、连接导线、蹄形磁钢（U082型）、底座、水平支架等组成。微电流放大器电源电压：DC6V，放大倍数：≥600倍，输入电流：0.5～10uA；磁针采用长140mm，宽8mm的翼形磁针。 | 套 | 15 | 500 | 550 | 7500 | 8250
采购清单 | 166 | 高中物理楞次定律演 示器 | 1 | 宁波凯迪科教仪器有限公司 | 群信 |  | 24039 | 产品由铝梁、铝环（开口环和闭合环各一只）、带顶针的支柱及底座组成。铝梁及铝环采用厚度0.5mm的铝板制作，铝梁长度约140mm，宽度14mm；铝环的直径不小于40mm。底座底面为圆形，底径为φ67mm，支柱及底座总高度约100mm。 | 套 | 15 | 16 | 17.6 | 240 | 264
采购清单 | 167 | 高中物理电磁阻尼演 示器 | 1 | 宁波凯迪科教仪器有限公司 | 群信 |  | 24040 | 产品由摆锺、磁铁、支架、底座等构成，支架为名铝制、磁铁为强磁、摆锺分为强阻尼摆和弱阻尼摆，应采用铝材加工制成，表面光学抛光处理。 | 套 | 15 | 120 | 132 | 1800 | 1980
采购清单 | 168 | 高中物理动能发电手 电筒 | 1 | 宁波凯迪科教仪器有限公司 | 群信 |  | 24041 | 由按柄、齿轮、线圈、磁性飞轮、LED灯泡等组成。 | 套 | 5 | 15 | 16.5 | 75 | 82.5
采购清单 | 169 | 高中物理单匝线圈电 机原理演示器 | 1 | 宁波凯迪科教仪器有限公司 | 群信 |  | 24042 | 产品由底座、接线柱、转子、强磁铁等构成。能演示交流电的产生原理和演示直流电动机实验。效果明显。1.底座尺寸不小于290mm×190mm。2.转子由支架、换向器、碳刷、转轴、线圈构成。支架为厚1.5mm冷轧板冲压成型，表面电镀处理；换向器为两个半圆铜环，内为绝缘芯；碳刷为厚不大于0.3mm磷铜加工制成；转轴为直径6mm，长不小于100mm铝棒加工制成；线圈为单股漆包线，直径为1mm，组成长方形的尺寸为65mm×45mm；强磁外形尺寸为70mm×30mm×15mm。磁场强度不低于0.07T。 | 套 | 5 | 95 | 104.5 | 475 | 522.5
采购清单 | 170 | 高中物理三相电机原 理演示器 | 1 | 宁波凯迪科教仪器有限公司 | 群信 |  | 24044 | 1.由永磁式旋转磁场演示器和电磁式旋转磁场演器两部分组成。2.附件磁针为冀形，长约40mm，铝框尺寸约：40mm×60mm，塑料框尺寸约：40mm×60mm鼠笼转子尺寸约：φ33mm×40mm.。 | 套 | 5 | 150 | 165 | 750 | 825
采购清单 | 171 | 高中物理手摇三相交 流发电机 | 1 | 宁波凯迪科教仪器有限公司 | 群信 |  | 24045 | 1．手摇三相交直流发电机由发电机、星形负载板和三角形负载板组成采用直流激磁方式手摇发电。2．当转子激磁电压为6V、转速1500转/分，输出频率为25Hz时，3．产品应符合JY23－88《手摇三相交直流发电机》的要求。 | 台 | 5 | 290 | 319 | 1450 | 1595
采购清单 | 172 | 高中物理交流电路特 性演示器 | 1 | 宁波凯迪科教仪器有限公司 | 群信 |  | 24047 | 大电感、小电感、大电容、小电容，电阻 | 台 | 5 | 178 | 195.8 | 890 | 979
采购清单 | 173 | 高中物理可拆变压器 | 1 | 宁波凯迪科教仪器有限公司 | 群信 |  | 24048 | 产品由单相芯式变压器铁芯、变压器线圈及铁芯压紧螺钉装置等组成，仪器外形尺寸约170×95×180mm。铁芯由U形铁芯、条形轭铁组成，U形铁芯截面尺寸约30×33mm，条形铁轭截面尺寸约28×24mm，铁芯窗口高60mm，宽58mm；线圈采用高强度漆包线绕制，线圈共两个，其中一个总匝数为1400匝，分别在200匝及800匝处抽头，另一个线圈共400匝，在100匝处抽头。 | 台 | 15 | 210 | 231 | 3150 | 3465
采购清单 | 174 | 高中物理洛伦兹力演 示器 | 1 | 宁波凯迪科教仪器有限公司 | 群信 |  | 21024 | 产品由底座，抽板，木块，摩擦力显示器等组成，摩擦力显示器分别为最大摩擦力和摩擦力瞬时值两部分，数字不少于3位，电源供电为4节5号干电池，摩擦块为长方形金属材料制作，外形尺寸≥73mm*45mm*25mm,正面为摩擦块粗糙面，中间有一凹孔，供放置配重块来使用，摩擦块具有弹性拉伸杆，其它三面为光滑面，皮带宽度≥75mm,仪器传动方式为手摇式。 | 台 | 5 | 220 | 242 | 1100 | 1210
采购清单 | 175 | 高中物理门电路和传 感器应用实验箱 | 1 | 宁波凯迪科教仪器有限公司 | 群信 |  | 24055 | 与门、或门、非门电路、干簧管、温度传感器、热敏电阻、光敏电阻、感温铁氧体、霍尔元件等应用实验 | 套 | 65 | 95 | 104.5 | 6175 | 6792.5
采购清单 | 176 | 高中物理电学元件黑 箱 | 1 | 宁波凯迪科教仪器有限公司 | 群信 |  | 24056 | 电学元件黑箱为四个抽屉式的探测单元，各个单元的面板上有三个呈三角形分布的测试点，各测试点之间接有各种电学元件。电学元件有电阻、电池、二极管三种。三个接点，两个元件(电池、电阻、二极管均可更换)。 | 套 | 65 | 12 | 13.2 | 780 | 858
采购清单 | 177 | 高中物理电谐振演示 器 | 1 | 宁波凯迪科教仪器有限公司 | 群信 |  | 24059 | 发送：放电距离0.2㎜～2㎜可调，来顿瓶电容≥500pF；接收：来顿瓶电容≥500pF，可变电容3500pF～8500pF | 台 | 15 | 135 | 148.5 | 2025 | 2227.5
采购清单 | 178 | 高中物理赫兹实验演 示器 | 1 | 宁波凯迪科教仪器有限公司 | 群信 |  | 24060 | 产品由发射部分和接收部分组成（即A、B两套件），产品由底座、支架、拉杆天线、低压灯管、放电球等组成。1.底座采用胶合板制成，外形尺寸：300mm×100mm×18mm。2.支架采用透明有机玻棒制成，直径12mm，高度不小于200mm。3.拉杆天线可上下移动或抻缩，能停在任一位置。4.低压灯管应为无色透明的材料制成，两端为导电体，与放电球接合良好。5.放电球直径不大于10mm，放电球由一调节丝杆固定，调节丝杆的调节范围不小于30mm。 | 台 | 15 | 200 | 220 | 3000 | 3300
采购清单 | 179 | 高中物理电磁振荡演 示仪 | 1 | 宁波凯迪科教仪器有限公司 | 群信 |  | 24061 | 演示阻尼振荡,等幅振荡,振荡频率与振荡电路的电容、电感关系。产品由演示面板、框架、支脚等组成。1.演示面板的电路图线清晰，分等幅和减幅振荡演示内容，并有选择开关和波形调节以及连接导线。2.框架为塑料制，能固定演示板和背板，四角为塑料包边，外形尺寸：460mm×310mm×55mm。3.支脚为塑料制，竖直后能使演示板有一定的倾斜度。4.外接直流电：6V。 | 台 | 15 | 180 | 198 | 2700 | 2970
采购清单 | 180 | 高中物理电磁波的发 送和接收演示器 | 1 | 宁波凯迪科教仪器有限公司 | 群信 |  | 24062 | 发射器频率225MHz～250MHz,等幅、调幅；接收器有声、光、电显示。产品由发射机部分、接收机部分、电表演示接收器、放大接收器四大部分构成。 | 套 | 15 | 340 | 374 | 5100 | 5610
采购清单 | 181 | 高中物理电磁波的干 涉衍射偏振演示器 | 1 | 宁波凯迪科教仪器有限公司 | 群信 |  | 25016 | 光源单缝缝宽a=0.025,a=0.11,牛顿环直径32mm，偏振片直径32mm，投影透镜直径30mm,符合教学实验要求 | 套 | 15 | 420 | 462 | 6300 | 6930
采购清单 | 182 | 高中物理密立根油滴 仪 | 1 | 宁波凯迪科教仪器有限公司 | 群信 |  | 24064 | 平均相对误差：≤3%；板极电压：0~900VDC；电子分划板刻度：油滴下落距离2mm;配10寸液晶监视器 | 台 | 15 | 1800 | 1980 | 27000 | 29700
采购清单 | 183 | 高中物理玻璃砖 | 1 | 宁波凯迪科教仪器有限公司 | 群信 |  | 25004 | 1．外形尺寸：上底长≥35mm；两底角为60±0.5°和45±0.5°；高度为35±1mm；厚度为15±1mm。2．玻璃料的一拉质量要求应符合GB903一65《无色光学玻璃》中的要求， | 块 | 65 | 6 | 6.6 | 390 | 429
采购清单 | 184 | 高中物理三棱镜 | 1 | 宁波凯迪科教仪器有限公司 | 群信 |  | 25007 | 由三棱镜体、托架、支柱、底座等组成。玻璃材料应符合GB903-65《无色光学玻璃》中的规定；外形尺寸约≥90mm×90mm×180mm。产品应符合JY142－82《三棱镜》的有关规定。 | 个 | 10 | 13 | 14.3 | 130 | 143
采购清单 | 185 | 高中物理光的干涉衍 射偏振演示器 | 1 | 宁波凯迪科教仪器有限公司 | 群信 |  | 25016 | 光源单缝缝宽a=0.025,a=0.11,牛顿环直径32mm，偏振片直径32mm，投影透镜直径30mm,符合教学实验要求 | 套 | 15 | 420 | 462 | 6300 | 6930
采购清单 | 186 | 高中物理微型物理光 学观察器 | 1 | 宁波凯迪科教仪器有限公司 | 群信 |  | 25018 | 半导体激光器，光的干涉、多种衍射(单缝、多缝、圆孔、异形孔、单丝、圆屏、刀口等) | 套 | 45 | 65 | 71.5 | 2925 | 3217.5
采购清单 | 187 | 高中物理光导纤维应 用演示器 | 1 | 未记录制造商 |  |  |  | 包括传光束、传像束、有机玻璃棒、通讯演示器（发射机和接收机）、字母板、放大屏等。视听距离≥6 m，传光束长度≥400 mm，横截面≥2.55 mm2 ，白光透过率≥50%，传像束长度≥350 mm，传像工作面积≥100 mm2 。光线丝排列对应整齐，无错位，像元数不低于 900 个 |  | 15 | 200 | 220 | 3000 | 3300
采购清单 | 188 | 高中物理紫外线作用 演示器 | 1 | 未记录制造商 |  |  |  | 包括日光灯 1 支、紫外灯 2 支（波长 254 nm、365 nm）、紫外线防护罩、滤光片 4 片（红、黄、绿、蓝色）、荧光片 1 片等 |  | 15 | 150 | 165 | 2250 | 2475
采购清单 | 189 | 高中物理红外线作用 演示器 | 1 | 宁波凯迪科教仪器有限公司 | 群信 |  | 25102 | 1．包含：红外线发现实验器、红外线性质说明器和红外线控制器，三套实验装置。2．红外线发现实验器应在屏上清晰显示经三棱镜分光后获得的可见光谱，屏上射出的光的亮度应能使红外线控制器产生响应；控制器工作电源DC6V±1V。3．符合JY0001－2003《教学仪器一般质量要求》的有关规定。 | 套 | 15 | 115 | 126.5 | 1725 | 1897.5
采购清单 | 190 | 高中物理棱镜分光镜 | 1 | 宁波凯迪科教仪器有限公司 | 群信 |  | 25106 | 分光镜仪器的结构为在底座上装有镜台、准直管固定在镜台上、约位于三棱镜的最小偏向角的方向。标度管可以绕镜台边缘上的固定螺丝转动，望远镜可以沿镜台边缘移动、并都用螺丝固定，三棱镜用支夹固定在镜台中央，并有三棱镜罩罩住。 | 台 | 15 | 335 | 368.5 | 5025 | 5527.5
采购清单 | 191 | 高中物理光谱管组 | 1 | 鄂州市全宇教学仪器设备有限公司 | 烛光 |  | 25107 | 光谱管组是一种低气压放电管，用来观察气体的发射光谱。每组6支，每支玻璃管两端均装有电极，管内抽真空至≤10－3Pa后，分别充进氢、氮、氧、二氧化碳、氖和氩等气体（气压为1009—2000Pa），为了增强气体的发光亮度，管的中部制成窄的管道。6支光谱管共装在一个带金属夹片的框架上，底座上的接线柱与各管下面的电极都相通。将感应圈或高压电源的一端接在与底座相连的电极上，另一端通过导线接在带绝缘柄的金属导杆上。实验时，用导杆任意与一支光谱管的顶部电极相接，使此管内气体产生辉光放电。由于处于气态的各种元素或化合物都有它本身所固有的明线光谱或带状光谱，用分光镜来观察时，可以看到：氢和氩的线状光谱，氮和二氧化碳的带状光谱等。 | 套 | 5 | 300 | 330 | 1500 | 1650
采购清单 | 192 | 高中物理钠的吸收光 谱演示器 | 1 | 宁波凯迪科教仪器有限公司 | 群信 |  | 25108 | 产品由钠管、钠管加热炉、防护散热罩、光源、立柱、底盘等组成。加热炉炉膛长≥80mm，内径φ25mm。炉膛两端有厚度≥2mm的耐热玻璃光窗，加热炉工作电压为AC24V，电流约为5A；防护散热罩采用φ0.5mm厚的铝板制作。 | 台 | 15 | 160 | 176 | 2400 | 2640
采购清单 | 193 | 高中物理光电效应演 示器 | 1 | 宁波凯迪科教仪器有限公司 | 群信 | 3001 |  | 用于演示中学物理的光电效应现象，仪器采用锌板及紫外线光源演示。产品由光电效应演示器（主机）、锌板及铜丝网、连接线、光源（紫外灯、目光灯）及细砂纸组成。1.主机外壳为全塑料，外形尺寸：195mm×175mm×75mm（±5%）。面板上高有电源开关、高压输出和检流计端子、调零旋扭及电源指示灯。2.锌板及铜网外形尺寸：220mm×175mm×19mm（±5%）。 | 台 | 15 | 340 | 374 | 5100 | 5610
采购清单 | 194 | 高中物理仿真实验 | 1 | 宁波凯迪科教仪器有限公司 | 群信 |  | 23048 | 产品为组合式教具，主要由圆锥底座3个，金属立杆2根，电场线小瓶3个，电场力盒，微静电观察盒、验电羽小球，泡沫球2个，植绒盒，电子风轮，消烟除尘装置，燃气爆发装置，香座及香，抗静电液等组成。产品与电子起电机配用，可完成电场力(静电乒乓)实验；电场线实验；静电屏蔽实验；微静电观察盒实验；钟摆小球实验；验电羽实验；电子风轮实验（静电电动机）；燃气爆发实验；避雷针实验；静电除尘实验；静电植绒实验等多种静电实验。 | 套 | 5 | 180 | 198 | 900 | 990
采购清单 | 195 | 高中物理磁分子模型 | 1 | 宁波凯迪科教仪器有限公司 | 群信 |  | 31010 | 外形尺寸≥95×130mm全透明塑料盒，下底安插二十四枚钢针，排列成四行，每行六枚，钢针上安放二十四枚小磁针片，每枚小磁针都可以绕钢针自由转动。 | 套 | 5 | 15 | 16.5 | 75 | 82.5
采购清单 | 196 | 高中物理晶体空间点 阵模型 | 1 | 宁波凯迪科教仪器有限公司 | 群信 |  | 31014 | 全塑料制。产品由氯化钠晶体结构模型、金刚石晶体结构模型、石墨晶体结构模型三种晶体结构模型组成。 | 套 | 5 | 65 | 71.5 | 325 | 357.5
采购清单 | 197 | 高中物理高压输变电 模拟演示器 | 1 | 宁波凯迪科教仪器有限公司 | 群信 |  | 31020 | 演示器为两对输电线路，线路中每根导线电阻均相同（4欧），其中一对线路终点直接接用电器（3.8V小灯泡），另一对线路外接交流2-4V的电压升压变压器（升压比12：1），升压后经输电线路降压变压器（降压比1：12）降压后再输送到用电器（3.8V小灯泡）。产品由底座、变压器、支架、灯泡、灯座等组成。底座采用木质，外形尺寸：约500mm×195mm×16mm。 | 套 | 15 | 130 | 143 | 1950 | 2145
采购清单 | 198 | 高中物理汽车变速箱 模型 | 1 | 宁波凯迪科教仪器有限公司 | 群信 |  | 31022 | 常用于演示汽车变速箱的结构和基本原理。结构比较形象。带档位调节。材料；全金属材料，两档变速 | 台 | 5 | 140 | 154 | 700 | 770
采购清单 | 199 | 高中物理机械机构模 型 | 1 | 宁波凯迪科教仪器有限公司 | 群信 |  | 31024 | 曲柄摇杆机构、双曲柄机构、双摇杆机构、曲柄滑块机构、凸轮机构，材料；有机玻璃、塑料,尺寸≥300*200mm | 套 | 5 | 180 | 198 | 900 | 990
采购清单 | 200 | 高中物理机械传动模 型 | 1 | 宁波凯迪科教仪器有限公司 | 群信 |  | 31032 | 含齿轮传动、皮带传动、链传动、蜗轮蜗杆传动、摩擦轮传动，材料；金属、塑料、木质，手动或电动 | 台 | 5 | 175 | 192.5 | 875 | 962.5
采购清单 | 201 | 高中物理量筒 | 1 | 未记录制造商 |  |  |  | 100 mL 透明钠钙玻璃制，分度线、数字和标志应完整、清晰和耐久，容积为20℃时充满量筒刻度线所容纳体积 |  | 150 | 7 | 7.7 | 1050 | 1155
采购清单 | 201 | 高中物理量筒 | 2 | 未记录制造商 |  |  |  | 100 mL，1 mL 透明钠钙玻璃制，分度线、数字和标志应完整、清晰和耐久，容积为 20 ℃时充满量筒刻度线所容纳体积 |  | 150 | 7 | 7.7 | 1050 | 1155
采购清单 | 201 | 高中物理量筒 | 3 | 未记录制造商 |  |  |  | 100 mL 透明钠钙玻璃制，分度线、数字和标志应完整、清晰和耐久，容积为 22 ℃时充满量筒刻度线所容纳体积 |  | 150 | 7 | 7.7 | 1050 | 1155
采购清单 | 202 | 高中物理量杯 | 1 | 未记录制造商 |  |  |  | 250 mL，无色透明玻璃制，口部应熔光，壁厚≥1.2 mm，耐水性 HGB3 级 |  | 10 | 11 | 12.1 | 110 | 121
采购清单 | 203 | 高中物理试管 | 1 | 未记录制造商 |  |  |  | Φ15mm×150mm，透明，硼硅酸盐玻璃制 | 支 | 100 | 0.7 | 0.77 | 70 | 77
采购清单 | 203 | 高中物理试管 | 2 | 未记录制造商 |  |  |  | φ15mm×150mm | 支 | 100 | 0.77 | 0.85 | 77 | 85
采购清单 | 204 | 高中物理烧杯 | 1 | 未记录制造商 |  |  |  | 250 mL 透明硼硅酸盐玻璃制， 烧杯的满口容量应超过标称容量的 10%或烧杯的满口容量和标称容量的两液面间距不应少于 10mm，并应采用容量差值较大的一种 |  | 150 | 5 | 5.5 | 750 | 825
采购清单 | 204 | 高中物理烧杯 | 2 | 未记录制造商 |  |  |  | 100mL，透明硼硅酸盐玻璃制，烧杯的满口容量应超过标称容量的10%或烧杯的满口容量和标称容量的两液面间距不应少于10mm，并应采用容量差值较大的一种 | 个 | 150 | 2 | 2.2 | 300 | 330
采购清单 | 204 | 高中物理烧杯 | 3 | 未记录制造商 |  |  |  | 50 mL 透明硼硅酸盐玻璃制， 烧杯的满口容量应超过标称容量的 10%或烧杯的满口容量和标称容量的两液面间距不应少于 10mm，并应采用容量差值较大的一种 |  | 150 | 3 | 3.3 | 450 | 495
采购清单 | 205 | 高中物理烧瓶 | 1 | 未记录制造商 |  |  |  | 250 mL，圆底 透明硼硅酸盐玻璃制，玻璃薄厚均匀，底部应规整 |  | 25 | 9 | 9.9 | 225 | 247.5
采购清单 | 205 | 高中物理烧瓶 | 2 | 未记录制造商 |  |  |  | 平、长，250 mL 透明，硼硅酸盐玻璃制 |  | 25 | 9 | 9.9 | 225 | 247.5
采购清单 | 205 | 高中物理烧瓶 | 3 | 未记录制造商 |  |  |  | 250mL，平底 | 个 | 25 | 9 | 9.9 | 225 | 247.5
采购清单 | 206 | 高中物理酒精灯 | 1 | 未记录制造商 |  |  |  | 150mL，采用透明钠钙玻璃制造，无明显黄绿色，灯口应平整，瓷灯头与灯口平面间隙不应超过1.5mm，玻璃灯罩应磨口，瓷灯头应为白色，表面无气泡，无疵点，无裂纹，无碰损缺口，酒精灯应配置与灯口孔径相适应的整齐完整的棉线灯芯 | 个 | 150 | 2.5 | 2.75 | 375 | 412.5
采购清单 | 206 | 高中物理酒精灯 | 2 | 未记录制造商 |  |  |  | 150 mL 透明钠钙玻璃制，无明显黄绿色。灯口应平整，瓷灯头与灯口平面间隙不应超过 1.5 mm。玻璃灯罩应磨口。瓷灯头应为白色，完全覆盖灯口，表面无缺陷。配置与灯口孔径相适应的整齐完整的棉线灯芯 |  | 150 | 2.5 | 2.75 | 375 | 412.5
采购清单 | 207 | 高中物理漏斗 | 1 | 江苏省苏创教学设备有限公司 | 苏创 |  | 62031 | 1.规格：60mm；2.口边光滑平整，无毛边、快口及崩缺，角度正确，口边不得呈椭圆形及不规则多边形，斗柄应垂直，下口应磨成45º角，并将斜口边倒角不呈缺口；3.壁厚均匀，内壁光滑，斗柄接头处不允许严重折皱，斗柄垂直偏正不超过3~5mm。 | 个 | 25 | 4 | 4.4 | 100 | 110
采购清单 | 208 | 高中物理分液漏斗 | 1 | 江苏省苏创教学设备有限公司 | 苏创 |  | 62035 | 锥（梨）形，100mL | 个 | 5 | 16 | 17.6 | 80 | 88
采购清单 | 208 | 高中物理分液漏斗 | 2 | 未记录制造商 |  |  |  | 锥形，100mL | 个 | 5 | 17.6 | 19.36 | 88 | 96.8
采购清单 | 209 | 高中物理平底管 | 1 | 江苏省苏创教学设备有限公司 | 苏创 |  | 62070 | φ12mm×150mm | 支 | 10 | 1 | 1.1 | 10 | 11
采购清单 | 210 | 高中物理T形管 | 1 | 江苏省苏创教学设备有限公司 | 苏创 |  | 62071 | 1. 产品选用钠钙玻璃制成T形，用于导管分流。 | 个 | 25 | 2 | 2.2 | 50 | 55
采购清单 | 211 | 高中物理可密封长玻 璃管 | 1 | 江苏省苏创教学设备有限公司 | 苏创 |  | 62096 | 内径10mm×1000mm，有胶塞，带刻度衬板 | 支 | 10 | 10 | 11 | 100 | 110
采购清单 | 212 | 高中物理镊子 | 1 | 江苏省苏创教学设备有限公司 | 苏创 |  | 64005 | 不锈钢制，平头，长 125 mm，钢板厚 1.2 mm ， 前部应有防滑脱锯齿 | 支 | 5 | 2.5 | 2.75 | 12.5 | 13.75
采购清单 | 212 | 高中物理镊子 | 2 | 未记录制造商 |  |  |  | 304 不锈钢，平头，长 125 mm，钢板厚 1.2 mm，镊子前部应有防滑脱锯齿状 |  | 5 | 2.5 | 2.75 | 12.5 | 13.75
采购清单 | 212 | 高中物理镊子 | 3 | 未记录制造商 |  |  |  | 不锈钢制，平头，长 125 mm，钢板厚 1.2 mm，前部应有防滑脱锯齿 |  | 5 | 2.5 | 2.75 | 12.5 | 13.75
采购清单 | 213 | 高中物理石棉网 | 1 | 未记录制造商 |  |  |  | 金属网尺寸≥125mm×125mm，耐火材料为陶土，功能等同于石棉网 | 个 | 150 | 1.4 | 1.54 | 210 | 231
采购清单 | 214 | 高中物理玻璃管 | 1 | 未记录制造商 |  |  |  | Φ 5 mm～Φ 6 mm，中性料，管口应打磨或烧结，避免划伤事故 |  | 5 | 12 | 13.2 | 60 | 66
采购清单 | 214 | 高中物理玻璃管 | 2 | 未记录制造商 |  |  |  | Φ 5 mm ～6 mm 中性料，管口应打磨或烧结，避免划伤事故 |  | 5 | 12 | 13.2 | 60 | 66
采购清单 | 214 | 高中物理玻璃管 | 3 | 江苏省苏创教学设备有限公司 | 苏创 |  | 64051 | φ5mm～φ6mm | 千克 | 5 | 12 | 13.2 | 60 | 66
采购清单 | 215 | 高中物理乳胶管 | 1 | 未记录制造商 |  |  |  | 外径 6 mm，内径 4 mm 弹力好，拉力范围可在自身的 6 倍，回弹力 100% |  | 10 | 3 | 3.3 | 30 | 33
采购清单 | 215 | 高中物理乳胶管 | 2 | 未记录制造商 |  |  |  | 外径 7 mm，内径 5 mm 弹力好，拉力范围可在自身的 6 倍，回弹力 100% |  | 10 | 3 | 3.3 | 30 | 33
采购清单 | 215 | 高中物理乳胶管 | 3 | 未记录制造商 |  |  |  | 外径 9 mm，内径 6 mm 弹力好，拉力范围可在自身的 6 倍，回弹力 100% |  | 10 | 3 | 3.3 | 30 | 33
采购清单 | 216 | 高中物理电工材料 | 1 | 宁波凯迪科教仪器有限公司 | 群信 |  | 80101 | 鳄鱼夹、插口夹、香蕉插头、电阻丝、锌片、铜片、灯泡(15W、60W)、小电池(5号、纽扣、太阳电池)、保险丝、保险管(不同规格的合金熔丝、保险管)、焊锡、绝缘胶布、导线等 | 套 | 5 | 40 | 44 | 200 | 220
采购清单 | 217 | 高中物理电子元件 (工业产品) | 1 | 宁波凯迪科教仪器有限公司 | 群信 |  | 80102 | 电阻(碳膜电阻、瓷管电阻、线绕电阻、电位器、光敏电阻、热敏电阻等)；玩具电动机、电磁继电器、电容、电感、二极管、发光二极管、三极管、集成电路块等 | 套 | 5 | 70 | 77 | 350 | 385
采购清单 | 217 | 高中物理电子元件 (工业产品) | 3 | 未记录制造商 |  |  |  | 电阻(碳膜电阻、瓷管电阻、线绕电阻、光敏电阻、热敏电阻等)；电磁继电器、电容、电感、电位器、二极管、发光二极管、三极管、集成电路块等 | 套 | 5 | 66 | 72.6 | 330 | 363
采购清单 | 218 | 高中物理一般材料 | 1 | 宁波凯迪科教仪器有限公司 | 群信 |  | 80105 | 磁性橡胶片、乒乓球、大头针、回形针、橡胶泥、胶帽、泡沫塑料、透明胶带、小蜡烛、灯芯、火柴、塑料板、木板、玻璃板、毛巾、棉布、橡皮筋、气球、塑料袋、塑料薄膜、纸板、坐标纸、图钉、高泡洗衣粉、钢炭(木炭)粉或痱子粉﹑松香等 | 套 | 5 | 70 | 77 | 350 | 385
采购清单 | 218 | 高中物理一般材料 | 3 | 未记录制造商 |  |  |  | 锌片、铜片、 磁性橡胶片、 小钢球、乒乓球、大头针、回形针、灯泡(15W、60W)、小电池 (5号、纽扣、太阳电池 )、保险丝、保险管(不同规格的合金熔丝、保险管)、焊锡、松香、橡胶泥、胶帽、泡沫塑料、绝缘胶布、透明胶带、小蜡烛、灯芯、火柴、塑料板、木板、玻璃板、毛巾、棉布、橡皮筋、气球、塑料袋、塑料薄膜、纸板等 | 套 | 5 | 82.5 | 90.75 | 412.5 | 453.75
采购清单 | 219 | 高中物理彩色透光片 | 1 | 宁波凯迪科教仪器有限公司 | 群信 |  | 80106 | 红、绿、蓝 | 套 | 5 | 6 | 6.6 | 30 | 33
采购清单 | 219 | 高中物理彩色透光片 | 2 | 未记录制造商 |  |  |  | 红、绿、蓝 | 套 | 5 | 6.6 | 7.26 | 33 | 36.3
采购清单 | 220 | 高中物理1号电池 | 1 | 中银（宁波）电池有限公司 | 双鹿 |  | 80109 | 每组2～3个 | 组 | 250 | 4.5 | 4.95 | 1125 | 1237.5
采购清单 | 220 | 高中物理1号电池 | 3 | 未记录制造商 |  |  |  | 每组2至3个 | 组 | 250 | 6.6 | 7.26 | 1650 | 1815
采购清单 | 221 | 高中物理电珠(小灯 泡) | 1 | 未记录制造商 |  |  |  | 2.5 V、0.3 A |  | 250 | 0.5 | 0.55 | 125 | 137.5
采购清单 | 222 | 高中物理集成电路实 验板(面包板) | 1 | 江苏省苏创教学设备有限公司 | 苏创 |  | 62032 | 90mm | 个 | 65 | 6 | 6.6 | 390 | 429
采购清单 | 223 | 高中物理传感器器材 | 1 | 宁波凯迪科教仪器有限公司 | 群信 |  | 80114 | 色标传感器、各种温度传感器(双金属片、热电偶、铂电阻、铜电阻、热敏电阻、半导体、感温铁氧体)、光敏电阻、硅光电池、光电二极管、湿敏电阻、干簧管、霍尔元件、应变式力传感器、气体压强传感器、酒精气体传感器等 | 套 | 5 | 65 | 71.5 | 325 | 357.5
采购清单 | 224 | 高中物理滚珠盒 | 1 | 宁波凯迪科教仪器有限公司 | 群信 |  | 80116 | 自行车小滚珠200粒，钢球直径为4mm，自封袋封装，塑料盒外包装。 | 盒 | 5 | 20 | 22 | 100 | 110
采购清单 | 225 | 高中物理演示实验器 材 | 1 | 宁波凯迪科教仪器有限公司 | 群信 |  | 80117 | 云母片、电解电容器(25V，470～1000µF)、三极管、驻极体话筒、光声控延时开关、100kΩ可变电阻、1kΩ电阻、74LS00 | 套 | 5 | 58 | 63.8 | 290 | 319
采购清单 | 226 | 高中物理学生实验纸 材 | 1 | 宁波凯迪科教仪器有限公司 | 群信 |  | 80118 | 打点纸带、墨粉纸、坐标纸、复印纸 | 套 | 125 | 8 | 8.8 | 1000 | 1100
采购清单 | 227 | 高中物理温度报警实 验器材套件 | 1 | 宁波凯迪科教仪器有限公司 | 群信 |  | 80120 | 热敏电阻、74LS14、1kΩ可变电阻、蜂鸣器(YMD或HMB) | 套 | 65 | 12 | 13.2 | 780 | 858
采购清单 | 228 | 高中物理电熨斗控温 电路套件 | 1 | 宁波凯迪科教仪器有限公司 | 群信 |  | 80121 | 本款电熨斗控温电路套件是由双金属片、电热丝、弹性片、触点、绝缘支架、调温螺丝等组成。 | 盒 | 5 | 35 | 38.5 | 175 | 192.5
采购清单 | 229 | 高中物理防盗报警电 路器材套件 | 1 | 宁波凯迪科教仪器有限公司 | 群信 |  | 80122 | 小永磁体、干簧管、74LS14、2.2kΩ电阻、蜂鸣器(YMD或HMB) | 套 | 65 | 12 | 13.2 | 780 | 858
采购清单 | 230 | 高中物理光控开关实 验器材套件 | 1 | 宁波凯迪科教仪器有限公司 | 群信 |  | 80123 | 光敏电阻、74LS14、发光二极管、51kΩ可变电阻、330Ω电阻 | 套 | 65 | 12 | 13.2 | 780 | 858
采购清单 | 231 | 高中物理火灾报警器 | 1 | 宁波凯迪科教仪器有限公司 | 群信 |  | 80125 | 产品通过监测烟雾浓度来实现火灾报警，报警器内部采用离子式烟雾传感器，工作稳定可靠。主要技术参数：工作温度：-10℃～+50℃；报警浓度：0.65～15.5%FT；工作电源：12VDC/9VDC；蜂鸣器声量能级：10英尺处为85分贝；外壳：阻燃树脂；外形尺寸约：Φ60×30mm。 | 个 | 5 | 38 | 41.8 | 190 | 209
采购清单 | 232 | 高中生物仪器车 | 1 | 未记录制造商 |  |  |  | 600 mm×400 mm×800 mm，不锈钢材质，至少两层，各层带可拆卸护栏，总载重≥60 kg |  | 3 | 320 | 352 | 960 | 1056
采购清单 | 232 | 高中生物仪器车 | 2 | 未记录制造商 |  |  |  | 600mm×400mm×800mm | 辆 | 3 | 192.5 | 211.75 | 577.5 | 635.25
采购清单 | 232 | 高中生物仪器车 | 3 | 未记录制造商 |  |  |  | 600mm×400mm×800mm | 辆 | 3 | 187 | 205.7 | 561 | 617.1
采购清单 | 233 | 高中生物生物显微镜 | 1 | 未记录制造商 |  |  |  | 双目，消色差物镜： 4×、 10×、 40×、 100×；广视场目镜： WF10×；带照明光源和聚光镜，亮度连续可调；双层移动式载物台 |  | 78 | 820 | 902 | 63960 | 70356
采购清单 | 234 | 高中生物数码显微镜 | 1 | 未记录制造商 |  |  |  | 消色差物镜： 4×、 10×、 40×；广视场目镜：WF10×；带照明光源和聚光镜，双层移动式载物台；需外接电脑等其他设备（配套相关图像处理软件），拍照≥500 万像素，录像分辨率≥720 p/30 fps |  | 3 | 900 | 990 | 2700 | 2970
采购清单 | 234 | 高中生物数码显微镜 | 3 | 未记录制造商 |  |  |  | 消色差物镜： 4×、 10×、 40×、 100×；广视场目镜： WF10×；带照明光源和聚光镜，双层移动式载物台；需外接投影机、一体机等其他设备（配套相关图像处理软件），拍照≥1400 万像素，录像分辨率≥1080 p/30 fps |  | 3 | 1800 | 1980 | 5400 | 5940
采购清单 | 235 | 高中生物双目立体显 微镜 | 1 | 未记录制造商 |  |  |  | 规格：40倍。产品成像应清晰，上下方向比小于视场直径的70%，左右方向比不小于视场直径的55%。总放大倍率应符合下表的规定。2×、4×、10×、20×、40×。成像应齐集，物镜放大率的误差不超出±5%。目镜放大率误差不得超出±5%。在瞳距63～65mm情况下，左右两视场中像的方向应一致，其不一致性不大于40mm。产品调焦机构应稳定，不应有自行下降现象。各运动部分的移动应平稳舒适，定位明显，不应有卡住或急跳现象。产品外表应美观，电镀层不应脱落，漆面均匀不应有脱漆损伤痕迹，零件不应有毛刺、锐边应倒棱。 | 台 | 9 | 264 | 290.4 | 2376 | 2613.6
采购清单 | 236 | 高中生物放大镜 | 1 | 未记录制造商 |  |  |  | 手持式，5×，焦距 50 mm |  | 72 | 2 | 2.2 | 144 | 158.4
采购清单 | 236 | 高中生物放大镜 | 2 | 未记录制造商 |  |  |  | 手持式，有效通光孔径≥40 mm， 5 倍 |  | 72 | 2 | 2.2 | 144 | 158.4
采购清单 | 236 | 高中生物放大镜 | 3 | 宁波凯迪科教仪器有限公司 | 群信 |  | 02051 | 手持式，有效通光孔径不小于30mm，5倍 | 个 | 72 | 2 | 2.2 | 144 | 158.4
采购清单 | 237 | 高中生物电动离心机 1 | 1 | 未记录制造商 |  |  |  | 0 r/min～4000 r/min， 10 mL×8，无刷电机，带电锁 |  | 6 | 300 | 330 | 1800 | 1980
采购清单 | 238 | 高中生物电动离心机 2 | 1 | 宁波凯迪科教仪器有限公司 | 群信 |  | 02070 | 高速离心机，转速3000r/min～16000r/min1.5mL×12+0.5mL×12，带电锁 | 台 | 3 | 750 | 825 | 2250 | 2475
采购清单 | 239 | 高中生物磁力加热搅 拌器 | 1 | 未记录制造商 |  |  |  | 最大搅拌量 1 L，转速： 0 r/min～1200 r/min，加热盘温度 50 ℃～200 ℃ |  | 3 | 140 | 154 | 420 | 462
采购清单 | 239 | 高中生物磁力加热搅 拌器 | 2 | 未记录制造商 |  |  |  | 最大搅拌量 1 L，搅拌速度 0 r/min～1200 r/min，加热盘温度 50 ℃～200 ℃ |  | 3 | 150 | 165 | 450 | 495
采购清单 | 240 | 高中生物高压灭菌锅 | 1 | 宁波久兴医疗器械有限公司 | 久兴 |  | 02080 | 大型手提式全不锈钢高压灭菌器。1、锅体和消毒桶皆采用不锈钢，锅体壁厚0.9cm，整体净重14公斤。2、锅体内径约为30cm，深30cm，容积约18L。3、加热方式：电热管加热或者火焰加热。4、由放汽阀、锅盖、放气软管、压力表、安全阀、紧固螺栓、消毒桶、锅体、电热管等部分组成。5、装有工作压力为0.14MPa的安全阀和能承受0.165MPa的放汽阀。 | 台 | 6 | 900 | 990 | 5400 | 5940
采购清单 | 241 | 高中生物恒温水浴锅 | 1 | 未记录制造商 |  |  |  | 水浴控温范围：室温+5 ℃～99.9 ℃，水温控制±0.5 ℃，不锈钢内胆，数字显示 |  | 12 | 300 | 330 | 3600 | 3960
采购清单 | 242 | 高中生物烘干箱 | 1 | 未记录制造商 |  |  |  | 电热鼓风型，功率≥600 W， 1.5 级（温度均匀性为±0.03 ℃，温度波动性为 1.5 ℃），烘干温度250 ℃以下，箱体内有隔板，内部容积≥350 mm×350 mm×350 mm |  | 3 | 750 | 825 | 2250 | 2475
采购清单 | 243 | 高中生物恒温培养箱 | 1 | 未记录制造商 |  |  |  | 控温范围： 室温+5 ℃～65 ℃， ±1 ℃ |  | 3 | 750 | 825 | 2250 | 2475
采购清单 | 243 | 高中生物恒温培养箱 | 2 | 未记录制造商 |  |  |  | 室温～60℃，±1℃，80L | 台 | 3 | 825 | 907.5 | 2475 | 2722.5
采购清单 | 244 | 高中生物光照培养箱 | 1 | 未记录制造商 |  |  |  | 容 积：250L 光照强度：0lx～12000lx分级可调 控温范围：10℃～50℃(有光照) 温度波动性：±1℃ 温度均匀度：±2℃ | 台 | 3 | 2640 | 2904 | 7920 | 8712
采购清单 | 244 | 高中生物光照培养箱 | 2 | 未记录制造商 |  |  |  | 光照强度： 0 lx～12000 lx 分级可调，控温范围： 10 ℃～50 ℃（有光照)， 温度波动性：±1 ℃，温度均匀度：±2 ℃ |  | 3 | 3300 | 3630 | 9900 | 10890
采购清单 | 244 | 高中生物光照培养箱 | 3 | 宁波凯迪科教仪器有限公司 | 群信 |  | 02088 | 1、容积：≥250L；2、光照强度：≥0lx～12000lx，≥3级分级可调挡位；3、控温范围：≥10℃～50℃(有光照)；4、温度波动性：≤±1℃；5、温度均匀度：≤±2℃。 | 台 | 3 | 2400 | 2640 | 7200 | 7920
采购清单 | 245 | 高中生物注射器 | 1 | 未记录制造商 |  |  |  | 非医用，50mL，塑料 | 只 | 27 | 3.3 | 3.63 | 89.1 | 98.01
采购清单 | 245 | 高中生物注射器 | 2 | 江阴市医疗器械有限公司 | 锋利 | 2102 |  | 规格：50ml。塑料制成。密封性好，滑动灵活。刻度标线规整、清晰。 | 只 | 27 | 3 | 3.3 | 81 | 89.1
采购清单 | 246 | 高中生物整理箱 | 1 | 未记录制造商 |  |  |  | 矮型，储存及分发药品用 | 个 | 15 | 49.5 | 54.45 | 742.5 | 816.75
采购清单 | 246 | 高中生物整理箱 | 2 | 宁波凯迪科教仪器有限公司 | 群信 |  | 02119 | 矮型，储存及分发药品及材料用 | 个 | 15 | 45 | 49.5 | 675 | 742.5
采购清单 | 246 | 高中生物整理箱 | 3 | 未记录制造商 |  |  |  | PP 材质， 储存及分发试剂用 |  | 15 | 45 | 49.5 | 675 | 742.5
采购清单 | 247 | 高中生物塑料洗瓶 | 1 | 未记录制造商 |  |  |  | 250 mL 或 500 mL，水嘴略向下倾斜， 口径 1 mm～2 mm， 瓶口紧实不漏气 |  | 15 | 4.5 | 4.95 | 67.5 | 74.25
采购清单 | 248 | 高中生物三脚架 | 1 | 未记录制造商 |  |  |  | 铁制，环内径75mm，高150mm | 个 | 72 | 5 | 5.5 | 360 | 396
采购清单 | 248 | 高中生物三脚架 | 2 | 未记录制造商 |  |  |  | 铁质，环内径 75 mm，高 150 mm |  | 72 | 5 | 5.5 | 360 | 396
采购清单 | 249 | 高中生物试管架 | 1 | 未记录制造商 |  |  |  | 木质或塑料质， 8 孔，孔径 21 mm，立柱黏结牢固 |  | 90 | 6 | 6.6 | 540 | 594
采购清单 | 249 | 高中生物试管架 | 2 | 未记录制造商 |  |  |  | 木制或塑料制，8孔，孔径21mm，立柱粘结牢固 | 个 | 90 | 6 | 6.6 | 540 | 594
采购清单 | 250 | 高中生物电子天平 | 1 | 未记录制造商 |  |  |  | 200 g， 0.01 g |  | 12 | 185 | 203.5 | 2220 | 2442
采购清单 | 250 | 高中生物电子天平 | 2 | 未记录制造商 |  |  |  | 200g，分度值0.0001g | 台 | 12 | 2400 | 2640 | 28800 | 31680
采购清单 | 250 | 高中生物电子天平 | 6 | 未记录制造商 |  |  |  | 100g，0.001g | 台 | 12 | 385 | 423.5 | 4620 | 5082
采购清单 | 251 | 高中生物分析天平 | 1 | 慈溪市华徐衡器实业有限公司 | 华驰 |  | 11012 | 200g，0.0001g | 台 | 3 | 2300 | 2530 | 6900 | 7590
采购清单 | 252 | 高中生物酸度计(pH 计) | 1 | 未记录制造商 |  |  |  | 笔式， pH 测量范围 0～14，分辨力 0.1，读数清晰，有自动关机节电模式，配校准试剂 |  | 18 | 20 | 22 | 360 | 396
采购清单 | 252 | 高中生物酸度计(pH 计) | 2 | 未记录制造商 |  |  |  | 笔式， pH 测量范围 0～14， 分辨力 0.1，读数清晰，有自动关机节电模式，配校准试剂 |  | 18 | 65 | 71.5 | 1170 | 1287
采购清单 | 253 | 高中生物血球计数板 | 1 | 宁波凯迪科教仪器有限公司 | 群信 |  | 16017 | 1、血球计数板是一块特制的厚型载玻片，载玻片上有4条槽而构成3个平台。 2、中间的平台较宽，其中间又被一短横槽分隔成两半，每个半边上面各有一个计数区，计数区被分成9个大方格。中间的大方格为计数室。 3、计数室分为16个中方格，而每个中方格又分成25个小方格；或计数室分成25个中方格，而每个中方格又分成16个小方格。大方格每边长度误差为±1%。 | 片 | 72 | 20 | 22 | 1440 | 1584
采购清单 | 254 | 高中生物接种环 | 1 | 未记录制造商 |  |  |  | 接种棒为铜或不锈钢材质，接种丝为耐热合金，环内径 2 mm～3 mm |  | 78 | 8 | 8.8 | 624 | 686.4
采购清单 | 255 | 高中生物研磨过滤器 | 1 | 未记录制造商 |  |  |  | 容量20mL | 个 | 72 | 19.8 | 21.78 | 1425.6 | 1568.16
采购清单 | 255 | 高中生物研磨过滤器 | 2 | 未记录制造商 |  |  |  | 容量 20 mL |  | 72 | 18 | 19.8 | 1296 | 1425.6
采购清单 | 256 | 高中生物光照培养架 | 1 | 宁波凯迪科教仪器有限公司 | 群信 |  | 27012 | 实用多层，安装方便，插孔暗式布线，独立开关，光照强度3000lx-5000Lx-7000lux三档可调 | 台 | 6 | 800 | 880 | 4800 | 5280
采购清单 | 256 | 高中生物光照培养架 | 2 | 未记录制造商 |  |  |  | 多层，插孔暗式布线，独立开关，光照强度3000 lx/5000 lx/7000 lx 三档可调 |  | 6 | 850 | 935 | 5100 | 5610
采购清单 | 256 | 高中生物光照培养架 | 3 | 未记录制造商 |  |  |  | 实用多层，安装方便，插孔暗式布线，独立开关，光照强度3000Lux-5000Lux-7000Lux三档可调 | 套 | 6 | 880 | 968 | 5280 | 5808
采购清单 | 257 | 高中生物普通手术剪 | 1 | 宁波凯迪科教仪器有限公司 | 群信 |  | 27015 | 不锈钢材料，长约125mm | 把 | 81 | 3 | 3.3 | 243 | 267.3
采购清单 | 258 | 高中生物眼用手术剪 | 1 | 宁波凯迪科教仪器有限公司 | 群信 |  | 27014 | 直尖头，100mm | 把 | 6 | 8 | 8.8 | 48 | 52.8
采购清单 | 258 | 高中生物眼用手术剪 | 2 | 未记录制造商 |  |  |  | 尖头， 100 mm |  | 6 | 8 | 8.8 | 48 | 52.8
采购清单 | 259 | 高中生物手术刀柄 | 1 | 宁波凯迪科教仪器有限公司 | 群信 |  | 27015 | 不锈钢材料，长约125mm | 把 | 12 | 3 | 3.3 | 36 | 39.6
采购清单 | 260 | 高中生物手术刀片 | 1 | 昆山市千灯镇玉林刀片厂 | 锐角 |  | 27016 | 配合刀柄使用 | 包 | 12 | 5 | 5.5 | 60 | 66
采购清单 | 261 | 高中生物解剖镊1 | 5 | 宁波凯迪科教仪器有限公司 | 群信 |  | 27017 | 尖头，125mm | 把 | 81 | 2.5 | 2.75 | 202.5 | 222.75
采购清单 | 262 | 高中生物解剖镊2 | 1 | 宁波凯迪科教仪器有限公司 | 群信 |  | 27013 | 直尖头，140mm | 把 | 81 | 8 | 8.8 | 648 | 712.8
采购清单 | 263 | 高中生物电泳仪 | 1 | 宁波凯迪科教仪器有限公司 | 群信 |  | 27020 | 外形尺寸约：360*246*80mm。1.本仪器采用微电脑处理器作为控制核心，输出单元采用开关电源构成，2.输出信息采用液晶显示，可同时显示电压、电流、功率、定时时间、工作状态、保护等功能，3.具有定时报警功能，储存记忆工作参数功能，4.具有4组并联的输出端子，可进行多槽并用，5.具有空载、超限、过载等多种保护功能，6.供电电源：交流220v±10%、50HZ±2%,7.定时时间：1分/步-99小时，8.纹波系数＜2% | 台 | 6 | 880 | 968 | 5280 | 5808
采购清单 | 264 | 高中生物恒温震荡器 | 1 | 宁波凯迪科教仪器有限公司 | 群信 |  | 27021 | 室温﹢5℃～60℃±1℃；容量：100m锥形瓶25个或以上 | 台 | 3 | 320 | 352 | 960 | 1056
采购清单 | 265 | 高中生物水平电泳槽 | 1 | 江苏省苏创教学设备有限公司 | 苏创 |  | 62031 | 60mm | 个 | 24 | 4 | 4.4 | 96 | 105.6
采购清单 | 266 | 高中生物垂直电泳槽 | 1 | 宁波凯迪科教仪器有限公司 | 群信 |  | 27023 | 1.外形尺寸约：197*96*64mm，主要由电泳槽主体1个，电泳槽上盖1个，1.5mm6齿/8齿试样格1个，1.0mm/1.5mm11齿试样格1个，凝胶托盘：2个，电泳导线：1副，2.凝胶规格为60*60mm，3.电泳槽采用耐腐蚀的绝缘材料制成，4.最大输入电压：100V | 个 | 12 | 140 | 154 | 1680 | 1848
采购清单 | 267 | 高中生物微量移液器 1 | 1 | 宁波凯迪科教仪器有限公司 | 群信 |  | 27026 | 1～10µL | 支 | 27 | 85 | 93.5 | 2295 | 2524.5
采购清单 | 268 | 高中生物微量移液器 2 | 1 | 宁波凯迪科教仪器有限公司 | 群信 |  | 27026 | 20～200µL | 支 | 27 | 85 | 93.5 | 2295 | 2524.5
采购清单 | 269 | 高中生物微量移液器 3 | 1 | 宁波凯迪科教仪器有限公司 | 群信 |  | 27026 | 100～1000µL | 支 | 27 | 85 | 93.5 | 2295 | 2524.5
采购清单 | 270 | 高中生物微量移液器 4 | 1 | 宁波凯迪科教仪器有限公司 | 群信 |  | 27026 | 500～5000µL | 支 | 27 | 85 | 93.5 | 2295 | 2524.5
采购清单 | 271 | 高中生物移液器架 | 1 | 宁波凯迪科教仪器有限公司 | 群信 |  | 27027 | 可放置5支移液器 | 个 | 27 | 45 | 49.5 | 1215 | 1336.5
采购清单 | 272 | 高中生物DNA电泳图 谱观察仪 | 1 | 宁波凯迪科教仪器有限公司 | 群信 |  | 27028 | 非紫外光源，观察凝胶面积＞100mm×100mm | 台 | 6 | 500 | 550 | 3000 | 3300
采购清单 | 273 | 高中生物PCR仪 | 1 | 宁波凯迪科教仪器有限公司 | 群信 |  | 27030 | 本仪器主要由CPV控制系统，温控系统，输入和输出系统等组成，温度控制时间可设定，采用金属模块，控制范围0-99°，控温节数6节， | 台 | 3 | 1600 | 1760 | 4800 | 5280
采购清单 | 274 | 高中生物果酒果醋发 酵装置 | 1 | 宁波凯迪科教仪器有限公司 | 群信 |  | 27033 | 透明，最大容积1L，具水封及气泡限速装置，可进行气泡观察计数 | 个 | 78 | 28 | 30.8 | 2184 | 2402.4
采购清单 | 274 | 高中生物果酒果醋发 酵装置 | 2 | 未记录制造商 |  |  |  | 透明，最大容积 1 L，采用安全、环保材质，具水封及气泡限速装置 |  | 78 | 38 | 41.8 | 2964 | 3260.4
采购清单 | 275 | 高中生物纯水机 | 1 | 深圳畅饮净水科技有限公司 | 碧澜 |  | 27034 | 产水量：10L/h，水质符合 GB/T 6682-2008《分析实验室用水规格和试验方法》三级 | 台 | 3 | 950 | 1045 | 2850 | 3135
采购清单 | 276 | 高中生物玻璃三角刮 刀(涂布器) | 1 | 宁波凯迪科教仪器有限公司 | 群信 |  | 27035 | 玻璃制，形状为7字型。玻璃棒直径为5mm，柄长100mm，7字头长25mm。 | 个 | 78 | 5 | 5.5 | 390 | 429
采购清单 | 277 | 高中生物始祖鸟化石 及复原模型 | 1 | 未记录制造商 |  |  |  | 产品由始祖鸟化石模型及复原模型组成，分别置于底座上，模型应采用硬塑料或复合材料制作。始祖鸟化石模型外形尺寸不小于390mm×490mm。示头骨、脊柱、肋骨、附肢骨和羽毛印迹，各部形态正确清晰，并显示化石裂缝。骨化石与石块的颜色应有区别。始祖鸟复原模型的体长不小于450mm。符合JY0313-1991《始祖鸟化石模型及复原模型》的有关规定。 | 件 | 3 | 82.5 | 90.75 | 247.5 | 272.25
采购清单 | 277 | 高中生物始祖鸟化石 及复原模型 | 2 | 宁波凯迪科教仪器有限公司 | 群信 |  | 33301 | 1、 产品由始祖鸟化石模型和复原模型组成，分别置于底座下，模型采用硬塑料或复合材料制作，不采用软塑料。2、始祖鸟化石模型根据柏林博物馆保存的始祖鸟化石的复制品而制作。外形尺寸大于等于390mm×490mm。 | 个 | 3 | 75 | 82.5 | 225 | 247.5
采购清单 | 278 | 高中生物细胞亚显微 结构模型 | 1 | 宁波凯迪科教仪器有限公司 | 群信 |  | 33302 | 本模型主要包含有细胞壁、叶绿体、溶酶体、细胞膜、液泡、中心体、内质网（粗面）、细胞核、核糖体、过氧化酶体、线粒体、内质网（滑面）、高尔基体、分泌泡、座托等组成。 | 个 | 3 | 130 | 143 | 390 | 429
采购清单 | 279 | 高中生物细胞膜结构 模型 | 1 | 宁波凯迪科教仪器有限公司 | 群信 |  | 33215 | 1、人体皮肤结构模型外形≥180mm×100mm×330mm，置于底座上。模型应采用硬塑料或复合材料制作，不应采用软塑料；2、模型从五个不同的面显示皮肤的模式结构，正面做纵切面，背面做浮雕面；3、示皮肤的表皮、真皮、皮下组织和皮肤的附属器；4、产品的整体性能执行JY 0001第4.1～4.6、4.8、4.10和4.11等条的规定；5、产品的结构执行JY 0001第5.1、5.3、5.4、5.7、5.21和8.1～8.5等条的规定；6、产品外观执行JY 0001第6章的规定；7、产品应能在距地面1m高处自由下落，不得破裂和变形。 | 件 | 3 | 50 | 55 | 150 | 165
采购清单 | 280 | 高中生物细胞膜流动 镶嵌模型组件 | 1 | 宁波凯迪科教仪器有限公司 | 群信 |  | 33304 | 1.产品采用硬塑料或复合材料，不应采用软塑料。长不小于300mm，宽不小于160mm，厚不小于110mm，置于底座上。2.模型示组成细胞膜中磷脂分子和蛋白质分子的排列和相互位置。3.每一个磷脂分子由球形的亲水极和两条曲折的疏水极组成，亲水极球的直径25mm，疏水极长80mm，直径2mm。磷脂分子的亲水极分别朝向模型的上下面，并互相并行排列。曲折的疏水极相对排列在模型中间。4.蛋白质分子以不规则团块表示，表层蛋白质分子1～2个，长30mm、宽70mm，贯穿内外两层磷脂分子的嵌入蛋白质5～6个，长65mm、宽60mm，蛋白质分子有的作与膜面垂直的纵切，有的完整的表示，分布应均匀。 | 个 | 27 | 60 | 66 | 1620 | 1782
采购清单 | 281 | 高中生物减数分裂中 染色体变化模型组件 | 1 | 宁波凯迪科教仪器有限公司 | 群信 |  | 82001 | 防酸碱产品需利于人体活动，具有一定牢固性和舒适感，白色。1.产品外观无破损、斑点、污物等缺陷。2.产品应做工精细，穿着方便书、舒适。3.产品所用材料应能满足日常穿用和中学实验室日常使用要求，具有一定耐穿性和牢固性 | 件 | 27 | 29 | 31.9 | 783 | 861.3
采购清单 | 282 | 高中生物DNA结构模 型 | 1 | 宁波凯迪科教仪器有限公司 | 群信 |  | 33306 | 模型为放大一亿倍（中学用）、二亿倍（大学用）的B型DNA分子结构教学示意模型。1、DNA分子是两条核甘酸链以右手螺旋围绕同一根轴旋成的。住链是交替排列的磷酸根（P）和脱氧核糖（D）。两条多核甘酸链是反向平行的。两条链上的碱基通过氧键形成碱基对，碱基配对的互补关系是A-T,G-C,A-T之间为三对氢键。模型上红色套管表示氢键。 双螺旋的表面有两处较明显的两凹下去的槽，一个大且深，一个小且浅。分别称为大沟和小沟。 | 个 | 3 | 95 | 104.5 | 285 | 313.5
采购清单 | 283 | 高中生物DNA双螺旋 结构模型组件 | 1 | 宁波凯迪科教仪器有限公司 | 群信 |  | 33307 | 分组用，模型由脱氧核糖、碱基、磷酸等主要组块构成，包括连接棒A(细)40根，连接棒B(粗)20根；脱氧核糖20个；磷酸20个；碱基A5个，碱基B5个，碱基C5个，碱基D5个。优质塑料盒装，盒体外形规格约：150mm×80mm×20mm。 | 个 | 27 | 20 | 22 | 540 | 594
采购清单 | 284 | 高中生物蚕豆叶下表 皮装片 | 1 | 芜湖市皖南科教仪器厂 | 皖南 |  | 43208 | 1、标本在80x和200x学生显微镜下观察叶下表皮形态和气孔结构。 2、能看清不规则形的下表皮细胞，及其胞核和分散在下表皮细胞间的气孔。 3、能看清正常开放的气孔形态和新月形的保卫细胞、胞核和叶绿体。 4、标本取材于新鲜的、气孔开放的蚕豆叶。 5、标本为平铺装片，每片材料不小于2x2mm，四周剪切整齐。 6、材料整洁，不附带叶肉等其他组织，保卫细胞不收缩。 7、闭合气孔不得超过2／3。 8、胞质着色均匀，胞核明显，细胞界限清晰。 9、材料上附带叶肉等其他组织或轻微污物时为二级品。 10、技术要求符合JY75－82的相关规定。 | 片 | 90 | 2.4 | 2.64 | 216 | 237.6
采购清单 | 285 | 高中生物植物细胞有 丝分裂 | 1 | 芜湖市皖南科教仪器厂 | 皖南 |  | 43209 | 76.2*25.4mm,厚度1-1.18mm标本应能在学生显微镜下观察清晰。所要显示的组织机构应选自标准、典型的生物材料和正确的取材部位。玻片应边角完整，无斑点、纹络、磨伤、霉斑等缺陷。符合JY67-82《生物玻片标本通用技术条件》 | 片 | 90 | 2.4 | 2.64 | 216 | 237.6
采购清单 | 286 | 高中生物胞间连丝切 片 | 1 | 芜湖市皖南科教仪器厂 | 皖南 |  | 43211 | 1、标本在400×生物显微镜下观察植物细胞的胞间连丝形态。 2、能看清胚乳的多边形厚壁贮藏细胞，认出细胞壁、胞间层和细胞腔。 3、能看清许多细小的胞间连丝将两个相邻细胞的原生质体连在一起。 4、标本取材于秋、冬季节的柿或黑枣的种子。 5、切片厚芳在20μm。材料面积不小于1.5mm2，细胞不倾斜。 6、标本用能显示胞间连丝的方法染色。胞间连丝着色应明显，细胞界限清楚，胞质色淡。 7、有50%以上细胞能显示胞间连丝。 8、材料四周剪切整齐，无染液的沉淀物。 9、标本具下列一项时为二级品：a．染色欠佳，但胞间连丝能显示清楚；b．能看清胞间连丝的细胞不少于30%；c．有染液等沉淀物或少许破裂，但不影响以胞间连丝的观察。d．倾斜细胞的总面积，不超过材料面积的1/3。 10、技术要求符合JY235-1987的相关规定。 | 片 | 90 | 2.4 | 2.64 | 216 | 237.6
采购清单 | 287 | 高中生物黑藻叶装片 | 1 | 芜湖市皖南科教仪器厂 | 皖南 |  | 43224 | 76.2*25.4mm,厚度1-1.18mm标本应能在学生显微镜下观察清晰。所要显示的组织机构应选自标准、典型的生物材料和正确的取材部位。玻片应边角完整，无斑点、纹络、磨伤、霉斑等缺陷。符合JY67-82《生物玻片标本通用技术条件》 | 片 | 90 | 2 | 2.2 | 180 | 198
采购清单 | 288 | 高中生物酵母菌装片 | 1 | 芜湖市皖南科教仪器厂 | 皖南 |  | 43305 | 1、标本在100x和400x生物显微镜下观察酵母菌的形态。 2、酵母菌为单细胞卵圆形。 3、在不同的染色情况下，能看清细胞壁、细胞质、细胞核和液泡等。 4、在菌体上可看清出芽生殖，分别具一、二或多个芽。 5、标本取材于人工培养的体大的酵母菌。 6、材料应纯净，无杂菌、污物，不密集成团。 7、标本具下列一项时为二级品： a 只在个别菌体上看到出菌生殖； b 染色欠、佳，胞核等不明显。 8、技术要求符合JY79-1982的相关规定。 | 片 | 90 | 2.4 | 2.64 | 216 | 237.6
采购清单 | 289 | 高中生物水绵装片 | 1 | 芜湖市皖南科教仪器厂 | 皖南 |  | 43307 | 1、标本在80×和200×学生显微镜下观察水绵营养时期的结构。 2、能看清丝状体内圆柱形的营养细胞，位于中央的胞核，呈星芒状的原生质、平立的细胞横壁，作螺旋盘绕的叶绿体呈带状，以及纵列于叶绿体上的蛋白核等。 3、应取材于营养时期的水绵材料，细胞不收缩，藻丝不严重堆集或缠绕（不影响观察）。 4、标本为铁苏木精与固绿双重染色，标本应清洁无污物，不混有其他藻类。 5、技术要求符合JY67－1982的相关规定。 | 片 | 90 | 2.4 | 2.64 | 216 | 237.6
采购清单 | 290 | 高中生物大肠杆菌涂 片 | 1 | 芜湖市皖南科教仪器厂 | 皖南 |  | 43312 | 76.2*25.4mm,厚度1-1.18mm标本应能在学生显微镜下观察清晰。所要显示的组织机构应选自标准、典型的生物材料和正确的取材部位。玻片应边角完整，无斑点、纹络、磨伤、霉斑等缺陷。符合JY67-82《生物玻片标本通用技术条件》 | 片 | 90 | 4 | 4.4 | 360 | 396
采购清单 | 291 | 高中生物动物细胞有 丝分裂(马蛔虫受精 卵切片) | 1 | 芜湖市皖南科教仪器厂 | 皖南 |  | 43403 | 1、标本得材于马蛔虫子宫，作子宫的纵切片，材料长度≥10mm，每张玻片横放材料一片；也可作子宫的横切片，每张玻片放不同部位的横切片2~4片，以保证观察到细胞分裂的各个时期。2、切片厚度为6~8μm。3、应符合JY67-82《生物玻片标本通用技术条件（试行）》的规定。 | 片 | 90 | 8 | 8.8 | 720 | 792
采购清单 | 292 | 高中生物草履虫分裂 生殖装片 | 1 | 芜湖市皖南科教仪器厂 | 皖南 |  | 43405 | 76.2*25.4mm,厚度1-1.18mm标本应能在学生显微镜下观察清晰。所要显示的组织机构应选自标准、典型的生物材料和正确的取材部位。玻片应边角完整，无斑点、纹络、磨伤、霉斑等缺陷。符合JY67-82《生物玻片标本通用技术条件》 | 片 | 90 | 6 | 6.6 | 540 | 594
采购清单 | 293 | 高中生物蝗虫精巢减 数分裂切片 | 1 | 芜湖市皖南科教仪器厂 | 皖南 |  | 43414 | 76.2*25.4mm,厚度1-1.18mm标本应能在学生显微镜下观察清晰。所要显示的组织机构应选自标准、典型的生物材料和正确的取材部位。玻片应边角完整，无斑点、纹络、磨伤、霉斑等缺陷。符合JY67-82《生物玻片标本通用技术条件》 | 片 | 90 | 6 | 6.6 | 540 | 594
采购清单 | 294 | 高中生物蛙血涂片 | 1 | 芜湖市皖南科教仪器厂 | 皖南 |  | 43415 | 76.2*25.4mm,厚度1-1.18mm标本应能在学生显微镜下观察清晰。所要显示的组织机构应选自标准、典型的生物材料和正确的取材部位。玻片应边角完整，无斑点、纹络、磨伤、霉斑等缺陷。符合JY67-82《生物玻片标本通用技术条件》 | 片 | 90 | 4 | 4.4 | 360 | 396
采购清单 | 295 | 高中生物表皮细胞装 片 | 1 | 芜湖市皖南科教仪器厂 | 皖南 |  | 43416 | 76.2*25.4mm,厚度1-1.18mm标本应能在学生显微镜下观察清晰。所要显示的组织机构应选自标准、典型的生物材料和正确的取材部位。玻片应边角完整，无斑点、纹络、磨伤、霉斑等缺陷。符合JY67-82《生物玻片标本通用技术条件》 | 片 | 90 | 4 | 4.4 | 360 | 396
采购清单 | 296 | 高中生物骨骼肌纵横 切 | 1 | 芜湖市皖南科教仪器厂 | 皖南 |  | 43508 | 1、标本取材于哺乳动物的膈肌。2、纵横切片的厚度均在8μm以内，每张玻片放纵、横切各一片。3、应符合JY67-82《生物玻片标本通用技术条件（试行） | 片 | 90 | 2.4 | 2.64 | 216 | 237.6
采购清单 | 297 | 高中生物平滑肌分离 装片 | 1 | 芜湖市皖南科教仪器厂 | 皖南 |  | 43509 | 1、标本在80x和200x学生显微镜下观察平滑肌细胞的形态。 2、能看请大部分被分离成单个的长棱形平滑肌细胞，在细胞中部有被染成深色杆状或椭圆状的细胞核。 3、标本取材于两栖动物或哺乳动物消华管的肌层，去掉粘膜及粘膜下层后作分离理。 4、细胞应分离适中、形态正常。材料内不得有污物。 5、技术要求符合JY97-82的相关规定。 | 片 | 90 | 2.4 | 2.64 | 216 | 237.6
采购清单 | 298 | 高中生物心肌切片 | 1 | 未记录制造商 |  |  |  | 76.2*25.4mm,厚度1-1.18mm标本应能在学生显微镜下观察清晰。所要显示的组织机构应选自标准、典型的生物材料和正确的取材部位。玻片应边角完整，无斑点、纹络、磨伤、霉斑等缺陷。符合JY 67-82《生物玻片标本通用技术条件》 | 片 | 90 | 2.4 | 2.64 | 216 | 237.6
采购清单 | 299 | 高中生物运动神经元 装片 | 1 | 未记录制造商 |  |  |  | 76.2*25.4mm,厚度1-1.18mm标本应能在学生显微镜下观察清晰。所要显示的组织机构应选自标准、典型的生物材料和正确的取材部位。玻片应边角完整，无斑点、纹络、磨伤、霉斑等缺陷。符合JY 67-82《生物玻片标本通用技术条件》 | 片 | 90 | 2.4 | 2.64 | 216 | 237.6
采购清单 | 300 | 高中生物胰腺切片 (示胰岛) | 1 | 芜湖市皖南科教仪器厂 | 皖南 |  | 43525 | 76.2*25.4mm,厚度1-1.18mm标本应能在学生显微镜下观察清晰。所要显示的组织机构应选自标准、典型的生物材料和正确的取材部位。玻片应边角完整，无斑点、纹络、磨伤、霉斑等缺陷。符合JY67-82《生物玻片标本通用技术条件》 | 片 | 90 | 2.4 | 2.64 | 216 | 237.6
采购清单 | 301 | 高中生物正常人染色 体装片 | 1 | 芜湖市皖南科教仪器厂 | 皖南 |  | 43603 | 1、标本在1000×生物显微镜下，观察46条人染色体; 每组两片，男、女性各一片。 2、应能认出每条染色体含有两条染色单体，借着一个着丝粒彼此连接。 3、能认出着丝粒向两端伸展的染色体臂以及区别长臂与短臂并在此基础上认出中央着丝粒，空中央着丝粒，近端着丝粒染色体。 4、标本取材于人工培养的正常淋巴系统。 5、吉姆萨（Giemsa）染液或醋酸红染色。 6、技术要求符合JY67－82《生物玻片标本通用技术条件（试行）》的相关规定。 | 片 | 90 | 8 | 8.8 | 720 | 792
采购清单 | 302 | 高中生物DNA和RAN在 细胞中的分布 | 1 | 芜湖市皖南科教仪器厂 | 皖南 |  | 43604 | 76.2*25.4mm,厚度1-1.18mm标本应能在学生显微镜下观察清晰。所要显示的组织机构应选自标准、典型的生物材料和正确的取材部位。玻片应边角完整，无斑点、纹络、磨伤、霉斑等缺陷。符合JY67-82《生物玻片标本通用技术条件》 | 片 | 90 | 6 | 6.6 | 540 | 594
采购清单 | 303 | 高中生物线粒体切片 | 1 | 芜湖市皖南科教仪器厂 | 皖南 |  | 43605 | 76.2*25.4mm,厚度1-1.18mm标本应能在学生显微镜下观察清晰。所要显示的组织机构应选自标准、典型的生物材料和正确的取材部位。玻片应边角完整，无斑点、纹络、磨伤、霉斑等缺陷。符合JY67-82《生物玻片标本通用技术条件》 | 片 | 90 | 6 | 6.6 | 540 | 594
采购清单 | 304 | 高中生物仿真实验 | 1 | 宁波凯迪科教仪器有限公司 | 群信 |  | 25103 | 本分光镜采用光学玻璃，制成复合棱镜和会聚透镜，将平行光管与棱镜装在一个套管内，狭缝与会聚透镜产生的平行光束，通过棱镜，可用眼直接观察色散光谱。利用它可以对各种发光体的光谱进行分析。主要部件：1.保护片2.单缝3.透镜4.组合棱镜5.保护片。 | 套 | 3 | 30 | 33 | 90 | 99
采购清单 | 305 | 高中生物量筒1 | 1 | 未记录制造商 |  |  |  | 10 mL 透明钠钙玻璃制，分度线、数字和标志应完整、清晰和耐久，容积为20℃时充满量筒刻度线所容纳体积 |  | 90 | 3.5 | 3.85 | 315 | 346.5
采购清单 | 305 | 高中生物量筒1 | 2 | 未记录制造商 |  |  |  | 25mL，透明钠钙玻璃制，分度线、数字和标志应完整、清晰和耐久，容积为20℃时充满量筒刻度线所容纳体积 | 个 | 90 | 4 | 4.4 | 360 | 396
采购清单 | 305 | 高中生物量筒1 | 3 | 未记录制造商 |  |  |  | 100 mL 透明钠钙玻璃制，分度线、数字和标志应完整、清晰和耐久，容积为20℃时充满量筒刻度线所容纳体积 |  | 90 | 7 | 7.7 | 630 | 693
采购清单 | 306 | 高中生物量筒2 | 1 | 未记录制造商 |  |  |  | 25mL，透明钠钙玻璃制，分度线、数字和标志应完整、清晰和耐久，容积为20℃时充满量筒刻度线所容纳体积 | 个 | 90 | 4 | 4.4 | 360 | 396
采购清单 | 306 | 高中生物量筒2 | 2 | 未记录制造商 |  |  |  | 10 mL 透明钠钙玻璃制，分度线、数字和标志应完整、清晰和耐久，容积为20℃时充满量筒刻度线所容纳体积 |  | 90 | 3.5 | 3.85 | 315 | 346.5
采购清单 | 307 | 高中生物量筒3 | 1 | 未记录制造商 |  |  |  | 50 mL 透明钠钙玻璃制，分度线、数字和标志应完整、清晰和耐久，容积为20℃时充满量筒刻度线所容纳体积 |  | 90 | 4.5 | 4.95 | 405 | 445.5
采购清单 | 307 | 高中生物量筒3 | 2 | 未记录制造商 |  |  |  | 50 mL 透明钠钙玻璃制，分度线、数字和标志应完整、清晰和耐久，容积为 21 ℃时充满量筒刻度线所容纳体积 |  | 90 | 4.5 | 4.95 | 405 | 445.5
采购清单 | 307 | 高中生物量筒3 | 3 | 未记录制造商 |  |  |  | 25mL，透明钠钙玻璃制，分度线、数字和标志应完整、清晰和耐久，容积为20℃时充满量筒刻度线所容纳体积 | 个 | 90 | 4 | 4.4 | 360 | 396
采购清单 | 308 | 高中生物量筒4 | 1 | 未记录制造商 |  |  |  | 100 mL 透明钠钙玻璃制，分度线、数字和标志应完整、清晰和耐久，容积为20℃时充满量筒刻度线所容纳体积 |  | 90 | 7 | 7.7 | 630 | 693
采购清单 | 308 | 高中生物量筒4 | 2 | 未记录制造商 |  |  |  | 100 mL，1 mL 透明钠钙玻璃制，分度线、数字和标志应完整、清晰和耐久，容积为 20 ℃时充满量筒刻度线所容纳体积 |  | 90 | 7 | 7.7 | 630 | 693
采购清单 | 308 | 高中生物量筒4 | 3 | 未记录制造商 |  |  |  | 100 mL 透明钠钙玻璃制，分度线、数字和标志应完整、清晰和耐久，容积为 22 ℃时充满量筒刻度线所容纳体积 |  | 90 | 7 | 7.7 | 630 | 693
采购清单 | 309 | 高中生物量筒5 | 1 | 未记录制造商 |  |  |  | 500 mL 透明钠钙玻璃制，分度线、数字和标志应完整、清晰和耐久，容积为20℃时充满量筒刻度线所容纳体积 |  | 15 | 12 | 13.2 | 180 | 198
采购清单 | 309 | 高中生物量筒5 | 2 | 未记录制造商 |  |  |  | 500 mL，5 mL透明钠钙玻璃制，分度线、数字和标志应完整、清晰和耐久，容积为 20 ℃时充满量筒刻度线所容纳体积 |  | 15 | 12 | 13.2 | 180 | 198
采购清单 | 309 | 高中生物量筒5 | 3 | 未记录制造商 |  |  |  | 500 mL 透明钠钙玻璃制，分度线、数字和标志应完整、清晰和耐久，容积为 23 ℃时充满量筒刻度线所容纳体积 |  | 15 | 12 | 13.2 | 180 | 198
采购清单 | 310 | 高中生物量筒6 | 1 | 未记录制造商 |  |  |  | 25mL，透明钠钙玻璃制，分度线、数字和标志应完整、清晰和耐久，容积为20℃时充满量筒刻度线所容纳体积 | 个 | 15 | 4 | 4.4 | 60 | 66
采购清单 | 310 | 高中生物量筒6 | 2 | 未记录制造商 |  |  |  | 100 mL 透明钠钙玻璃制，分度线、数字和标志应完整、清晰和耐久，容积为20℃时充满量筒刻度线所容纳体积 |  | 15 | 7 | 7.7 | 105 | 115.5
采购清单 | 310 | 高中生物量筒6 | 3 | 未记录制造商 |  |  |  | 10 mL 透明钠钙玻璃制，分度线、数字和标志应完整、清晰和耐久，容积为20℃时充满量筒刻度线所容纳体积 |  | 15 | 3.5 | 3.85 | 52.5 | 57.75
采购清单 | 311 | 高中生物容量瓶1 | 1 | 江苏省苏创教学设备有限公司 | 苏创 |  | 60016 | 25mL | 个 | 27 | 4 | 4.4 | 108 | 118.8
采购清单 | 312 | 高中生物容量瓶2 | 1 | 江苏省苏创教学设备有限公司 | 苏创 |  | 60017 | 1.高硼硅玻璃材质，由瓶体和瓶塞组成；2.规格：100mL。壁厚＞0.8mm，内应力消除：在偏光仪下呈紫色；3.刻度线清晰耐久，粗细均匀，宽度＜0.4mm，平行于瓶底平面；4.瓶口与瓶塞密合性好。 | 个 | 15 | 5 | 5.5 | 75 | 82.5
采购清单 | 313 | 高中生物容量瓶3 | 1 | 未记录制造商 |  |  |  | 250 mL 透明硼硅酸盐玻璃制，刻度线应在瓶颈下部三分之二处，清晰耐久，粗细均匀 |  | 15 | 7.5 | 8.25 | 112.5 | 123.75
采购清单 | 313 | 高中生物容量瓶3 | 2 | 江苏省苏创教学设备有限公司 | 苏创 |  | 60018 | 250mL | 个 | 15 | 7.5 | 8.25 | 112.5 | 123.75
采购清单 | 313 | 高中生物容量瓶3 | 3 | 未记录制造商 |  |  |  | 250mL | 个 | 15 | 8.25 | 9.08 | 123.75 | 136.2
采购清单 | 314 | 高中生物容量瓶4 | 1 | 未记录制造商 |  |  |  | 500 mL 透明硼硅酸盐玻璃制，刻度线应在瓶颈下部三分之二处，清晰耐久，粗细均匀 |  | 15 | 10 | 11 | 150 | 165
采购清单 | 314 | 高中生物容量瓶4 | 2 | 江苏省苏创教学设备有限公司 | 苏创 |  | 60019 | 500mL | 个 | 15 | 10 | 11 | 150 | 165
采购清单 | 314 | 高中生物容量瓶4 | 3 | 未记录制造商 |  |  |  | 500mL | 个 | 15 | 11 | 12.1 | 165 | 181.5
采购清单 | 315 | 高中生物容量瓶5 | 1 | 江苏省苏创教学设备有限公司 | 苏创 |  | 60020 | 1000mL | 个 | 15 | 15 | 16.5 | 225 | 247.5
采购清单 | 316 | 高中生物移液管1 | 1 | 江苏省苏创教学设备有限公司 | 苏创 |  | 60052 | 1mL | 支 | 27 | 2.5 | 2.75 | 67.5 | 74.25
采购清单 | 317 | 高中生物移液管2 | 1 | 江苏省苏创教学设备有限公司 | 苏创 |  | 60052 | 2mL | 支 | 27 | 3 | 3.3 | 81 | 89.1
采购清单 | 318 | 高中生物移液管3 | 1 | 江苏省苏创教学设备有限公司 | 苏创 |  | 60052 | 5mL | 支 | 27 | 4 | 4.4 | 108 | 118.8
采购清单 | 319 | 高中生物移液管4 | 1 | 江苏省苏创教学设备有限公司 | 苏创 |  | 60055 | 10mL | 支 | 27 | 4 | 4.4 | 108 | 118.8
采购清单 | 320 | 高中生物试管 | 1 | 未记录制造商 |  |  |  | Φ 15 mm×150 mm透明，硼硅酸盐玻璃制 |  | 600 | 0.7 | 0.77 | 420 | 462
采购清单 | 320 | 高中生物试管 | 3 | 未记录制造商 |  |  |  | φ15mm×150mm | 支 | 600 | 0.77 | 0.85 | 462 | 510
采购清单 | 321 | 高中生物烧杯1 | 1 | 未记录制造商 |  |  |  | 50 mL 透明硼硅酸盐玻璃制， 烧杯的满口容量应超过标称容量的 10%或烧杯的满口容量和标称容量的两液面间距不应少于 10mm，并应采用容量差值较大的一种 |  | 600 | 3 | 3.3 | 1800 | 1980
采购清单 | 321 | 高中生物烧杯1 | 2 | 未记录制造商 |  |  |  | 100mL，透明硼硅酸盐玻璃制，烧杯的满口容量应超过标称容量的10%或烧杯的满口容量和标称容量的两液面间距不应少于10mm，并应采用容量差值较大的一种 | 个 | 600 | 2 | 2.2 | 1200 | 1320
采购清单 | 321 | 高中生物烧杯1 | 3 | 未记录制造商 |  |  |  | 250 mL 透明硼硅酸盐玻璃制， 烧杯的满口容量应超过标称容量的 10%或烧杯的满口容量和标称容量的两液面间距不应少于 10mm，并应采用容量差值较大的一种 |  | 600 | 5 | 5.5 | 3000 | 3300
采购清单 | 322 | 高中生物烧杯2 | 1 | 未记录制造商 |  |  |  | 100mL，透明硼硅酸盐玻璃制，烧杯的满口容量应超过标称容量的10%或烧杯的满口容量和标称容量的两液面间距不应少于10mm，并应采用容量差值较大的一种 | 个 | 240 | 2 | 2.2 | 480 | 528
采购清单 | 322 | 高中生物烧杯2 | 2 | 未记录制造商 |  |  |  | 100 mL 透明硼硅酸盐玻璃制， 烧杯的满口容量应超过标称容量的 10%或烧杯的满口容量和标称容量的两液面间距不应少于 10mm，并应采用容量差值较大的一种 |  | 240 | 3.5 | 3.85 | 840 | 924
采购清单 | 322 | 高中生物烧杯2 | 3 | 未记录制造商 |  |  |  | 1000 mL 透明硼硅酸盐玻璃制， 烧杯的满口容量应超过标称容量的 10%或烧杯的满口容量和标称容量的两液面间距不应少于 10mm，并应采用容量差值较大的一种 |  | 240 | 12 | 13.2 | 2880 | 3168
采购清单 | 323 | 高中生物烧杯3 | 1 | 未记录制造商 |  |  |  | 250 mL 透明硼硅酸盐玻璃制， 烧杯的满口容量应超过标称容量的 10%或烧杯的满口容量和标称容量的两液面间距不应少于 10mm，并应采用容量差值较大的一种 |  | 180 | 5 | 5.5 | 900 | 990
采购清单 | 323 | 高中生物烧杯3 | 2 | 未记录制造商 |  |  |  | 100mL，透明硼硅酸盐玻璃制，烧杯的满口容量应超过标称容量的10%或烧杯的满口容量和标称容量的两液面间距不应少于10mm，并应采用容量差值较大的一种 | 个 | 180 | 2 | 2.2 | 360 | 396
采购清单 | 323 | 高中生物烧杯3 | 3 | 未记录制造商 |  |  |  | 50 mL 透明硼硅酸盐玻璃制， 烧杯的满口容量应超过标称容量的 10%或烧杯的满口容量和标称容量的两液面间距不应少于 10mm，并应采用容量差值较大的一种 |  | 180 | 3 | 3.3 | 540 | 594
采购清单 | 324 | 高中生物烧杯4 | 1 | 未记录制造商 |  |  |  | 500 mL 透明硼硅酸盐玻璃制， 烧杯的满口容量应超过标称容量的 10%或烧杯的满口容量和标称容量的两液面间距不应少于 10mm，并应采用容量差值较大的一种 |  | 90 | 8 | 8.8 | 720 | 792
采购清单 | 324 | 高中生物烧杯4 | 2 | 未记录制造商 |  |  |  | 100mL，透明硼硅酸盐玻璃制，烧杯的满口容量应超过标称容量的10%或烧杯的满口容量和标称容量的两液面间距不应少于10mm，并应采用容量差值较大的一种 | 个 | 90 | 2 | 2.2 | 180 | 198
采购清单 | 324 | 高中生物烧杯4 | 3 | 未记录制造商 |  |  |  | 50 mL 透明硼硅酸盐玻璃制， 烧杯的满口容量应超过标称容量的 10%或烧杯的满口容量和标称容量的两液面间距不应少于 10mm，并应采用容量差值较大的一种 |  | 90 | 3 | 3.3 | 270 | 297
采购清单 | 325 | 高中生物烧杯5 | 1 | 未记录制造商 |  |  |  | 1000 mL 透明硼硅酸盐玻璃制， 烧杯的满口容量应超过标称容量的 10%或烧杯的满口容量和标称容量的两液面间距不应少于 10mm，并应采用容量差值较大的一种 |  | 90 | 12 | 13.2 | 1080 | 1188
采购清单 | 325 | 高中生物烧杯5 | 2 | 未记录制造商 |  |  |  | 100mL，透明硼硅酸盐玻璃制，烧杯的满口容量应超过标称容量的10%或烧杯的满口容量和标称容量的两液面间距不应少于10mm，并应采用容量差值较大的一种 | 个 | 90 | 2 | 2.2 | 180 | 198
采购清单 | 325 | 高中生物烧杯5 | 3 | 未记录制造商 |  |  |  | 100 mL 透明硼硅酸盐玻璃制， 烧杯的满口容量应超过标称容量的 10%或烧杯的满口容量和标称容量的两液面间距不应少于 10mm，并应采用容量差值较大的一种 |  | 90 | 3.5 | 3.85 | 315 | 346.5
采购清单 | 326 | 高中生物锥形瓶1 | 1 | 江苏省苏创教学设备有限公司 | 苏创 |  | 61041 | 50mL | 个 | 300 | 5 | 5.5 | 1500 | 1650
采购清单 | 326 | 高中生物锥形瓶1 | 2 | 未记录制造商 |  |  |  | 100mL，透明硼硅酸盐玻璃制，放在平台上应直立不摇晃、不转动 | 个 | 300 | 6 | 6.6 | 1800 | 1980
采购清单 | 327 | 高中生物锥形瓶2 | 1 | 未记录制造商 |  |  |  | 100mL，透明硼硅酸盐玻璃制，放在平台上应直立不摇晃、不转动 | 个 | 300 | 6 | 6.6 | 1800 | 1980
采购清单 | 327 | 高中生物锥形瓶2 | 2 | 江苏省苏创教学设备有限公司 | 苏创 |  | 61042 | 100mL | 个 | 300 | 6 | 6.6 | 1800 | 1980
采购清单 | 328 | 高中生物锥形瓶3 | 1 | 未记录制造商 |  |  |  | 250 mL 透明硼硅酸盐玻璃制， 放在平台上应直立不摇晃、不转动 |  | 180 | 8 | 8.8 | 1440 | 1584
采购清单 | 328 | 高中生物锥形瓶3 | 2 | 江苏省苏创教学设备有限公司 | 苏创 |  | 61042 | 250mL | 个 | 180 | 8 | 8.8 | 1440 | 1584
采购清单 | 328 | 高中生物锥形瓶3 | 3 | 未记录制造商 |  |  |  | 250mL | 个 | 180 | 8.8 | 9.68 | 1584 | 1742.4
采购清单 | 329 | 高中生物锥形瓶4 | 1 | 未记录制造商 |  |  |  | 100mL，透明硼硅酸盐玻璃制，放在平台上应直立不摇晃、不转动 | 个 | 180 | 6 | 6.6 | 1080 | 1188
采购清单 | 330 | 高中生物酒精灯 | 1 | 未记录制造商 |  |  |  | 150mL，采用透明钠钙玻璃制造，无明显黄绿色，灯口应平整，瓷灯头与灯口平面间隙不应超过1.5mm，玻璃灯罩应磨口，瓷灯头应为白色，表面无气泡，无疵点，无裂纹，无碰损缺口，酒精灯应配置与灯口孔径相适应的整齐完整的棉线灯芯 | 个 | 78 | 2.5 | 2.75 | 195 | 214.5
采购清单 | 330 | 高中生物酒精灯 | 2 | 未记录制造商 |  |  |  | 150 mL 透明钠钙玻璃制，无明显黄绿色。灯口应平整，瓷灯头与灯口平面间隙不应超过 1.5 mm。玻璃灯罩应磨口。瓷灯头应为白色，完全覆盖灯口，表面无缺陷。配置与灯口孔径相适应的整齐完整的棉线灯芯 |  | 78 | 2.5 | 2.75 | 195 | 214.5
采购清单 | 331 | 高中生物漏斗1 | 1 | 江苏省苏创教学设备有限公司 | 苏创 |  | 62031 | 60mm | 个 | 78 | 4 | 4.4 | 312 | 343.2
采购清单 | 332 | 高中生物漏斗2 | 1 | 江苏省苏创教学设备有限公司 | 苏创 |  | 62032 | 90mm | 个 | 78 | 6 | 6.6 | 468 | 514.8
采购清单 | 333 | 高中生物滴管 | 1 | 未记录制造商 |  |  |  | 100mm，直形，滴管尖嘴口径1mm，上端有防滑脱翻口，翻口处直径比滴管直径略多1mm～2mm | 支 | 180 | 1 | 1.1 | 180 | 198
采购清单 | 333 | 高中生物滴管 | 2 | 未记录制造商 |  |  |  | 150 mm 直形，滴管尖嘴口径 1 mm，上端有防滑脱翻口，翻口处直径比滴管直径略多 1 mm～2 mm |  | 180 | 1.4 | 1.54 | 252 | 277.2
采购清单 | 334 | 高中生物广口瓶 | 1 | 未记录制造商 |  |  |  | 250 mL 透明钠钙玻璃制， 瓶塞与瓶口紧实，不晃动； 口部应圆整光滑，底部应平整，放置平台上不应摇晃或转动 |  | 240 | 4.5 | 4.95 | 1080 | 1188
采购清单 | 334 | 高中生物广口瓶 | 3 | 江苏省苏创教学设备有限公司 | 苏创 |  | 63011 | 250mL | 个 | 240 | 4.5 | 4.95 | 1080 | 1188
采购清单 | 334 | 高中生物广口瓶 | 4 | 未记录制造商 |  |  |  | 250mL | 个 | 240 | 4.95 | 5.45 | 1188 | 1308
采购清单 | 335 | 高中生物细口瓶1 | 1 | 未记录制造商 |  |  |  | 250 mL 透明钠钙玻璃制， 瓶塞与瓶口紧实，不晃动；口部应圆整光滑，底部应平整，放置平台上不应摇晃或转动 |  | 15 | 4.5 | 4.95 | 67.5 | 74.25
采购清单 | 335 | 高中生物细口瓶1 | 3 | 江苏省苏创教学设备有限公司 | 苏创 |  | 63023 | 250mL | 个 | 15 | 4.5 | 4.95 | 67.5 | 74.25
采购清单 | 335 | 高中生物细口瓶1 | 4 | 未记录制造商 |  |  |  | 250mL | 个 | 15 | 4.95 | 5.45 | 74.25 | 81.75
采购清单 | 336 | 高中生物细口瓶2 | 1 | 未记录制造商 |  |  |  | 500 mL 透明钠钙玻璃制， 瓶塞与瓶口紧实，不晃动；口部应圆整光滑，底部应平整，放置平台上不应摇晃或转动 |  | 30 | 6 | 6.6 | 180 | 198
采购清单 | 336 | 高中生物细口瓶2 | 3 | 江苏省苏创教学设备有限公司 | 苏创 |  | 63024 | 500mL | 个 | 30 | 6 | 6.6 | 180 | 198
采购清单 | 336 | 高中生物细口瓶2 | 4 | 未记录制造商 |  |  |  | 500mL | 个 | 30 | 6.6 | 7.26 | 198 | 217.8
采购清单 | 337 | 高中生物细口瓶3 | 1 | 未记录制造商 |  |  |  | 1000 mL 透明钠钙玻璃制， 瓶塞与瓶口紧实，不晃动；口部应圆整光滑，底部应平整，放置平台上不应摇晃或转动 |  | 30 | 10 | 11 | 300 | 330
采购清单 | 337 | 高中生物细口瓶3 | 3 | 江苏省苏创教学设备有限公司 | 苏创 |  | 63025 | 1000mL | 个 | 30 | 10 | 11 | 300 | 330
采购清单 | 337 | 高中生物细口瓶3 | 4 | 未记录制造商 |  |  |  | 1000mL | 个 | 30 | 11 | 12.1 | 330 | 363
采购清单 | 338 | 高中生物滴瓶1 | 1 | 未记录制造商 |  |  |  | 30 mL 透明钠钙玻璃制，瓶口细磨，磨砂面应均匀细腻，滴管应附橡胶帽，吸放弹性好，开口直径 6 mm，与滴管口套合牢固稳定 |  | 240 | 3 | 3.3 | 720 | 792
采购清单 | 338 | 高中生物滴瓶1 | 3 | 未记录制造商 |  |  |  | 60 mL 透明钠钙玻璃制，瓶口细磨，磨砂面应均匀细腻，滴管应附橡胶帽，吸放弹性好，开口直径 6 mm，与滴管口套合牢固稳定 |  | 240 | 3.8 | 4.18 | 912 | 1003.2
采购清单 | 339 | 高中生物滴瓶2 | 1 | 未记录制造商 |  |  |  | 60 mL 透明钠钙玻璃制，瓶口细磨，磨砂面应均匀细腻，滴管应附橡胶帽，吸放弹性好，开口直径 6 mm，与滴管口套合牢固稳定 |  | 240 | 3.8 | 4.18 | 912 | 1003.2
采购清单 | 339 | 高中生物滴瓶2 | 3 | 未记录制造商 |  |  |  | 30 mL 透明钠钙玻璃制，瓶口细磨，磨砂面应均匀细腻，滴管应附橡胶帽，吸放弹性好，开口直径 6 mm，与滴管口套合牢固稳定 |  | 240 | 3 | 3.3 | 720 | 792
采购清单 | 340 | 高中生物滴瓶3 | 1 | 未记录制造商 |  |  |  | 30 mL 透明钠钙玻璃制，瓶口细磨，磨砂面应均匀细腻，滴管应附橡胶帽，吸放弹性好，开口直径 6 mm，与滴管口套合牢固稳定 |  | 240 | 3 | 3.3 | 720 | 792
采购清单 | 340 | 高中生物滴瓶3 | 3 | 未记录制造商 |  |  |  | 60 mL 透明钠钙玻璃制，瓶口细磨，磨砂面应均匀细腻，滴管应附橡胶帽，吸放弹性好，开口直径 6 mm，与滴管口套合牢固稳定 |  | 240 | 3.8 | 4.18 | 912 | 1003.2
采购清单 | 341 | 高中生物滴瓶4 | 1 | 未记录制造商 |  |  |  | 60 mL 透明钠钙玻璃制，瓶口细磨，磨砂面应均匀细腻，滴管应附橡胶帽，吸放弹性好，开口直径 6 mm，与滴管口套合牢固稳定 |  | 240 | 3.8 | 4.18 | 912 | 1003.2
采购清单 | 341 | 高中生物滴瓶4 | 3 | 未记录制造商 |  |  |  | 30 mL 透明钠钙玻璃制，瓶口细磨，磨砂面应均匀细腻，滴管应附橡胶帽，吸放弹性好，开口直径 6 mm，与滴管口套合牢固稳定 |  | 240 | 3 | 3.3 | 720 | 792
采购清单 | 342 | 高中生物试管夹 | 1 | 未记录制造商 |  |  |  | 木制或竹制，长度≥200 mm，宽度 20 mm，厚度 20 mm；试管夹闭口缝≤1 mm，开口距≥25 mm；毡块黏结牢固，试管夹弹簧作防锈处理，试管夹持部位圆弧内径≤15 mm |  | 27 | 1.1 | 1.21 | 29.7 | 32.67
采购清单 | 342 | 高中生物试管夹 | 2 | 未记录制造商 |  |  |  | 木制或者竹制，长度≥200 mm，宽度约 20 mm，厚度约 20 mm。试管夹闭口缝≤1 mm，开口距离≥25 mm。毡块粘接牢固，试管夹弹簧作防锈处理。试管夹持部位圆弧内径≤15 mm |  | 27 | 1.1 | 1.21 | 29.7 | 32.67
采购清单 | 343 | 高中生物石棉网 | 1 | 江苏省苏创教学设备有限公司 | 苏创 |  | 64095 | 直径≥φ80mm，高度容积≥80mm，不锈钢材质 | 个 | 27 | 11 | 12.1 | 297 | 326.7
采购清单 | 344 | 高中生物药匙 | 1 | 未记录制造商 |  |  |  | 长度≥13 cm， 带小勺，材质可选金属、牛角、塑料 |  | 78 | 1 | 1.1 | 78 | 85.8
采购清单 | 345 | 高中生物玻璃棒 | 3 | 未记录制造商 |  |  |  | Φ 7 mm ～8 mm 粗细均匀，两端烧结使其光滑 |  | 78 | 12 | 13.2 | 936 | 1029.6
采购清单 | 346 | 高中生物洗耳球 | 1 | 江苏省苏创教学设备有限公司 | 苏创 |  | 64067 | 60mL，橡胶材质 | 个 | 27 | 4 | 4.4 | 108 | 118.8
采购清单 | 347 | 高中生物培养皿1 | 1 | 未记录制造商 |  |  |  | 60 mm 玻璃薄厚均匀、耐高温高压 |  | 900 | 3.5 | 3.85 | 3150 | 3465
采购清单 | 347 | 高中生物培养皿1 | 2 | 江苏省苏创教学设备有限公司 | 苏创 |  | 64084 | φ60mm | 套 | 900 | 5 | 5.5 | 4500 | 4950
采购清单 | 347 | 高中生物培养皿1 | 3 | 未记录制造商 |  |  |  | 60mm | 个 | 900 | 3.85 | 4.24 | 3465 | 3816
采购清单 | 348 | 高中生物培养皿2 | 1 | 未记录制造商 |  |  |  | 90 mm 玻璃薄厚均匀、耐高温高压 |  | 180 | 5 | 5.5 | 900 | 990
采购清单 | 349 | 高中生物研钵 | 1 | 未记录制造商 |  |  |  | 60 mm 瓷或玻璃制，配有研杵，内部粗糙便于研磨，外部光滑 |  | 45 | 3.75 | 4.12 | 168.75 | 185.4
采购清单 | 349 | 高中生物研钵 | 2 | 江苏省苏创教学设备有限公司 | 苏创 |  | 64086 | 瓷，60mm | 个 | 45 | 3.75 | 4.12 | 168.75 | 185.4
采购清单 | 349 | 高中生物研钵 | 4 | 未记录制造商 |  |  |  | 瓷，60mm | 个 | 45 | 4.12 | 4.53 | 185.4 | 203.85
采购清单 | 350 | 高中生物载玻片 | 1 | 未记录制造商 |  |  |  | 无色透明，平整 | 盒 | 150 | 3 | 3.3 | 450 | 495
采购清单 | 351 | 高中生物盖玻片 | 1 | 未记录制造商 |  |  |  | 无色透明，平整 | 包 | 90 | 2 | 2.2 | 180 | 198
采购清单 | 352 | 高中生物测电笔 | 1 | 未记录制造商 |  |  |  | 测量范围:100 ～ 500 V，尺寸:15（mm）。 | 支 | 3 | 4.4 | 4.84 | 13.2 | 14.52
采购清单 | 352 | 高中生物测电笔 | 2 | 宁波凯迪科教仪器有限公司 | 群信 |  | 81001 | 笔式，氖泡式，测电极长≤10mm，测量范围100V～500V，辉光应稳定不闪烁 | 支 | 3 | 4 | 4.4 | 12 | 13.2
采购清单 | 353 | 高中生物木工锤 | 1 | 未记录制造商 |  |  |  | 0.25kg | 把 | 3 | 13.2 | 14.52 | 39.6 | 43.56
采购清单 | 353 | 高中生物木工锤 | 2 | 未记录制造商 |  |  |  | 0.25 kg |  | 3 | 12 | 13.2 | 36 | 39.6
采购清单 | 353 | 高中生物木工锤 | 3 | 宁波凯迪科教仪器有限公司 | 群信 |  | 81009 | 0.25Kg | 个 | 3 | 11 | 12.1 | 33 | 36.3
采购清单 | 354 | 高中生物钢手锯 | 1 | 未记录制造商 |  |  |  | A 型（单面） 300 mm，齿数： 18（每 25 mm）；可调钢锯架，前后固定销与相应孔的配合间隙≤0.3 mm； 安装锯条后，锯条中心平面与锯架中心平面的平行度≤2 mm； 钢锯在达到 99 N拉力后经 1 min，不应有永久变形，拉钉不得松动脱落。钢板制锯架在达到 900 N 张力时，侧弯不得超过 1.8 mm |  | 3 | 15 | 16.5 | 45 | 49.5
采购清单 | 354 | 高中生物钢手锯 | 2 | 未记录制造商 |  |  |  | A 型（单面）300 mm，18 齿/25 mm；安装锯条后，锯条中心平面与锯架中心平面的平行度不大于 2 mm；钢锯在达到 99 N 拉力后经过 1 min，不应有永久变形，拉钉不得松动脱落；钢板制锯架在达到 900 N 张力时，侧弯不得超过 1.8 mm |  | 3 | 15 | 16.5 | 45 | 49.5
采购清单 | 355 | 高中生物剥线钳 | 1 | 未记录制造商 |  |  |  | Φ 0.5 mm～2.5 mm；刃口闭合状态间隙应不大于 0.3 mm，刃口错位应不大于 0.2 mm；钳口硬度不低于 HRA65 或 HRC30 |  | 3 | 14 | 15.4 | 42 | 46.2
采购清单 | 355 | 高中生物剥线钳 | 2 | 未记录制造商 |  |  |  | 自动剥线钳， Φ 0.5 mm～Φ 2.5 mm；刃口在闭合状态，刃口间隙应≤0.3 mm；刃口错位应≤0.2 mm；钳口硬度应≥65 HRA 或 30 HRC |  | 3 | 14 | 15.4 | 42 | 46.2
采购清单 | 356 | 高中生物钢丝钳 | 1 | 未记录制造商 |  |  |  | 160 mm，抗弯强度 1120 N，扭力矩 15 N·m，15°；剪切性能 Φ 16 mm 钢丝，580 N；夹持面硬度不低于 44HRC；PVC 环保手柄，在不大于 18 N 的力作用下撑开角度不小于 22° |  | 3 | 12 | 13.2 | 36 | 39.6
采购清单 | 356 | 高中生物钢丝钳 | 2 | 未记录制造商 |  |  |  | 160 mm，抗弯强度： 1120 N；扭力： 15 N·m， 15° ；嘴顶缝隙： 0.4 mm；剪切性能： Φ16 mm 钢丝，580 N； 夹持面硬度≥44 HRC， PVC 全新料环保手柄，在≤18 N 的力作用下撑开角度≥22° |  | 3 | 12 | 13.2 | 36 | 39.6
采购清单 | 357 | 高中生物活扳手 | 1 | 未记录制造商 |  |  |  | 200 mm，活动扳口和扳体头部以及蜗杆的硬度≥40 HRC |  | 3 | 12 | 13.2 | 36 | 39.6