## Sheet1
初中新物理仪器
序号 | 器材名称 | 技术参数 | 单位 | 数量 | 单价 | 总价 | 参考图片 | 备注 | 税后单价 | 税后总价 | 品牌 | 制造商 | 型号 | 产品编码 | 报价2单价 | 报价2制造商 | 报价3单价 | 报价3制造商
1 | 简易急救箱 | 箱内包括：烧伤药膏，医用酒精，碘伏，创可贴，胶布，绷带，卫生棉签，剪刀，镊子止血带（长度≥30 cm）等 | 个 | 1 | 80 | 80 |  |  | 88 | 88 |  |  |  |  | 80 |  | 120
2 | 仪器车 | 采用不锈钢材质，钢材厚度不小于1.0mm。 1、由搁盘2个，车架2个； 2、支架底部用万向轮组装 3、规格不小于600mm×400mm×800mm； 4、脚杆不锈钢； 5、附件由M6×35螺杆8个，M6螺帽8个； 6、整套组装后应有足够的平稳度和牢固度，其结构为拆卸式； | 辆 | 2 | 260 | 520 |  |  | 286 | 572 | 群信 | 宁波凯迪科教仪器有限公司 | 2020
3 | 一字螺丝刀 | 一字螺丝刀由旋杆、手柄等组成。 | 支 | 50 | 4.4 | 220 |  |  | 4.84 | 242
4 | 镊子 | 不锈钢约160mm | 个 | 50 | 2.5 | 125 |  |  | 2.75 | 137.5
5 | 红液温度计 | 量程-20℃～100℃，分度值1℃，示值误差<±1.5℃ | 支 | 60 | 2 | 120 |  |  | 2.2 | 132 |  |  |  |  | 2 |  | 2
6 | 烧杯 | 100ml 高硼硅玻璃制 | 个 | 60 | 3.85 | 231 |  |  | 4.24 | 254.4 |  |  |  |  | 3.5
7 | 酒精灯 | 150mL，采用透明钠钙玻璃制造，无明显黄绿色，灯口应平整，瓷灯头与灯口平面间隙不应超过 1.5 mm，玻璃灯罩应磨口，瓷灯头应为白色，表面无气泡，无疵点，无裂纹，无碰损缺口，酒精灯应配置与灯口孔径相适应的整齐完整的棉线灯芯 | 个 | 30 | 2.5 | 75 |  |  | 2.75 | 82.5 |  |  |  |  | 2.5
8 | 漏斗 | 90mm 高硼硅玻璃制 | 个 | 5 | 6 | 30 |  |  | 6.6 | 33 | 苏创 | 江苏省苏创教学设备有限公司 |  | 62032 | 6.6 |  | 6
9 | 注射器 | 100 mL，分度值 10 mL，刻度清晰。加帽或塞，密闭性好，防止液体泄漏，清晰度高 | 个 | 28 | 8 | 224 |  |  | 8.8 | 246.4 |  |  |  |  | 9 | 江阴市医疗器械有限公司
10 | 陶土网 | 功能同石棉网，陶土材质，尺寸不小于 125 mm ×125 mm，0.8 mm 钢丝制成 | 个 | 28 | 1.4 | 39.2 |  |  | 1.54 | 43.12 |  |  |  |  | 1.4 |  | 1.4
11 | 碘升华凝华管 | 尺寸≥28*50*100mm ；高硼硅玻璃制 | 个 | 4 | 4.5 | 18 |  |  | 4.95 | 19.8 | 群信 | 宁波凯迪科教仪器有限公司 |  | 02125
12 | 托盘天平 | 1.最大称量200g，分度值0.2 g,标尺称量0-5g。 2．底座为金属冲压件。 3．横梁，支架，盘托架为金属制，表面镀铬。 4．两边吊架为锌合金压铸件，刀子为钢制，双向调节螺母。 5.标尺刻度清晰，游码滑动自如。 6.双托盘，托盘为塑胶制成 7．砝码组合的总质量（包括标尺计量值）应不小于天平的最大秤量。 附件：四等砝码一套，镊子一把，专用塑料砝码盒一个，各种砝码定位放置。 8.冲压件及铸件表面应光洁平整，不应有毛刺、锋棱、裂纹和显见砂眼。电镀件的镀层应色泽均匀，不应有露底和显见的麻点、水迹、擦伤等缺陷。油漆件表面应平整光滑，色泽均匀，不应有露底、起泡、挂漆、擦伤等缺陷。 | 台 | 56 | 30 | 1680 |  |  | 33 | 1848 | 群信 | 宁波凯迪科教仪器有限公司 |  | 11003
13 | 量筒 | 100ml 高硼硅玻璃制 | 个 | 60 | 7.7 | 462 |  |  | 8.47 | 508.2 |  |  |  |  | 7
14 | 放大镜 | 手持式，5×，焦距 50 mm | 个 | 28 | 2 | 56 |  |  | 2.2 | 61.6
15 | 望远镜 | 双筒，7×35 | 个 | 1 | 60.5 | 60.5 |  |  | 66.55 | 66.55 |  |  |  |  | 55
16 | 食用色素 | 红色 | 毫升 | 10 | 0.8 | 8 |  |  | 0.88 | 8.8
17 | 直尺 | 1000mm塑料米尺cm、mm两种单位 | 只 | 28 | 18 | 504 |  |  | 19.8 | 554.4
18 | 机械秒表 | 计时精度：1/10秒 表盘刻度：15分/30秒 振动频率：36000 宝石轴承：13颗 说明：Φ 50mm 单键控制/起步 停止 归零 | 块 | 28 | 220 | 6160 |  |  | 242 | 6776
19 | 斜面小车 | 1、导轨：采用φ16的无缝钢管镀铬；与基准平面的不平行度<1mm。2、平行光源：光源用电压6-8V，功率不小于3W的灯泡。3、透镜：双凸透镜：F=100±2mm，φ=40mm；F=50±2mm，φ=30mm；F=300±12mm，φ=50mm；F=-75±4.5mm，φ=30mm；4、标尺：总长为≥960mm,宽为≥18mm；刻线长度≥900mm,最小刻度≥1mm,刻线间距误差≤0.1mm，尺全长刻线误差≤±0.5mm；5、滑块：四个滑块和支架的插杆孔中心，应在一条线上，指示刻线与标尺间隙不超过3mm，插杆应准直，表面镀铬。6、双轨。 | 套 | 56 | 46 | 2576 |  |  | 50.6 | 2833.6 | 群信 | 宁波凯迪科教仪器有限公司 |  | 21054
20 | 演示测力计 | 平板式；不少于5N、2N、20N等规格 | 套 | 1 | 16.5 | 16.5 |  |  | 18.15 | 18.15
21 | 条形盒测力计 | 5N，最小分度值0.1N | 个 | 56 | 6.6 | 369.6 |  |  | 7.26 | 406.56
22 | 金属钩码 | 10g（Φ22mm）×l，20g（Φ26mm）×2， 50g（Φ30mm）×2，200g（Φ48mm）×1， 允许误差：10g±0.1g，20g±0.2g，50g ±0.5g，200g±2.0g | 套 | 56 | 15 | 840 |  |  | 16.5 | 924 |  |  |  |  | 16 | 宁波凯迪科教仪器有限公司 | 16.5
23 | 摩擦力演示器 | 摩擦板长：0.5米。 测力计：2N。 | 套 | 1 | 220 | 220 |  |  | 242 | 242 | 群信 | 宁波凯迪科教仪器有限公司 |  | 21024
24 | 运动和力实验器 | 由水平板、斜面板、小车、两种粗糙度不同的材料、钢珠、玻璃珠、硬盒、斜面过渡板组成。水平板：A）水平板尺寸≥539×120×12mm ，b）板与水平板用镀锌铰链连接c）背面装有直径3mm的镀锌支架。硬盒≥100×54×27mm。斜面：A）斜面过渡板由塑料压注而成b）≥200×121×12.3mmc）中间有小球滚槽，一端两侧开有缺口 | 套 | 2 | 49.5 | 99 |  |  | 54.45 | 108.9
25 | 阿基米德原理 实验器 | 一支2N的演示测力计，一个透明溢水杯，一个直径≥54mm*53mm带钩及环的量桶及一个直径≥50mm*51mm，重约120g的配套量块。 | 套 | 56 | 13.2 | 739.2 |  |  | 14.52 | 813.12
26 | 浮力原理演示器 | 由大水箱、小水箱、浮子、连通管、接头等组成。水箱采用透明性好的塑料制成，大水箱外径100mm，壁厚不小于2mm；小水箱容积不小于60ml；大水箱外壁标有指示深度的刻度线，分度5mm；浮子采用工程塑料制作，直径不小于50mm，色泽鲜艳、醒目；浮子上配有重物，体积能做微量调节；的连接软管为乳胶管。 | 套 | 2 | 35 | 70 |  |  | 38.5 | 77 | 群信 | 宁波凯迪科教仪器有限公司 |  | 21012
27 | 压力和压强演示器 | 压强小桌，尺寸≥200mm×100mm×100mm；配套多孔弹性材料 | 套 | 2 | 22 | 44 |  |  | 24.2 | 48.4
28 | 微小压强计 | 由U形管、标度板、三通连接管、硅橡胶管、弹簧止水夹和连有塑料管的注射器组成；U形管外径≥6mm，高不小于380mm，能沿标度方向移动不小于10mm，能固定；标尺长≥300mm，0分度在中间，最小分度线为5mm；系统气密性好 | 台 | 28 | 6 | 168 |  |  | 6.6 | 184.8
29 | 液体对器壁压强演示器 | 透明圆筒壁同一直线上不同高度处应有 3 个喷嘴，对面应有 1 个喷嘴；配 4 个喷嘴塞或盖，有表示深度的标尺 高硼硅玻璃制 | 台 | 2 | 20 | 40 |  |  | 22 | 44 |  |  |  |  | 9 | 宁波凯迪科教仪器有限公司
30 | 连通器 | 由粗直管、细直管、细弯折管、细带球管等组成，尺寸≥210mm×210mm×120mm，底座应平稳；粗管外径30 mm，细管外径≥12 mm，无色透明材料透光率≥90％ 高硼硅玻璃制 | 个 | 2 | 12 | 24 |  |  | 13.2 | 26.4
31 | 杠杆 | 由杠杆、轴、调平装置和挂钩组成 | 套 | 56 | 8 | 448 |  |  | 8.8 | 492.8
32 | 演示滑轮组 | 由单滑轮2件、三并滑轮2件、三串滑轮2 件、支杆滑轮2件组成，附滑轮绳；额定负 荷：单滑轮9.8N，串及并滑轮为19.6N， 支杆滑轮为9.8N；满负荷时，单、支杆滑轮的效率不应低于90％，并、串滑轮的效率不应低于75％ | 组 | 2 | 40 | 80 |  |  | 44 | 88
33 | 音叉 | 256Hz±0.3Hz；由音叉、共鸣箱、音叉槌等组成；松木共鸣箱，尺寸≥300mm×80mm×40mm；在环境噪声不大于30dB的室内，用音叉槌敲击音叉，距音叉1000mm处声强应不小于90dB | 套 | 28 | 21 | 588 |  |  | 23.1 | 646.8 |  |  |  |  | 21
34 | 声传播演示器 | 透明可密封容器、音频发生器、扬声器等组成 | 套 | 2 | 130 | 260 |  |  | 143 | 286 | 群信 | 宁波凯迪科教仪器有限公司 |  | 22007
35 | 凹面镜 | 1．由凹面镜、镜框、支架、镜座组成。 2．凹面镜的直径为100mm。 3．凹面镜的焦距为65mm。 4．凹面镜的基片采用普通玻璃制成，在距基片中心三分之二半径范围内，无目测到的气泡、结石和条纹。 5．反射膜镀层均匀，在距中心三分之二半径范围内无色斑、擦痕、印迹疵病，并有牢固的保护层。 6．凹面镜对平行于主光轴的光束在焦平面上的光斑直径6mm。 7．支架、镜座均为金属结构，整机有足够的稳度。 8．镜面可在任意方向止动，升降范围20mm. | 块 | 2 | 9.9 | 19.8 |  |  | 10.89 | 21.78
36 | 凸面镜 | 1、基本配置为面镜、镜框、支架、镜座（各1个）组成； 2、凸面镜的直径为100±2mm；焦距为-65±10mm； 3、基片采用普通玻璃制成，在距基片中心三分之二半径范围内，不得有目测到的气泡、结石和条纹； 4、反射膜镀层应均匀，在距中心三分之二半径范围内不得有色斑、擦痕、印迹等疵病，并应有牢固的保护层； 5、镜框、支架、镜座均为金属结构，整机应有足够的稳度； 6、镜面可按需要在任意方向止动，升降范围不小于30mm。 | 块 | 2 | 9.9 | 19.8 |  |  | 10.89 | 21.78
37 | 平面镜成像实验器 | 1.平面镜、漫反射镜、支架、蜡烛台座（物像台）、三角尺等组成。蓝色塑料盒包装 2.平面镜尺寸不小于110mm×80mm，四周经打磨处理，或镶边框。 3.60°直角三角尺有效刻度不小于100mm。 4.物像台高度不小于40mm。 | 套 | 56 | 12.1 | 677.6 |  |  | 13.31 | 745.36
38 | 白光的色散与合成演示器 | 1．由三棱镜2个（一对）、光源、光屏及底座等组成。 2．两块棱镜应配对，其折射率之差不大于0.003，中部色散之差不大于0.0004。 3．三棱镜的顶角为60±0.5°，有效边长不小于25mm，高度不小于25mm，非工作面磨砂。应有保护性倒角。 棱镜固定可靠，装卸方便。4.光屏的尺寸≥10*90*1mm.底座尺寸≥135*90*2mm. | 套 | 2 | 35 | 70 |  |  | 38.5 | 77 | 群信 | 宁波凯迪科教仪器有限公司 |  | 25008 | 38.5
39 | 光具座 | 1、导轨：采用φ16的无缝钢管镀铬；与基准平面的不平行度<1mm。2、平行光源：光源用电压6-8V，功率不小于3W的灯泡。3、透镜：双凸透镜：F=100±2mm，φ=40mm；F=50±2mm，φ=30mm；F=300±12mm，φ=50mm；F=-75±4.5mm，φ=30mm；4、标尺：总长为≥960mm,宽为≥18mm；刻线长度≥900mm,最小刻度≥1mm,刻线间距误差≤0.1mm，尺全长刻线误差≤±0.5mm；5、滑块：四个滑块和支架的插杆孔中心，应在一条线上，指示刻线与标尺间隙不超过3mm，插杆应准直，表面镀铬。6、双轨。 | 套 | 56 | 58 | 3248 |  |  | 63.8 | 3572.8 | 群信 | 宁波凯迪科教仪器有限公司 |  | 25005
40 | 光具组 | 1、为轨道式。 2、主要由导轨、平行光源、透镜、标尺、滑块组成； 3、导轨：采用≥50mm的铝合金单轨，有效刻度≥45mm. 4、平行光源：光源用电压6V，功率3W的灯泡； 5、透镜：双凸透镜：F=100mm，φ=40mm；F=50mm，φ=30mm；F=300mm，φ=50mm；F=-75mm，φ=30mm； | 套 | 2 | 28 | 56 |  |  | 30.8 | 61.6 | 群信 | 宁波凯迪科教仪器有限公司 |  | 25006
41 | 玻棒(附丝绸) | 或有机玻棒(附丝绸)，丝绸面积≥350mm×350mm。在规定工作条件下，用丝绸裹住玻棒（或有机玻棒），做一次快速拉出，棒上所带的电荷用D－YDQ－Z－100型指针验电器检验张角≥30° | 对 | 28 | 6 | 168 |  |  | 6.6 | 184.8 |  |  |  |  | 6.5
42 | 胶棒(附毛皮) | 由两根胶棒及一块毛皮组成。胶棒材质为聚碳酸脂，胶棒尺寸≥φ12.5×300mm，胶棒的一端成圆弧形，圆弧尺寸约为SR4mm；毛皮为经过鞣制的动物毛皮，尺寸不小于150×150mm。 | 对 | 28 | 3 | 84 |  |  | 3.3 | 92.4 | 群信 | 宁波凯迪科教仪器有限公司 |  | 23003
43 | 条形磁铁 | D-CG-LT-180，表面磁感应强度≥0.07T | 对 | 28 | 16 | 448 |  |  | 17.6 | 492.8 |  |  |  |  | 17.6 |  | 26 | 宁波凯迪科教仪器有限公司
44 | 蹄形磁铁 | D-CG-LU-100，表面磁感应强度≥0.055T | 个 | 28 | 14 | 392 |  |  | 15.4 | 431.2 |  |  |  |  | 24 | 宁波凯迪科教仪器有限公司
45 | 磁感线演示器 | 磁感线演示器由注油铁粉密封机玻璃盒组成，表面光洁无划痕，外形尺寸≥200×123×11mm，实验时可通过轻敲盒子，让铁粉在跳动中自由排列。使铁粉可在盒内油中自由移动 | 套 | 2 | 35.2 | 70.4 |  |  | 38.72 | 77.44
46 | 立体磁感线演示器 | 由永磁体、磁力线演示器组成。永磁体磁力线的空间分布面为6面，各面绕永磁体均匀分布。永磁体有柱形、蹄形两种，磁感应强度不小于100mT，永磁体上有极性标识，北极（N）极涂红色，南极（S）涂蓝色。磁力线演示器主要由衬板、磁分子、连接板构成。衬板用透明塑料制成，板面尺寸：长≥200mm，宽≥80mm，厚度不小于2.5mm。衬板中部设有嵌放永磁体的槽；磁分子采用软磁材料制作，厚度不小于0.3mm，长≥12mm，宽≥4mm。 | 套 | 2 | 82.5 | 165 |  |  | 90.75 | 181.5
47 | 磁感线演示板 | 每块板上有130以上个空穴，内含自由活动小铁棒 | 套 | 1 | 38 | 38 |  |  | 41.8 | 41.8
48 | 演示电磁继电器 | 立式，由电磁系统和触点系统两部分组成。电磁系统包括：电磁线圈、铁芯、轭铁、衔铁；触点系统包括：常开、常闭触点各一对。外形尺寸≥200×90×230mm。 | 个 | 2 | 44 | 88 |  |  | 48.4 | 96.8
49 | 手摇交直流发电机 | 6-12V，在一个木质底板上装有塑料手轮，线圈定子，磁铁架，电刷、整流器等可视部件。可演示交流及直流电的发电原理。 | 台 | 2 | 90 | 180 |  |  | 99 | 198
50 | 滚摆 | 滚摆总高≥430mm，横梁宽≥270mm；滚轮直径≥125mm，重量达到620-630g，两边贴有色块贴；滚轮轴杆直径≥8mm，长≥180mm。 | 个 | 2 | 45 | 90 |  |  | 49.5 | 99 | 群信 | 宁波凯迪科教仪器有限公司 |  | 21033
51 | 汽油机模型 | 主要配置及特征参数： 四冲程单缸汽油机剖面模型，由进气管、进气阀、排气管、排气阀、气缸、活塞、连杆、曲轴、火花塞、齿轮凸轮总成、飞轮、挺杆等组成，可手动转动。 能够完成的教学演示： 四冲程单缸汽油机的基本工作原理；常见单缸汽油机的主要构造。 | 个 | 1 | 48 | 48 |  |  | 52.8 | 52.8 | 群信 | 宁波凯迪科教仪器有限公司 |  | 31008
52 | 柴油机模型 | 主要配置及特征参数： 四冲程单缸柴油机剖面模型。由进气管、进气阀、排气管、排气阀、气缸、活塞、连杆、曲轴、喷油嘴、齿轮凸轮总成、飞轮、挺杆组成。可手动转动。 能够完成的教学演示： 演示四冲程单缸柴油机的基本工作原理和常见单缸柴油机的主要构造。 | 个 | 1 | 48 | 48 |  |  | 52.8 | 52.8 | 群信 | 宁波凯迪科教仪器有限公司 |  | 31009
53 | 直流电压表 | 机械指针式，外磁系，准确度为2.5级，量程为：-1V-0-3V — -5V-0-15V；三旋钮式接线柱，座式，具零点调节器。Φ4mm铜芯香蕉插、可穿及接线三种功能。及0.4mm厚铝材刻度标牌!每只表都贴有防划保护膜。 | 只 | 56 | 17 | 952 |  |  | 18.7 | 1047.2 | 群信 | 宁波凯迪科教仪器有限公司 |  | 15009
54 | 教学用 E10 螺口灯座 | 螺旋式灯座，可与E10小电珠配用，带普通接线柱 | 个 | 56 | 1.5 | 84 |  |  | 1.65 | 92.4
55 | 电珠(小灯泡) | 1.5V、0.3A，钠钙玻璃 | 个 | 100 | 0.5 | 50 |  |  | 0.55 | 55 |  |  |  |  | 0.5 |  | 0.5
56 | 电珠(小灯泡) | 2.5V、0.3A，钠钙玻璃 | 个 | 100 | 0.5 | 50 |  |  | 0.55 | 55 |  |  |  |  | 0.5 |  | 0.45 | 宁波凯迪科教仪器有限公司
57 | 单刀开关（黄铜镀镍） | 单刀单掷开关， 尺寸≥7.5*3.5*3cm，两个4mm接线柱，底座手柄：阻然塑料，最高工作电压 36 V，额定工作电流 6 A。开关的的金属件：黄铜镀镍，有效行程≥4 mm。通额定电流，导电部分允许温升≤35 ℃，操作手柄允许温升≤25 ℃。开关的绝缘强度应能承受 1200 V。在额定直流电流工作条件下，接线两端直流电压降≤100 mV | 个 | 100 | 2.5 | 250 |  |  | 2.75 | 275
58 | 滑动变阻器 | 20Ω，2A | 个 | 112 | 16.5 | 1848 |  |  | 18.15 | 2032.8
59 | 电阻圈 | 由康铜线、胶木座、接线柱组成。胶木座上注有相应的额定电阻和额定电流值，分别为5Ω1.5A、10Ω1A和15Ω0.5A。长100mm，宽30mm，高33mm，偏差为±2mm。 | 组 | 60 | 9.9 | 594 |  |  | 10.89 | 653.4
60 | 电阻定律演示器 | 由镍铬线（2根）、铜丝（1根）、铁丝（1根）、接线柱及金属底板（1块）组成。 镍铬线直径0.5mm±0.04mm,长520mm； 铜丝直径0.5mm±0.04mm,长520mm； 铁丝直径0.5mm±0.04mm,长520mm 金属底板尺寸≥565mm×180mm×18mm | 台 | 2 | 66 | 132 |  |  | 72.6 | 145.2
61 | 插头导线（全铜焊锡） | 长度分别为200mm、300mm、400mm；单芯4mm纯铜插头，纯铜导线；红黑两色 | 套 | 50 | 11 | 550 |  |  | 12.1 | 605
62 | 接线夹导线（全铜焊锡6根） | 长度分别为200mm、300mm、400mm；单芯纯铜接线夹，纯铜导线；红黑两色 | 套 | 100 | 11 | 1100 |  |  | 12.1 | 1210
63 | 家庭电路示教板 | 配电部分：三线 10 A 插头与电网连接，开启式闸刀开关、铅熔断器（保险丝）盒、单相机械式有功电能表（2.0 级，5 A）。负荷部分：三极和二极插座、三极和二极插头、螺口灯座（E27）1 个、插口灯座（E27）1 个倒扳开关、拉线开关、白炽灯泡（E27 卡口或 E27LED 螺口灯泡）、卡口－螺口转换器（有卡口灯座时配）。插座、开关均为明装式，软导线（截面积 0.5 mm2）。火线用红色，零线用蓝色，保护地线用黄绿双色。示教板应能竖立在桌上。开关电极应为左面是零线，右面是火线，三极插座上面是保护接地线。 底板可用木板或塑料板 | 套 | 2 | 350 | 700 |  |  | 385 | 770
合计

## 多方案报价明细
原表页 | 原表行 | 产品名称 | 方案 | 制造商 | 品牌 | 型号 | 产品编码 | 规格 | 单位 | 数量 | 报价 | 税后单价 | 小计 | 税后总价 | 报价日期
Sheet1 | 3 | 简易急救箱 | 1 | 未记录制造商 |  |  |  | 箱内包括：烧伤药膏，医用酒精，碘伏，创可贴，胶布，绷带，卫生棉签，剪刀，镊子，止血带（长度≥30cm） | 个 | 1 | 80 | 88 | 80 | 88
Sheet1 | 3 | 简易急救箱 | 2 | 未记录制造商 |  |  |  | 箱内包括：烧伤药膏，医用酒精，碘伏，创可贴，胶布，绷带，卫生棉签，剪刀，镊子，止血带（长度≥30 cm）等 |  | 1 | 80 | 88 | 80 | 88
Sheet1 | 3 | 简易急救箱 | 3 | 未记录制造商 |  |  |  | 箱内至少包括：医用酒精、饱和碳酸氢钠溶液、饱和硼酸溶液、创可贴、灭菌结晶磺胺、碘伏、胶布、医用纱布、药棉、手术剪、镊子、止血带（长度≥30 cm）、烫伤膏、甘油等。箱体采用中号铝合金材质 |  | 1 | 120 | 132 | 120 | 132
Sheet1 | 4 | 仪器车 | 1 | 宁波凯迪科教仪器有限公司 | 群信 | 2020 |  | 采用优质不锈钢材质,钢材厚度不小于1.0mm。1、产品由搁盘2个，车架2个；2、 支架底部用万向轮组装，规格不小于Ф25mm×360mm×660mm；3、规格不小于800mm×500mm×1100mm，表面涂复；4、脚杆表面油漆涂复；5、附件由M6×30螺杆8个，M6螺帽8个，弹簧垫圈8个，Ф6平垫8个构成；6、整套产品组装后应有足够的平稳度和牢固度，其结构为货车式；7、其它应符合JY0001—2003《教学仪器设备产品一般质量要求》有关规定。 | 辆 | 2 | 260 | 286 | 520 | 572
Sheet1 | 5 | 一字螺丝刀 | 1 | 未记录制造商 |  |  |  | 5*75mm,塑料手柄 | 支 | 50 | 4.4 | 4.84 | 220 | 242
Sheet1 | 6 | 镊子 | 1 | 未记录制造商 |  |  |  | 弯尖头，整体长度122mm(弯头部分40mm) | 个 | 50 | 2.5 | 2.75 | 125 | 137.5
Sheet1 | 7 | 红液温度计 | 1 | 未记录制造商 |  |  |  | 量程-20℃~+100℃,分度值1℃,示值误差<1.5℃ | 支 | 60 | 2 | 2.2 | 120 | 132
Sheet1 | 7 | 红液温度计 | 2 | 未记录制造商 |  |  |  | 量程-20 ℃～100 ℃，分度值 1 ℃，示值误差<±1.5 ℃ |  | 60 | 2 | 2.2 | 120 | 132
Sheet1 | 7 | 红液温度计 | 3 | 未记录制造商 |  |  |  | 0 ℃～100 ℃，分度值 1 ℃，示值误差＜1.5 ℃ |  | 60 | 2 | 2.2 | 120 | 132
Sheet1 | 8 | 烧杯 | 1 | 未记录制造商 |  |  |  | 100mL | 个 | 60 | 3.85 | 4.24 | 231 | 254.4
Sheet1 | 8 | 烧杯 | 2 | 未记录制造商 |  |  |  | 100 mL透明，硼硅酸盐玻璃制，刻度应清晰耐久，应在容量标志下有记号面积 |  | 60 | 3.5 | 3.85 | 210 | 231
Sheet1 | 9 | 酒精灯 | 1 | 未记录制造商 |  |  |  | 150mL，采用透明钠钙玻璃制造，无明显黄绿色，灯口应平整，瓷灯头与灯口平面间隙不应超过1.5mm，玻璃灯罩应磨口，瓷灯头应为白色，表面无气泡，无疵点，无裂纹，无碰损缺口，酒精灯应配置与灯口孔径相适应的整齐完整的棉线灯芯 | 个 | 30 | 2.5 | 2.75 | 75 | 82.5
Sheet1 | 9 | 酒精灯 | 2 | 未记录制造商 |  |  |  | 150 mL 透明钠钙玻璃制，无明显黄绿色。灯口应平整，瓷灯头与灯口平面间隙不应超过 1.5 mm。玻璃灯罩应磨口。瓷灯头应为白色，完全覆盖灯口，表面无缺陷。配置与灯口孔径相适应的整齐完整的棉线灯芯 |  | 30 | 2.5 | 2.75 | 75 | 82.5
Sheet1 | 10 | 漏斗 | 1 | 江苏省苏创教学设备有限公司 | 苏创 |  | 62032 | 90mm | 个 | 5 | 6 | 6.6 | 30 | 33
Sheet1 | 10 | 漏斗 | 2 | 未记录制造商 |  |  |  | 90mm | 个 | 5 | 6.6 | 7.26 | 33 | 36.3
Sheet1 | 10 | 漏斗 | 3 | 未记录制造商 |  |  |  | 90 mm 直径准确，锥度适中 |  | 5 | 6 | 6.6 | 30 | 33
Sheet1 | 11 | 注射器 | 1 | 未记录制造商 |  |  |  | 100 mL，分度值 10 mL，刻度清晰。加帽或塞，密闭性好，防止液体泄漏，清晰度高 |  | 28 | 8 | 8.8 | 224 | 246.4
Sheet1 | 11 | 注射器 | 2 | 江阴市医疗器械有限公司 | 锋利 | 2102 |  | 规格：100ml。塑料制成。密封性好，滑动灵活。刻度标线规整、清晰。 | 个 | 28 | 9 | 9.9 | 252 | 277.2
Sheet1 | 12 | 陶土网 | 1 | 未记录制造商 |  |  |  | 功能同石棉网，陶土材质，尺寸不小于 125 mm×125 mm，0.8 mm 钢丝制成 |  | 28 | 1.4 | 1.54 | 39.2 | 43.12
Sheet1 | 12 | 陶土网 | 2 | 未记录制造商 |  |  |  | 金属网尺寸≥125mm×125mm，耐火材料为陶土，功能等同于石棉网 | 个 | 28 | 1.4 | 1.54 | 39.2 | 43.12
Sheet1 | 12 | 陶土网 | 3 | 未记录制造商 |  |  |  | 功能等同于石棉网，尺寸≥125 mm×125 mm，耐火材料为陶土 |  | 28 | 1.4 | 1.54 | 39.2 | 43.12
Sheet1 | 13 | 碘升华凝华管 | 1 | 宁波凯迪科教仪器有限公司 | 群信 |  | 02125 | 1、由玻璃密封管体和手柄组成，管体和手柄彼此独立，不连通。管的高度≥45mm，直径≥30mm。管内密封碘的质量≥0.1克。2、手柄长≥70mm，直径为Φ6±1mm。3、管体外形端正，玻璃熔接平滑均匀，无气泡、无条纹。管体在90℃热水中检测无泄漏（无气泡溢出）。4、管体应耐80℃温差的急冷骤热。5、升华与凝华的全过程耗时应≤2分钟。 | 个 | 4 | 4.5 | 4.95 | 18 | 19.8
Sheet1 | 14 | 托盘天平 | 1 | 宁波凯迪科教仪器有限公司 | 群信 |  | 11003 | 1.最大称量200g，分度值0.2g,标尺称量0-5g。 2.秤量允许误差为±0.5d(分度值)。 3.砝码组合的总质量（包括标尺计量值）应不小于天平的最大秤量。 4.冲压件及铸件表面应光洁平整，不应有毛刺、锋棱、裂纹和显见砂眼。 5.电镀件的镀层应色泽均匀，不应有露底和显见的麻点、水迹、擦伤等缺陷。6.油漆件表面应平整光滑，色泽均匀，不应有露底、起泡、挂漆、擦伤等缺陷。 7.符合JY0001－2003《教学仪器设备产品一般质量要求》的有关规定。 | 台 | 56 | 30 | 33 | 1680 | 1848
Sheet1 | 15 | 量筒 | 1 | 未记录制造商 |  |  |  | 100mL | 个 | 60 | 7.7 | 8.47 | 462 | 508.2
Sheet1 | 15 | 量筒 | 2 | 未记录制造商 |  |  |  | 100mL，同上 | 个 | 60 | 7 | 7.7 | 420 | 462
Sheet1 | 16 | 放大镜 | 1 | 未记录制造商 |  |  |  | 手持式，5×，焦距 50 mm |  | 28 | 2 | 2.2 | 56 | 61.6
Sheet1 | 17 | 望远镜 | 1 | 未记录制造商 |  |  |  | 双筒，7×35 | 个 | 1 | 60.5 | 66.55 | 60.5 | 66.55
Sheet1 | 17 | 望远镜 | 2 | 未记录制造商 |  |  |  | 双筒，7×35 |  | 1 | 55 | 60.5 | 55 | 60.5
Sheet1 | 18 | 食用色素 | 1 | 未记录制造商 |  |  |  | 红色 |  | 10 | 0.8 | 0.88 | 8 | 8.8
Sheet1 | 19 | 直尺 | 1 | 未记录制造商 |  |  |  | 演示用；1 m，最小分度值 1 mm，分别有米、分米、厘米、毫米四种单位，刻度清晰，宜采用工程塑料制 | 个 | 28 | 18 | 19.8 | 504 | 554.4
Sheet1 | 20 | 机械秒表 | 1 | 未记录制造商 |  |  |  | 分度值 0.1 s，一等 |  | 28 | 220 | 242 | 6160 | 6776
Sheet1 | 21 | 斜面小车 | 1 | 宁波凯迪科教仪器有限公司 | 群信 |  | 21054 | 产品由斜面板、小车、支撑杆、摩擦块、砝码桶组成。1.斜面板外形尺寸约：815×100×20mm；档条宽15mm、高14mm。2.标尺全长800mm、累计误差不超过2mm、最小分度值10mm，其“0”位与挡条内侧边线齐平，刻线和数字清晰。3.安装支撑杆孔直径为6mm，深30－40mm，孔与支撑杆配合松紧适度。4.滑轮倾角可调，应能承受0.25N·m的转动力矩而不滑动。5.支撑杆总长150mm。6.摩擦块外形尺寸约：100mm×80mm×40mm，摩擦面分别有2个和4个圆孔。 | 套 | 56 | 46 | 50.6 | 2576 | 2833.6
Sheet1 | 22 | 演示测力计 | 1 | 未记录制造商 |  |  |  | 0N～2N | 个 | 1 | 16.5 | 18.15 | 16.5 | 18.15
Sheet1 | 23 | 条形盒测力计 | 1 | 未记录制造商 |  |  |  | 1N，分度值0.02N | 个 | 56 | 6.6 | 7.26 | 369.6 | 406.56
Sheet1 | 24 | 金属钩码 | 1 | 未记录制造商 |  |  |  | 10 g（ Φ 22 mm）×l，20 g（ Φ 26 mm）×2，50 g（ Φ 30 mm）×2，200 g（ Φ 48 mm）×1，允许误差：10 g±0.1 g，20 g±0.2 g，50 g±0.5 g，200 g±2.0 g |  | 56 | 15 | 16.5 | 840 | 924
Sheet1 | 24 | 金属钩码 | 2 | 宁波凯迪科教仪器有限公司 | 群信 |  | 11021 | 10g×1,20g×2,50g×2,200g×2。塑料盒包装。 | 套 | 56 | 16 | 17.6 | 896 | 985.6
Sheet1 | 24 | 金属钩码 | 3 | 未记录制造商 |  |  |  | 10g×1，20g×2，50g×2，200g×2 | 套 | 56 | 16.5 | 18.15 | 924 | 1016.4
Sheet1 | 25 | 摩擦力演示器 | 1 | 宁波凯迪科教仪器有限公司 | 群信 |  | 21024 | 产品由底座，抽板，木块，摩擦力显示器等组成，摩擦力显示器分别为最大摩擦力和摩擦力瞬时值两部分，数字不少于3位，电源供电为4节5号干电池，摩擦块为长方形金属材料制作，外形尺寸≥73mm*45mm*25mm,正面为摩擦块粗糙面，中间有一凹孔，供放置配重块来使用，摩擦块具有弹性拉伸杆，其它三面为光滑面，皮带宽度≥75mm,仪器传动方式为手摇式。 | 台 | 1 | 220 | 242 | 220 | 242
Sheet1 | 26 | 运动和力实验器 | 1 | 未记录制造商 |  |  |  | 长、短斜面，小车，小球2个，硬盒，毛巾，布 | 套 | 2 | 49.5 | 54.45 | 99 | 108.9
Sheet1 | 27 | 阿基米德原理实验器 | 1 | 未记录制造商 |  |  |  | 1．由塑料吊桶、塑料圆柱体、溢液杯组成。 3． 塑料桶和塑料圆柱体的总质量为140g，在桶、柱臂上均有三条容积、体积等分线，线宽1mm。塑料圆柱的体积为100ml,有等分刻度线，质量≥120g，直径不小于φ35mm；塑料吊桶透明,外直径不小于φ40mm，容积为100ml 4． 溢水杯溢液管下口高度不应低于70mm。 5． 产品应符合JY175-84《阿基米德定律演示器》的要求。 | 套 | 56 | 13.2 | 14.52 | 739.2 | 813.12
Sheet1 | 28 | 浮力原理演示器 | 1 | 宁波凯迪科教仪器有限公司 | 群信 |  | 21012 | 产品由大水箱、小水箱、浮子、连通管、接头等组成。水箱采用透明性好的塑料制成，大水箱外径100mm，壁厚不小于2mm；小水箱容积不小于60ml；大水箱外壁标有指示深度的刻度线，分度为5mm；浮子采用工程塑料制作，直径不小于50mm，色泽鲜艳、醒目；浮子上配有重物，体积能做微量调节；产品的连接软管为乳胶管。 | 套 | 2 | 35 | 38.5 | 70 | 77
Sheet1 | 29 | 压力和压强演示器 | 1 | 未记录制造商 |  |  |  | 压强小桌，尺寸≥200 mm×100 mm×100 mm；配套多孔弹性材料，尺寸≥220 mm×120 mm×50 mm |  | 2 | 22 | 24.2 | 44 | 48.4
Sheet1 | 30 | 微小压强计 | 1 | 未记录制造商 |  |  |  | 由 U 形管、标度板、三通连接管、硅橡胶管、弹簧止水夹和连有塑料管的注射器组成；U形管外径 6 mm，高不小于 380 mm，能沿标度方向移动不小于 10 mm，能固定；标尺长 300mm，0 分度在中间，最小分度线为 5 mm；系统气密性好 |  | 28 | 6 | 6.6 | 168 | 184.8
Sheet1 | 31 | 液体对器壁压强演示器 | 1 | 未记录制造商 |  |  |  | 透明圆筒壁同一直线上不同高度处应有 3 个喷嘴，对面应有 1 个喷嘴；配 4 个喷嘴塞或盖，有表示深度的标尺 |  | 2 | 20 | 22 | 40 | 44
Sheet1 | 31 | 液体对器壁压强演示器 | 2 | 宁波凯迪科教仪器有限公司 | 群信 |  | 21017 | 透明圆筒壁同一直线上不同高度处应有3个喷嘴，有表示深度的标尺 | 台 | 2 | 9 | 9.9 | 18 | 19.8
Sheet1 | 32 | 连通器 | 1 | 未记录制造商 |  |  |  | 由粗直管、细直管、细弯折管、细带球管等组成，尺寸 210 mm×210 mm×120 mm，底座应平稳；粗管外径 30 mm，细管外径 12 mm，无色透明材料透光率≥90％ |  | 2 | 12 | 13.2 | 24 | 26.4
Sheet1 | 33 | 杠杆 | 1 | 未记录制造商 |  |  |  | 由杠杆、轴、调平装置和6个挂钩组成，挂钩在标尺上能连续移动，杠杆长≥500mm，木杠杆尺端需包头加固 | 套 | 56 | 8 | 8.8 | 448 | 492.8
Sheet1 | 34 | 演示滑轮组 | 1 | 未记录制造商 |  |  |  | 由单滑轮 2 件、三并滑轮 2 件、三串滑轮 2件、支杆滑轮 2 件组成，附滑轮绳；额定负荷：单滑轮 9.8 N，串及并滑轮为 19.6 N，支杆滑轮为 9.8 N；满负荷时，单、支杆滑轮的效率不应低于 90％，并、串滑轮的效率不应低于 75％ |  | 2 | 40 | 44 | 80 | 88
Sheet1 | 35 | 音叉 | 1 | 未记录制造商 |  |  |  | 256 Hz±0.3 Hz；由音叉、共鸣箱、音叉槌等组成；松木共鸣箱，尺寸 300 mm×80 mm×40 mm；在环境噪声不大于 30 dB 的室内，用音叉槌敲击音叉，距音叉 1000 mm 处声强应不小于 90 dB |  | 28 | 21 | 23.1 | 588 | 646.8
Sheet1 | 35 | 音叉 | 2 | 未记录制造商 |  |  |  | 512 Hz±0.4 Hz；由音叉、共鸣箱、音叉槌等组成；松木共鸣箱，尺寸 140 mm×80 mm×40 mm；在环境噪声不大于 30 dB 的室内，用音叉槌敲击音叉，距音叉 1000 mm 处声强应不小于 90 dB |  | 28 | 21 | 23.1 | 588 | 646.8
Sheet1 | 36 | 声传播演示器 | 1 | 宁波凯迪科教仪器有限公司 | 群信 |  | 22007 | 1. 仪器由底板、透明管、密封上盖、发声声源、固体传声棒、喇叭、声源接受器、密封下盖、气阀门、电源输入端、抽气管、放气管组成。2. 仪器密封后用抽气管抽气，应使透明管内极限压强≤6.7×103Pa。3. 当管内压强被抽至6.7×103Pa时，放置30秒钟，其漏气引起的压强变化应小于2.6×102Pa.。4. 当管内压强被抽至6.7×103Pa时，实验声音传播音量应明显小于在充满空气时的传播音量。5. 用液体或固体实验声音传播时，音量明显大于空气稀薄时的音量。6. 管内注入适量的水，无漏水现象。符合JY/T0371-2004《声传播演示器》标准。 | 套 | 2 | 130 | 143 | 260 | 286
Sheet1 | 37 | 凹面镜 | 1 | 未记录制造商 |  |  |  | 1． 本仪器由凹面镜、镜框、支架、镜座等组成。 2． 凹面镜的直径为100±2mm。 3． 凹面镜的焦距为65±10mm。 4． 凹面镜的基片采用普通玻璃制成，在距基片中心三分之二半径范围内，不得有目测到的气泡、结石和条纹。 5． 反射膜镀层应均匀，在距中心三分之二半径范围内不得有色斑、擦痕、印迹等疵病，并应有牢固的保护层。 6． 凹面镜对平行于主光轴的光束在焦平面上的光斑直径应不大于6mm。 7． 镜框、支架、镜座均为金属结构，整机应有足够的稳度。 8． 镜面可按需要在任意方向止动，升降范围不小于50mm。 9． 本产品应符合JY138-82《凹凸面镜》的规定。 | 个 | 2 | 9.9 | 10.89 | 19.8 | 21.78
Sheet1 | 38 | 凸面镜 | 1 | 未记录制造商 |  |  |  | 1． 本仪器由面镜、镜框、支架、镜座等组成，两套成对。 2． 凸面镜的直径为100±2mm。 3． 凸面镜的焦距为－65±10mm。 4． 凸面镜的基片采用普通玻璃制成，在距基片中心三分之二半径范围内，不得有目测到的气泡、结石和条纹。 5． 反射膜镀层应均匀，在距中心三分之二半径范围内不得有色斑、擦痕、印迹等疵病，并应有牢固的保护层。 6． 镜框、支架、镜座均为金属结构，整机应有足够的稳度。 7． 镜面可按需要在任意方向止动，升降范围不小于50mm。 8． 本产品应符合JY138-82《凹凸面镜》的规定。 | 个 | 2 | 9.9 | 10.89 | 19.8 | 21.78
Sheet1 | 39 | 平面镜成像实验器 | 1 | 未记录制造商 |  |  |  | 1、由平面镜、平面镜支架、直角尺、蜡烛组成； 2、平面镜：（1）平面镜外形尺寸不小于100mm×80mm。（2）玻璃平面镜应符合JY0001—2003中7.1、7.2、7.4的要求。（3）表面镀层应致密、均匀、与镜面有足够的结合强度，平面镜既能反射又有一定透光能力。 3、支架应能支持平面镜稳定可靠。 4、蜡烛总高度不小于60mm，左右应完全对称，火焰为红色。 5、外观及其它应符合JY0001—2003中有关要求。 | 套 | 56 | 12.1 | 13.31 | 677.6 | 745.36
Sheet1 | 40 | 白光的色散与合成演示器 | 1 | 宁波凯迪科教仪器有限公司 | 群信 |  | 25008 | 1．产品由三棱镜2个（一对）、光源、光屏及底座等组成。2．两块棱镜应配对，其折射率之差不大于0.003，中部色散之差不大于0.0004。3．三棱镜的顶角为60±0.5°，有效边长≥25mm，高度≥25mm，非工作面磨砂。应有保护性倒角。4．产品应符合的要求JY0310-91《白光的色散与合成演示器技术备件》的规定。 | 套 | 2 | 35 | 38.5 | 70 | 77
Sheet1 | 40 | 白光的色散与合成演示器 | 2 | 未记录制造商 |  |  |  | 1． 产品由三棱镜2个（一对）、光源、光屏及底座等组成。 2． 两块棱镜应配对，其折射率之差不大于0.003，中部色散之差不大于0.0004。 3． 三棱镜的顶角为60±0.5°，有效边长不小于40mm，高度不小于40mm，非工作面磨砂。应有保护性倒角。 4． 棱镜固定可靠，装卸方便。 5． 产品应符合的要求JY0310-91《白光的色散与合成演示器技术备件》的规定。 | 套 | 2 | 38.5 | 42.35 | 77 | 84.7
Sheet1 | 41 | 光具座 | 1 | 宁波凯迪科教仪器有限公司 | 群信 |  | 25005 | 1.导轨采用铝合金结构。2、主机由铝合金导轨，支脚、滑块、刻度尺组成。3、导轨全长1000mm。4、附件：光源筒∽6v-8v3w;双凸透镜≥35mmf=100mm、≥25mmf=50mm;平凸透镜≥45mm，双凹透镜≥25mm;一字屏100×80mm2;白色光屏100×80mm2;毛玻璃120×80mm2；烛台φ26mm；插杆φ6×110mm2。5、导轨上附刻度尺总长1000mm,滑块上应有一中央刻线,利于学生读数。6、符合JY0034要求。 | 套 | 56 | 58 | 63.8 | 3248 | 3572.8
Sheet1 | 42 | 光具组 | 1 | 宁波凯迪科教仪器有限公司 | 群信 |  | 25006 | 附件双凸透镜2块、凸透镜1块、双凹透镜1块、“1”字屏1块、白屏1块、插杆5根、毛玻璃屏（带屏架）1块、光源1套、1件；导轨与基准平面的平行度误差应不大于1.00mm。双导轨光具座的两根导轨，其轴线平等度误差应不大于0.50mm。 2.3导轨前端支架与滑块上的插孔为6+0.15mm，插孔指示标线应清晰，且指示插孔纵向中心位置。铝铸件支架带刻度；光源（6v3w）；白屏；1字屏；凸透镜直径3cm 焦距5cm；凹透镜直径3cm焦距-7.5cm；凸透镜直径4cm焦距10cm；凸透镜直径5cm焦距3 | 套 | 2 | 28 | 30.8 | 56 | 61.6
Sheet1 | 43 | 玻棒(附丝绸) | 1 | 未记录制造商 |  |  |  | 或有机玻棒(附丝绸)，丝绸面积≥350 mm×350 mm。在规定工作条件下，用丝绸裹住玻棒（或有机玻棒），做一次快速拉出，棒上所带的电荷用 D－YDQ－Z－ 100 型指针验电器检验张角≥30°（≥50°）。 | 对 | 28 | 6 | 6.6 | 168 | 184.8
Sheet1 | 43 | 玻棒(附丝绸) | 2 | 未记录制造商 |  |  |  | 或有机玻棒(附丝绸)，丝绸面积≥350 mm×350 mm。在规定工作条件下，用丝绸裹住玻棒（或有机玻棒），做一次快速拉出，棒上所带的电荷用 D－YDQ－Z－100 型指针验电器检验张角≥30°（≥50°） |  | 28 | 6.5 | 7.15 | 182 | 200.2
Sheet1 | 44 | 胶棒(附毛皮) | 1 | 宁波凯迪科教仪器有限公司 | 群信 |  | 23003 | 产品由两根胶棒及一块毛皮组成。胶棒材质为聚碳酸脂，胶棒尺寸为φ12.5×300mm，胶棒的一端成圆弧形，圆弧尺寸约为SR4mm；毛皮为经过鞣制的动物毛皮，尺寸不小于150×150mm。 | 对 | 28 | 3 | 3.3 | 84 | 92.4
Sheet1 | 45 | 条形磁铁 | 1 | 未记录制造商 |  |  |  | D-CG-LT-180，表面磁感应强度≥0.07 T |  | 28 | 16 | 17.6 | 448 | 492.8
Sheet1 | 45 | 条形磁铁 | 2 | 未记录制造商 |  |  |  | D-CG-LT-180 | 对 | 28 | 17.6 | 19.36 | 492.8 | 542.08
Sheet1 | 45 | 条形磁铁 | 3 | 宁波凯迪科教仪器有限公司 | 群信 |  | 24001 | D-CG-LT-180D-CG-LT-180尺寸≥180×20×10mm。磁铁经高温老化处理后两磁极磁感应强度平均值≥60mT。 | 对 | 28 | 26 | 28.6 | 728 | 800.8
Sheet1 | 46 | 蹄形磁铁 | 1 | 未记录制造商 |  |  |  | D-CG-LU-100，表面磁感应强度≥0.055 T |  | 28 | 14 | 15.4 | 392 | 431.2
Sheet1 | 46 | 蹄形磁铁 | 2 | 宁波凯迪科教仪器有限公司 | 群信 |  | 24002 | D-CG-LU-80D-CG-LU-80主参数（高度）≥80mm，磁极横截面积200平方毫米、磁感应强度应≥0.055T。 | 个 | 28 | 24 | 26.4 | 672 | 739.2
Sheet1 | 47 | 磁感线演示器 | 1 | 未记录制造商 |  |  |  | 条形、蹄形 | 套 | 2 | 35.2 | 38.72 | 70.4 | 77.44
Sheet1 | 48 | 立体磁感线演示器 | 1 | 未记录制造商 |  |  |  | 永磁、电磁场 | 套 | 2 | 82.5 | 90.75 | 165 | 181.5
Sheet1 | 49 | 磁感线演示板 | 1 | 未记录制造商 |  |  |  | 每块板上有 130 以上个空穴，内含自由活动小铁棒 |  | 1 | 38 | 41.8 | 38 | 41.8
Sheet1 | 50 | 演示电磁继电器 | 1 | 未记录制造商 |  |  |  | 本产品主要由电磁系统和触点系统两部分组成。电磁系统包括：电磁线圈，铁芯衔铁；触点系统包括：常开、常闭触点各一对。本产品动作灵敏醒目，直观性强。 | 个 | 2 | 44 | 48.4 | 88 | 96.8
Sheet1 | 51 | 手摇交直流发电机 | 1 | 未记录制造商 |  |  |  | 包括定子、转子、整流器、集流环、电刷、灯座（带灯泡）、手摇驱动机构和底板等部分。定子应由永磁体和极靴组成，转子应由转轴、两极电枢铁芯、电枢线圈以及整流器和集流环组成。整流器在任何位置不应将两电刷短路，电刷与整流器和集流环应使用弹性接触，转动灵活。转子转速为 1600 r/min空载时，输出端交流和直流电压均应≥8 V；接 16 Ω电阻负载时，输出端交流和直流电压均应≥5 V；不带皮带轮用作电动机使用时启动电压应≤4 V，电流应≤0.4 A |  | 2 | 90 | 99 | 180 | 198
Sheet1 | 52 | 滚摆 | 1 | 宁波凯迪科教仪器有限公司 | 群信 |  | 21033 | 1． 滚摆由摆体（摆轮和摆轴）、悬线、支柱、横梁和底座组成。2． 摆轮直径Φ125mm。摆轴直径Φ8mm，长160mm，轴上两个穿线孔距离140mm，穿线孔径Φ1.5mm。支柱高400mm，横梁长240mm。3． 摆体（摆轮和摆轴）重0.65Kg。4． 摆轴对摆轮的垂直度公差为0.25mm。5． 摆轴应粗细均匀。轴上二穿线孔对于摆轮的对称公差为0.5mm。6． 摆体重心偏移轴线公差为0.45mm。7． 摆轴镀铬。底座应稳固、表面涂漆，支柱表面应作防锈处理。8． 产品应符合JY110-82《滚摆》的要求。 | 个 | 2 | 45 | 49.5 | 90 | 99
Sheet1 | 53 | 汽油机模型 | 1 | 宁波凯迪科教仪器有限公司 | 群信 |  | 31008 | 金属或硬塑料制成，高度≥300mm。由进气管、进气阀、排气管、排气阀、气缸、活塞、连杆、曲轴、火花塞、齿轮组、主动轮、挺杆等组成。模型能直观地演示出吸气过程、压缩过程、做功过程及排气过程，在做功冲程时活塞到达上止点时，演示火花点火的灯泡应发光，点火完成后灯熄灭。 | 个 | 1 | 48 | 52.8 | 48 | 52.8
Sheet1 | 54 | 柴油机模型 | 1 | 宁波凯迪科教仪器有限公司 | 群信 |  | 31009 | 金属或硬塑料制成，高度≥300mm。由进气管、进气阀、排气管、排气阀、气缸、活塞、连杆、曲轴、喷油嘴、油针、齿轮、凸轮总成、手柄齿轮、介轮、挺杆等组成，外壳剖开，能看清内部结构。模型能直观地演示出吸气过程、压缩过程、做功过程及排气过程，在做功冲程时，油针应开启。 | 个 | 1 | 48 | 52.8 | 48 | 52.8
Sheet1 | 55 | 直流电压表 | 1 | 宁波凯迪科教仪器有限公司 | 群信 |  | 15009 | 2.5 级，3V，15V等级指数2.5级，量程3V、15V。 | 只 | 56 | 17 | 18.7 | 952 | 1047.2
Sheet1 | 56 | 教学用 E10 螺口灯座 | 1 | 未记录制造商 |  |  |  | 由底座、接线柱和灯座等组成。底座应采用硬质绝缘材料制成，最高工作电压应为 36 V，最大工作电流应为 2.5 A。灯座口圈应采用厚 0.4 mm～0.5 mm 的黄铜材料制作，中心触点应采用厚 0.3 mm～0.4 mm 的磷铜材料制作。两接线柱之间绝缘电阻应≥2 MΩ |  | 56 | 1.5 | 1.65 | 84 | 92.4
Sheet1 | 57 | 电珠(小灯泡) | 1 | 未记录制造商 |  |  |  | 1.5 V、0.3 A |  | 100 | 0.5 | 0.55 | 50 | 55
Sheet1 | 57 | 电珠(小灯泡) | 2 | 未记录制造商 |  |  |  | 2.5 V、0.3 A |  | 100 | 0.5 | 0.55 | 50 | 55
Sheet1 | 57 | 电珠(小灯泡) | 3 | 未记录制造商 |  |  |  | 3.8 V、0.3 A |  | 100 | 0.5 | 0.55 | 50 | 55
Sheet1 | 58 | 电珠(小灯泡) | 1 | 未记录制造商 |  |  |  | 2.5 V、0.3 A |  | 100 | 0.5 | 0.55 | 50 | 55
Sheet1 | 58 | 电珠(小灯泡) | 2 | 未记录制造商 |  |  |  | 1.5 V、0.3 A |  | 100 | 0.5 | 0.55 | 50 | 55
Sheet1 | 58 | 电珠(小灯泡) | 3 | 宁波凯迪科教仪器有限公司 | 群信 |  | 80110 | 2.5V或3.8V | 个 | 100 | 0.45 | 0.5 | 45 | 50
Sheet1 | 59 | 单刀开关（黄铜镀镍） | 1 | 未记录制造商 |  |  |  | 最高工作电压 36 V，额定工作电流 6 A。开关闸刀、接线柱、垫片均为铜质。闸刀宽度≥7 mm，闸刀厚度≥0.7 mm。接线柱直径为 4 mm，有效行程≥4 mm。通额定电流，导电部分允许温升≤35 ℃，操作手柄允许温升≤25 ℃。开关的绝缘强度应能承受 1200 V 在额定直流电流工作条件下，接线两端直流电压降≤100 mV | 个 | 100 | 2.5 | 2.75 | 250 | 275
Sheet1 | 60 | 滑动变阻器 | 1 | 未记录制造商 |  |  |  | 20Ω，2A或10Ω，2A | 个 | 112 | 16.5 | 18.15 | 1848 | 2032.8
Sheet1 | 61 | 电阻圈 | 1 | 未记录制造商 |  |  |  | 5Ω，10Ω，15Ω | 组 | 60 | 9.9 | 10.89 | 594 | 653.4
Sheet1 | 62 | 电阻定律演示器 | 1 | 未记录制造商 |  |  |  | 产品由镍铬线（2根）、铜丝（1根）、铁丝（1根）、接线柱及金属底板（1块）组成。 镍铬线直径0.5mm±0.04mm,长520mm； 铜丝直径0.5mm±0.04mm,长520mm； 铁丝直径0.5mm±0.04mm,长520mm 金属底板尺寸为565mm×180mm×18mm | 台 | 2 | 66 | 72.6 | 132 | 145.2
Sheet1 | 63 | 插头导线（全铜焊锡） | 1 | 未记录制造商 |  |  |  | 长度分别为 200 mm、300 mm、400 mm；单芯4 mm 纯铜插头，纯铜导线；宜用不同线色 |  | 50 | 11 | 12.1 | 550 | 605
Sheet1 | 64 | 接线夹导线（全铜焊锡6根） | 1 | 未记录制造商 |  |  |  | 长度分别为 200 mm、300 mm、400 mm；单芯4 mm 纯铜接线夹，纯铜导线；宜用不同线色 |  | 100 | 11 | 12.1 | 1100 | 1210
Sheet1 | 65 | 家庭电路示教板 | 1 | 未记录制造商 |  |  |  | 配电部分：三线 10 A 插头与电网连接，开启式闸刀开关、铅熔断器（保险丝）盒、单相机械式有功电能表（2.0 级，5 A）。负荷部分：三极和二极插座、三极和二极插头、螺口灯座（E27）1 个、插口灯座（E27）1 个、倒扳开关、拉线开关、白炽灯泡（E27 卡口或 E27LED 螺口灯泡）、卡口－螺口转换器（有卡口灯座时配）。插座、开关均为明装式，软导线（截面积 0.5 mm2 ）。火线用红色，零线用蓝色，保护地线用黄绿双色。示教板应能竖立在桌上。开关电极应为左面是零线，右面是火线，三极插座上面是保护接地线。底板可用木板或塑料板 |  | 2 | 350 | 385 | 700 | 770