## Sheet1
初中新物理仪器
序号 | 器材名称 | 技术参数 | 单位 | 数量 | 单价 | 总价 | 参考图片 | 备注 | 税后单价 | 税后总价 | 品牌 | 制造商 | 型号 | 产品编码 | 报价2单价 | 报价2制造商 | 报价3单价 | 报价3制造商 | 匹配状态 | 匹配分 | 风险提示 | 历史来源
1 | 简易急救箱 | 箱内包括：烧伤药膏，医用酒精，碘伏，创可贴，胶布，绷带，卫生棉签，剪刀，镊子止血带（长度≥30 cm）等 | 个 | 1 | 80 | 80 |  |  | 88 | 88 |  |  |  |  | 120 |  |  |  | review | 81 | 价格偏离同组中位数（¥25） | 赛特尔25年.xls｜初中新课标物理｜第10行
2 | 仪器车 | 采用不锈钢材质，钢材厚度不小于1.0mm。 1、由搁盘2个，车架2个； 2、支架底部用万向轮组装 3、规格不小于600mm×400mm×800mm； 4、脚杆不锈钢； 5、附件由M6×35螺杆8个，M6螺帽8个； 6、整套组装后应有足够的平稳度和牢固度，其结构为拆卸式； | 辆 | 2 | 175 | 350 |  |  | 192.5 | 385 | [8 empty] | review | 57 | 价格偏离同组中位数（¥45）；同分多价：最高分候选存在不同历史价格 | 赛特尔25年.xls｜小学科学｜第6行
3 | 一字螺丝刀 | 一字螺丝刀由旋杆、手柄等组成。 | 支 | 50 | 4 | 200 |  |  | 4.4 | 220 | [8 empty] | review | 57 | 价格偏离同组中位数（¥23.75） | 赛特尔25年.xls｜高中物理｜第433行
4 | 镊子 | 不锈钢约160mm | 个 | 50 | 2.5 | 125 |  |  | 2.75 | 137.5 | [8 empty] | review | 57 | 价格偏离同组中位数（¥10） | 赛特尔25年.xls｜小学科学｜第168行
5 | 红液温度计 | 量程-20℃～100℃，分度值1℃，示值误差<±1.5℃ | 支 | 60 | 2 | 120 |  |  | 2.2 | 132 |  |  |  |  | 3 |  |  |  | review | 75 | 价格偏离同组中位数（¥27.5） | 赛特尔25年.xls｜小学科学｜第37行
6 | 烧杯 | 100ml 高硼硅玻璃制 | 个 | 60 | 3.5 | 210 |  |  | 3.85 | 231 | [8 empty] | review | 65.67 |  | 赛特尔25年.xls｜小学科学｜第158行
7 | 酒精灯 | 150mL，采用透明钠钙玻璃制造，无明显黄绿色，灯口应平整，瓷灯头与灯口平面间隙不应超过 1.5 mm，玻璃灯罩应磨口，瓷灯头应为白色，表面无气泡，无疵点，无裂纹，无碰损缺口，酒精灯应配置与灯口孔径相适应的整齐完整的棉线灯芯 | 个 | 30 | 2.5 | 75 |  |  | 2.75 | 82.5 | [8 empty] | review | 81 | 价格偏离同组中位数（¥17.5） | 赛特尔25年.xls｜小学科学｜第163行
8 | 漏斗 | 90mm 高硼硅玻璃制 | 个 | 5 | 6 | 30 |  |  | 6.6 | 33 |  |  |  |  | 4 |  | 12 |  | review | 62.8 |  | 赛特尔25年.xls｜初中物理｜第296行
9 | 注射器 | 100 mL，分度值 10 mL，刻度清晰。加帽或塞，密闭性好，防止液体泄漏，清晰度高 | 个 | 28 | 8 | 224 |  |  | 8.8 | 246.4 | [8 empty] | review | 77 |  | 赛特尔25年.xls｜初中物理｜第23行
10 | 陶土网 | 功能同石棉网，陶土材质，尺寸不小于 125 mm ×125 mm，0.8 mm 钢丝制成 | 个 | 28 | 1.4 | 39.2 |  |  | 1.54 | 43.12 | [8 empty] | review | 81 | 价格偏离同组中位数（¥15） | 赛特尔25年.xls｜初中新课标物理｜第99行
11 | 碘升华凝华管 | 尺寸≥28*50*100mm ；高硼硅玻璃制 | 个 | 4 | 4.5 | 18 |  |  | 4.95 | 19.8 | [8 empty] | review | 57 |  | 赛特尔25年.xls｜初中物理｜第26行
12 | 托盘天平 | 1.最大称量200g，分度值0.2 g,标尺称量0-5g。 2．底座为金属冲压件。 3．横梁，支架，盘托架为金属制，表面镀铬。 4．两边吊架为锌合金压铸件，刀子为钢制，双向调节螺母。 5.标尺刻度清晰，游码滑动自如。 6.双托盘，托盘为塑胶制成 7．砝码组合的总质量（包括标尺计量值）应不小于天平的最大秤量。 附件：四等砝码一套，镊子一把，专用塑料砝码盒一个，各种砝码定位放置。 8.冲压件及铸件表面应光洁平整，不应有毛刺、锋棱、裂纹和显见砂眼。电镀件的镀层应色泽均匀，不应有露底和显见的麻点、水迹、擦伤等缺陷。油漆件表面应平整光滑，色泽均匀，不应有露底、起泡、挂漆、擦伤等缺陷。 | 台 | 56 | 30 | 1680 |  |  | 33 | 1848 | [8 empty] | review | 55 |  | 赛特尔25年.xls｜初中物理｜第50行
13 | 量筒 | 100ml 高硼硅玻璃制 | 个 | 60 | 7 | 420 |  |  | 7.7 | 462 | [8 empty] | review | 55 |  | 赛特尔25年.xls｜初中物理｜第287行
14 | 放大镜 | 手持式，5×，焦距 50 mm | 个 | 28 | 2 | 56 |  |  | 2.2 | 61.6 | [8 empty] | review | 81 | 价格偏离同组中位数（¥14.5） | 赛特尔25年.xls｜小学科学｜第10行
15 | 望远镜 | 双筒，7×35 | 个 | 1 | 55 | 55 |  |  | 60.5 | 60.5 | [8 empty] | review | 75 | 价格偏离同组中位数（¥16）；同分多价：最高分候选存在不同历史价格 | 赛特尔25年.xls｜初中物理｜第17行
16 | 食用色素 | 红色 | 毫升 | 10 | 0.8 | 8 |  |  | 0.88 | 8.8 | [8 empty] | review | 78.3 | 单位已换算：mL → 毫升；价格偏离同组中位数（¥13） | 赛特尔25年.xls｜初中新课标物理｜第156行
17 | 直尺 | 1000mm塑料米尺cm、mm两种单位 | 只 | 28 | 4.5 | 126 |  |  | 4.95 | 138.6 |  |  |  |  | 6 |  |  |  | review | 55 |  | 赛特尔25年.xls｜初中数学｜第4行
18 | 机械秒表 | 计时精度：1/10秒 表盘刻度：15分/30秒 振动频率：36000 宝石轴承：13颗 说明：Φ 50mm 单键控制/起步 停止 归零 | 块 | 28 | 220 | 6160 |  |  | 242 | 6776 | [8 empty] | review | 51 | 价格偏离同组中位数（¥24.5） | 赛特尔25年.xls｜初中新课标物理｜第169行
19 | 斜面小车 | 1、导轨：采用φ16的无缝钢管镀铬；与基准平面的不平行度<1mm。2、平行光源：光源用电压6-8V，功率不小于3W的灯泡。3、透镜：双凸透镜：F=100±2mm，φ=40mm；F=50±2mm，φ=30mm；F=300±12mm，φ=50mm；F=-75±4.5mm，φ=30mm；4、标尺：总长为≥960mm,宽为≥18mm；刻线长度≥900mm,最小刻度≥1mm,刻线间距误差≤0.1mm，尺全长刻线误差≤±0.5mm；5、滑块：四个滑块和支架的插杆孔中心，应在一条线上，指示刻线与标尺间隙不超过3mm，插杆应准直，表面镀铬。6、双轨。 | 套 | 56 | 46 | 2576 |  |  | 50.6 | 2833.6 |  |  |  |  | 60 |  |  |  | review | 57 | 同分多价：最高分候选存在不同历史价格 | 赛特尔25年.xls｜高中物理｜第139行
20 | 演示测力计 | 平板式；不少于5N、2N、20N等规格 | 套 | 1 | 15 | 15 |  |  | 16.5 | 16.5 | [8 empty] | review | 42 | BLOCK: 单位不可直接换算（询价 套 / 历史 个）；价格偏离同组中位数（¥87.5） | 赛特尔25年.xls｜初中物理｜第82行
21 | 条形盒测力计 | 5N，最小分度值0.1N | 个 | 56 | 6 | 336 |  |  | 6.6 | 369.6 | [8 empty] | review | 57 | 价格偏离同组中位数（¥35） | 赛特尔25年.xls｜小学科学｜第43行
22 | 金属钩码 | 10g（Φ22mm）×l，20g（Φ26mm）×2， 50g（Φ30mm）×2，200g（Φ48mm）×1， 允许误差：10g±0.1g，20g±0.2g，50g ±0.5g，200g±2.0g | 套 | 56 | 15 | 840 |  |  | 16.5 | 924 |  |  |  |  | 22 |  |  |  | review | 83 |  | 赛特尔25年.xls｜初中物理｜第56行
23 | 摩擦力演示器 | 摩擦板长：0.5米。 测力计：2N。 | 套 | 1 | 220 | 220 |  |  | 242 | 242 | [8 empty] | review | 43.2 |  | 赛特尔25年.xls｜高中物理｜第122行
24 | 运动和力实验器 | 由水平板、斜面板、小车、两种粗糙度不同的材料、钢珠、玻璃珠、硬盒、斜面过渡板组成。水平板：A）水平板尺寸≥539×120×12mm ，b）板与水平板用镀锌铰链连接c）背面装有直径3mm的镀锌支架。硬盒≥100×54×27mm。斜面：A）斜面过渡板由塑料压注而成b）≥200×121×12.3mmc）中间有小球滚槽，一端两侧开有缺口 | 套 | 2 | 45 | 90 |  |  | 49.5 | 99 |  |  |  |  | 62 |  |  |  | review | 51 | 同分多价：最高分候选存在不同历史价格 | 赛特尔25年.xls｜初中物理｜第107行
25 | 阿基米德原理 实验器 | 一支2N的演示测力计，一个透明溢水杯，一个直径≥54mm*53mm带钩及环的量桶及一个直径≥50mm*51mm，重约120g的配套量块。 | 套 | 56 | 12 | 672 |  |  | 13.2 | 739.2 |  |  |  |  | 14 |  |  |  | review | 57 | 价格偏离同组中位数（¥45） | 赛特尔25年.xls｜初中物理｜第111行
26 | 浮力原理演示器 | 由大水箱、小水箱、浮子、连通管、接头等组成。水箱采用透明性好的塑料制成，大水箱外径100mm，壁厚不小于2mm；小水箱容积不小于60ml；大水箱外壁标有指示深度的刻度线，分度5mm；浮子采用工程塑料制作，直径不小于50mm，色泽鲜艳、醒目；浮子上配有重物，体积能做微量调节；的连接软管为乳胶管。 | 套 | 2 | 35 | 70 |  |  | 38.5 | 77 |  |  |  |  | 165 |  |  |  | review | 53 |  | 赛特尔25年.xls｜初中物理｜第116行
27 | 压力和压强演示器 | 压强小桌，尺寸≥200mm×100mm×100mm；配套多孔弹性材料 | 套 | 2 | 9 | 18 |  |  | 9.9 | 19.8 |  |  |  |  | 22 |  |  |  | review | 60.5 |  | 赛特尔25年.xls｜初中物理｜第125行
28 | 微小压强计 | 由U形管、标度板、三通连接管、硅橡胶管、弹簧止水夹和连有塑料管的注射器组成；U形管外径≥6mm，高不小于380mm，能沿标度方向移动不小于10mm，能固定；标尺长≥300mm，0分度在中间，最小分度线为5mm；系统气密性好 | 台 | 28 | 6 | 168 |  |  | 6.6 | 184.8 | [8 empty] | review | 80.23 |  | 赛特尔25年.xls｜初中物理｜第120行
29 | 液体对器壁压强演示器 | 透明圆筒壁同一直线上不同高度处应有 3 个喷嘴，对面应有 1 个喷嘴；配 4 个喷嘴塞或盖，有表示深度的标尺 高硼硅玻璃制 | 台 | 2 | 9 | 18 |  |  | 9.9 | 19.8 |  |  |  |  | 20 |  |  |  | review | 79.34 | 价格偏离同组中位数（¥95） | 赛特尔25年.xls｜初中物理｜第121行
30 | 连通器 | 由粗直管、细直管、细弯折管、细带球管等组成，尺寸≥210mm×210mm×120mm，底座应平稳；粗管外径30 mm，细管外径≥12 mm，无色透明材料透光率≥90％ 高硼硅玻璃制 | 个 | 2 | 12 | 24 |  |  | 13.2 | 26.4 | [8 empty] | review | 78.97 |  | 赛特尔25年.xls｜初中物理｜第114行
31 | 杠杆 | 由杠杆、轴、调平装置和挂钩组成 | 套 | 56 | 8 | 448 |  |  | 8.8 | 492.8 | [8 empty] | review | 57 | 价格偏离同组中位数（¥40） | 赛特尔25年.xls｜初中物理｜第127行
32 | 演示滑轮组 | 由单滑轮2件、三并滑轮2件、三串滑轮2 件、支杆滑轮2件组成，附滑轮绳；额定负 荷：单滑轮9.8N，串及并滑轮为19.6N， 支杆滑轮为9.8N；满负荷时，单、支杆滑轮的效率不应低于90％，并、串滑轮的效率不应低于75％ | 组 | 2 | 18 | 36 |  |  | 19.8 | 39.6 |  |  |  |  | 40 |  |  |  | review | 75 |  | 赛特尔25年.xls｜初中物理｜第128行
33 | 音叉 | 256Hz±0.3Hz；由音叉、共鸣箱、音叉槌等组成；松木共鸣箱，尺寸≥300mm×80mm×40mm；在环境噪声不大于30dB的室内，用音叉槌敲击音叉，距音叉1000mm处声强应不小于90dB | 套 | 28 | 21 | 588 |  |  | 23.1 | 646.8 | [8 empty] | review | 80.56 |  | 赛特尔25年.xls｜初中物理｜第136行
34 | 声传播演示器 | 透明可密封容器、音频发生器、扬声器等组成 | 套 | 2 | 130 | 260 |  |  | 143 | 286 | [8 empty] | review | 53 |  | 赛特尔25年.xls｜初中物理｜第141行
35 | 凹面镜 | 1．由凹面镜、镜框、支架、镜座组成。 2．凹面镜的直径为100mm。 3．凹面镜的焦距为65mm。 4．凹面镜的基片采用普通玻璃制成，在距基片中心三分之二半径范围内，无目测到的气泡、结石和条纹。 5．反射膜镀层均匀，在距中心三分之二半径范围内无色斑、擦痕、印迹疵病，并有牢固的保护层。 6．凹面镜对平行于主光轴的光束在焦平面上的光斑直径6mm。 7．支架、镜座均为金属结构，整机有足够的稳度。 8．镜面可在任意方向止动，升降范围20mm. | 块 | 2 | 10 | 20 |  |  | 11 | 22 | [8 empty] | review | 57 | 价格偏离同组中位数（¥47） | 赛特尔25年.xls｜初中新课标物理｜第282行
36 | 凸面镜 | 1、基本配置为面镜、镜框、支架、镜座（各1个）组成； 2、凸面镜的直径为100±2mm；焦距为-65±10mm； 3、基片采用普通玻璃制成，在距基片中心三分之二半径范围内，不得有目测到的气泡、结石和条纹； 4、反射膜镀层应均匀，在距中心三分之二半径范围内不得有色斑、擦痕、印迹等疵病，并应有牢固的保护层； 5、镜框、支架、镜座均为金属结构，整机应有足够的稳度； 6、镜面可按需要在任意方向止动，升降范围不小于30mm。 | 块 | 2 | 10 | 20 |  |  | 11 | 22 | [8 empty] | review | 65.81 | BLOCK: 单位不可直接换算（询价 块 / 历史 个）；价格偏离同组中位数（¥47） | 赛特尔25年.xls｜初中新课标物理｜第283行
37 | 平面镜成像实验器 | 1.平面镜、漫反射镜、支架、蜡烛台座（物像台）、三角尺等组成。蓝色塑料盒包装 2.平面镜尺寸不小于110mm×80mm，四周经打磨处理，或镶边框。 3.60°直角三角尺有效刻度不小于100mm。 4.物像台高度不小于40mm。 | 套 | 56 | 11 | 616 |  |  | 12.1 | 677.6 | [8 empty] | review | 55 | 价格偏离同组中位数（¥45） | 赛特尔25年.xls｜初中物理｜第222行
38 | 白光的色散与合成演示器 | 1．由三棱镜2个（一对）、光源、光屏及底座等组成。 2．两块棱镜应配对，其折射率之差不大于0.003，中部色散之差不大于0.0004。 3．三棱镜的顶角为60±0.5°，有效边长不小于25mm，高度不小于25mm，非工作面磨砂。应有保护性倒角。 棱镜固定可靠，装卸方便。4.光屏的尺寸≥10*90*1mm.底座尺寸≥135*90*2mm. | 套 | 2 | 35 | 70 |  |  | 38.5 | 77 | [8 empty] | review | 57 |  | 赛特尔25年.xls｜高中物理｜第318行
39 | 光具座 | 1、导轨：采用φ16的无缝钢管镀铬；与基准平面的不平行度<1mm。2、平行光源：光源用电压6-8V，功率不小于3W的灯泡。3、透镜：双凸透镜：F=100±2mm，φ=40mm；F=50±2mm，φ=30mm；F=300±12mm，φ=50mm；F=-75±4.5mm，φ=30mm；4、标尺：总长为≥960mm,宽为≥18mm；刻线长度≥900mm,最小刻度≥1mm,刻线间距误差≤0.1mm，尺全长刻线误差≤±0.5mm；5、滑块：四个滑块和支架的插杆孔中心，应在一条线上，指示刻线与标尺间隙不超过3mm，插杆应准直，表面镀铬。6、双轨。 | 套 | 56 | 58 | 3248 |  |  | 63.8 | 3572.8 | [8 empty] | review | 69.67 |  | 赛特尔25年.xls｜高中物理｜第316行
40 | 光具组 | 1、为轨道式。 2、主要由导轨、平行光源、透镜、标尺、滑块组成； 3、导轨：采用≥50mm的铝合金单轨，有效刻度≥45mm. 4、平行光源：光源用电压6V，功率3W的灯泡； 5、透镜：双凸透镜：F=100mm，φ=40mm；F=50mm，φ=30mm；F=300mm，φ=50mm；F=-75mm，φ=30mm； | 套 | 2 | 28 | 56 |  |  | 30.8 | 61.6 | [8 empty] | review | 51 |  | 赛特尔25年.xls｜初中物理｜第218行
41 | 玻棒(附丝绸) | 或有机玻棒(附丝绸)，丝绸面积≥350mm×350mm。在规定工作条件下，用丝绸裹住玻棒（或有机玻棒），做一次快速拉出，棒上所带的电荷用D－YDQ－Z－100型指针验电器检验张角≥30° | 对 | 28 | 6.5 | 182 |  |  | 7.15 | 200.2 |  |  |  |  | 3 |  |  |  | review | 76.87 |  | 赛特尔25年.xls｜初中物理｜第157行
42 | 胶棒(附毛皮) | 由两根胶棒及一块毛皮组成。胶棒材质为聚碳酸脂，胶棒尺寸≥φ12.5×300mm，胶棒的一端成圆弧形，圆弧尺寸约为SR4mm；毛皮为经过鞣制的动物毛皮，尺寸不小于150×150mm。 | 对 | 28 | 6.5 | 182 |  |  | 7.15 | 200.2 |  |  |  |  | 3 |  |  |  | review | 57 |  | 赛特尔25年.xls｜初中物理｜第159行
43 | 条形磁铁 | D-CG-LT-180，表面磁感应强度≥0.07T | 对 | 28 | 16 | 448 |  |  | 17.6 | 492.8 |  |  |  |  | 26 |  |  |  | review | 75 |  | 赛特尔25年.xls｜初中物理｜第187行
44 | 蹄形磁铁 | D-CG-LU-100，表面磁感应强度≥0.055T | 个 | 28 | 14 | 392 |  |  | 15.4 | 431.2 |  |  |  |  | 24 |  |  |  | review | 77 |  | 赛特尔25年.xls｜初中物理｜第188行
45 | 磁感线演示器 | 磁感线演示器由注油铁粉密封机玻璃盒组成，表面光洁无划痕，外形尺寸≥200×123×11mm，实验时可通过轻敲盒子，让铁粉在跳动中自由排列。使铁粉可在盒内油中自由移动 | 套 | 2 | 32 | 64 |  |  | 35.2 | 70.4 |  |  |  |  | 75 |  | 36 |  | review | 51 |  | 赛特尔25年.xls｜初中物理｜第189行
46 | 立体磁感线演示器 | 由永磁体、磁力线演示器组成。永磁体磁力线的空间分布面为6面，各面绕永磁体均匀分布。永磁体有柱形、蹄形两种，磁感应强度不小于100mT，永磁体上有极性标识，北极（N）极涂红色，南极（S）涂蓝色。磁力线演示器主要由衬板、磁分子、连接板构成。衬板用透明塑料制成，板面尺寸：长≥200mm，宽≥80mm，厚度不小于2.5mm。衬板中部设有嵌放永磁体的槽；磁分子采用软磁材料制作，厚度不小于0.3mm，长≥12mm，宽≥4mm。 | 套 | 2 | 75 | 150 |  |  | 82.5 | 165 |  |  |  |  | 32 |  | 36 |  | review | 57 |  | 赛特尔25年.xls｜初中物理｜第190行
47 | 磁感线演示板 | 每块板上有130以上个空穴，内含自由活动小铁棒 | 套 | 1 | 38 | 38 |  |  | 41.8 | 41.8 |  |  |  |  | 32 |  |  |  | review | 81 |  | 赛特尔25年.xls｜初中物理｜第191行
48 | 演示电磁继电器 | 立式，由电磁系统和触点系统两部分组成。电磁系统包括：电磁线圈、铁芯、轭铁、衔铁；触点系统包括：常开、常闭触点各一对。外形尺寸≥200×90×230mm。 | 个 | 2 | 45 | 90 |  |  | 49.5 | 99 | [8 empty] | review | 57.6 |  | 赛特尔25年.xls｜高中物理｜第261行
49 | 手摇交直流发电机 | 6-12V，在一个木质底板上装有塑料手轮，线圈定子，磁铁架，电刷、整流器等可视部件。可演示交流及直流电的发电原理。 | 台 | 2 | 95 | 190 |  |  | 104.5 | 209 | [8 empty] | review | 48 | BLOCK: 单位不可直接换算（询价 台 / 历史 个）；同分多价：最高分候选存在不同历史价格 | 赛特尔25年.xls｜高中物理｜第263行
50 | 滚摆 | 滚摆总高≥430mm，横梁宽≥270mm；滚轮直径≥125mm，重量达到620-630g，两边贴有色块贴；滚轮轴杆直径≥8mm，长≥180mm。 | 个 | 2 | 45 | 90 |  |  | 49.5 | 99 | [8 empty] | review | 57 |  | 赛特尔25年.xls｜高中物理｜第128行
51 | 汽油机模型 | 主要配置及特征参数： 四冲程单缸汽油机剖面模型，由进气管、进气阀、排气管、排气阀、气缸、活塞、连杆、曲轴、火花塞、齿轮凸轮总成、飞轮、挺杆等组成，可手动转动。 能够完成的教学演示： 四冲程单缸汽油机的基本工作原理；常见单缸汽油机的主要构造。 | 个 | 1 | 48 | 48 |  |  | 52.8 | 52.8 |  |  |  |  | 48 |  |  |  | review | 57 |  | 赛特尔25年.xls｜高中物理｜第345行
52 | 柴油机模型 | 主要配置及特征参数： 四冲程单缸柴油机剖面模型。由进气管、进气阀、排气管、排气阀、气缸、活塞、连杆、曲轴、喷油嘴、齿轮凸轮总成、飞轮、挺杆组成。可手动转动。 能够完成的教学演示： 演示四冲程单缸柴油机的基本工作原理和常见单缸柴油机的主要构造。 | 个 | 1 | 48 | 48 |  |  | 52.8 | 52.8 |  |  |  |  | 48 |  |  |  | review | 57 |  | 赛特尔25年.xls｜高中物理｜第346行
53 | 直流电压表 | 机械指针式，外磁系，准确度为2.5级，量程为：-1V-0-3V — -5V-0-15V；三旋钮式接线柱，座式，具零点调节器。Φ4mm铜芯香蕉插、可穿及接线三种功能。及0.4mm厚铝材刻度标牌!每只表都贴有防划保护膜。 | 只 | 56 | 17 | 952 |  |  | 18.7 | 1047.2 | [8 empty] | review | 57 |  | 赛特尔25年.xls｜初中物理｜第92行
54 | 教学用 E10 螺口灯座 | 螺旋式灯座，可与E10小电珠配用，带普通接线柱 | 个 | 56 | 1.5 | 84 |  |  | 1.65 | 92.4 | [8 empty] | review | 57 | 价格偏离同组中位数（¥50） | 赛特尔25年.xls｜初中新课标物理｜第401行
55 | 电珠(小灯泡) | 1.5V、0.3A，钠钙玻璃 | 个 | 100 | 0.45 | 45 |  |  | 0.5 | 50 | [8 empty] | review | 57 | 价格偏离同组中位数（¥9）；同分多价：最高分候选存在不同历史价格 | 赛特尔25年.xls｜初中物理｜第325行
56 | 电珠(小灯泡) | 2.5V、0.3A，钠钙玻璃 | 个 | 100 | 0.45 | 45 |  |  | 0.5 | 50 | [8 empty] | review | 57 | 价格偏离同组中位数（¥11）；同分多价：最高分候选存在不同历史价格 | 赛特尔25年.xls｜初中物理｜第325行
57 | 单刀开关（黄铜镀镍） | 单刀单掷开关， 尺寸≥7.5*3.5*3cm，两个4mm接线柱，底座手柄：阻然塑料，最高工作电压 36 V，额定工作电流 6 A。开关的的金属件：黄铜镀镍，有效行程≥4 mm。通额定电流，导电部分允许温升≤35 ℃，操作手柄允许温升≤25 ℃。开关的绝缘强度应能承受 1200 V。在额定直流电流工作条件下，接线两端直流电压降≤100 mV | 个 | 100 | 2.5 | 250 |  |  | 2.75 | 275 | [8 empty] | review | 59.96 | 价格偏离同组中位数（¥38） | 赛特尔25年.xls｜高中物理｜第215行
58 | 滑动变阻器 | 20Ω，2A | 个 | 112 | 15 | 1680 |  |  | 16.5 | 1848 | [8 empty] | review | 81 |  | 赛特尔25年.xls｜高中物理｜第216行
59 | 电阻圈 | 由康铜线、胶木座、接线柱组成。胶木座上注有相应的额定电阻和额定电流值，分别为5Ω1.5A、10Ω1A和15Ω0.5A。长100mm，宽30mm，高33mm，偏差为±2mm。 | 组 | 60 | 9 | 540 |  |  | 9.9 | 594 | [8 empty] | review | 51 |  | 赛特尔25年.xls｜初中物理｜第171行
60 | 电阻定律演示器 | 由镍铬线（2根）、铜丝（1根）、铁丝（1根）、接线柱及金属底板（1块）组成。 镍铬线直径0.5mm±0.04mm,长520mm； 铜丝直径0.5mm±0.04mm,长520mm； 铁丝直径0.5mm±0.04mm,长520mm 金属底板尺寸≥565mm×180mm×18mm | 台 | 2 | 45 | 90 |  |  | 49.5 | 99 |  |  |  |  | 290 |  |  |  | review | 55 |  | 赛特尔25年.xls｜高中物理｜第219行
61 | 插头导线（全铜焊锡） | 长度分别为200mm、300mm、400mm；单芯4mm纯铜插头，纯铜导线；红黑两色 | 套 | 50 | 11 | 550 |  |  | 12.1 | 605 | [8 empty] | review | 67.47 |  | 赛特尔25年.xls｜初中新课标物理｜第418行
62 | 接线夹导线（全铜焊锡6根） | 长度分别为200mm、300mm、400mm；单芯纯铜接线夹，纯铜导线；红黑两色 | 套 | 100 | 11 | 1100 |  |  | 12.1 | 1210 | [8 empty] | review | 61.87 |  | 赛特尔25年.xls｜初中新课标物理｜第419行
63 | 家庭电路示教板 | 配电部分：三线 10 A 插头与电网连接，开启式闸刀开关、铅熔断器（保险丝）盒、单相机械式有功电能表（2.0 级，5 A）。负荷部分：三极和二极插座、三极和二极插头、螺口灯座（E27）1 个、插口灯座（E27）1 个倒扳开关、拉线开关、白炽灯泡（E27 卡口或 E27LED 螺口灯泡）、卡口－螺口转换器（有卡口灯座时配）。插座、开关均为明装式，软导线（截面积 0.5 mm2）。火线用红色，零线用蓝色，保护地线用黄绿双色。示教板应能竖立在桌上。开关电极应为左面是零线，右面是火线，三极插座上面是保护接地线。 底板可用木板或塑料板 | 套 | 2 | 350 | 700 |  |  | 385 | 770 | [8 empty] | review | 76.82 | 价格偏离同组中位数（¥55） | 赛特尔25年.xls｜初中物理｜第319行
合计

## 内部方案明细
原表页 | 原表行 | 产品名称 | 方案 | 制造商 | 品牌 | 型号 | 产品编码 | 规格 | 单位 | 数量 | 报价 | 税后单价 | 小计 | 税后总价 | 报价日期 | 匹配分 | 风险提示 | 历史来源
Sheet1 | 3 | 简易急救箱 | 1 | 未记录制造商 |  |  |  | 箱内包括：烧伤药膏，医用酒精，碘伏，创可贴，胶布，绷带，卫生棉签，剪刀，镊子，止血带（长度≥30 cm）等 | 个 | 1 | 80 | 88 | 80 | 88 |  | 81 | 价格偏离同组中位数（¥25） | 赛特尔25年.xls｜初中新课标物理｜第10行
Sheet1 | 3 | 简易急救箱 | 2 | 未记录制造商 |  |  |  | 箱内至少包括：医用酒精、饱和碳酸氢钠溶液、饱和硼酸溶液、创可贴、灭菌结晶磺胺、碘伏、胶布、医用纱布、药棉、手术剪、镊子、止血带（长度≥30 cm）、烫伤膏、甘油等。箱体采用中号铝合金材质 | 个 | 1 | 120 | 132 | 120 | 132 |  | 60.84 | 价格偏离同组中位数（¥25） | 赛特尔25年.xls｜初中新课标化学｜第8行
Sheet1 | 4 | 仪器车 | 1 | 未记录制造商 |  |  |  | 二层托盘，烤漆，围边高30㎜，托盘上口嵌有橡皮边。下面采用四个万向轮着地,额定载重量：50㎏；脚轮转动：0～360°；尺寸：长×宽×高 600×430×800㎜。 | 辆 | 2 | 175 | 192.5 | 350 | 385 |  | 57 | 价格偏离同组中位数（¥45） | 赛特尔25年.xls｜小学科学｜第6行
Sheet1 | 5 | 一字螺丝刀 | 1 | 未记录制造商 |  |  |  | φ3mm或φ6mm | 支 | 50 | 4 | 4.4 | 200 | 220 |  | 57 | 价格偏离同组中位数（¥23.75） | 赛特尔25年.xls｜高中物理｜第433行
Sheet1 | 6 | 镊子 | 1 | 未记录制造商 |  |  |  | 不锈钢镊子，总长度不小于125mm，淬火处理。 | 个 | 50 | 2.5 | 2.75 | 125 | 137.5 |  | 57 | 价格偏离同组中位数（¥10） | 赛特尔25年.xls｜小学科学｜第168行
Sheet1 | 7 | 红液温度计 | 1 | 未记录制造商 |  |  |  | 红液，0℃～100℃ | 支 | 60 | 2 | 2.2 | 120 | 132 |  | 40.03 | 价格偏离同组中位数（¥27.5） | 赛特尔25年.xls｜小学科学｜第37行
Sheet1 | 7 | 红液温度计 | 2 | 未记录制造商 |  |  |  | 水银，0℃～100℃ | 支 | 60 | 3 | 3.3 | 180 | 198 |  | 40.03 | 价格偏离同组中位数（¥27.5） | 赛特尔25年.xls｜小学科学｜第38行
Sheet1 | 8 | 烧杯 | 1 | 未记录制造商 |  |  |  | 100mL | 个 | 60 | 3.5 | 3.85 | 210 | 231 |  | 59 |  | 赛特尔25年.xls｜小学科学｜第158行
Sheet1 | 9 | 酒精灯 | 1 | 未记录制造商 |  |  |  | 150mL | 个 | 30 | 2.5 | 2.75 | 75 | 82.5 |  | 57 | 价格偏离同组中位数（¥17.5） | 赛特尔25年.xls｜小学科学｜第163行
Sheet1 | 10 | 漏斗 | 1 | 未记录制造商 |  |  |  | 90mm | 个 | 5 | 6 | 6.6 | 30 | 33 |  | 57 |  | 赛特尔25年.xls｜初中物理｜第296行
Sheet1 | 10 | 漏斗 | 2 | 未记录制造商 |  |  |  | 60mm | 个 | 5 | 4 | 4.4 | 20 | 22 |  | 53 |  | 赛特尔25年.xls｜小学科学｜第164行
Sheet1 | 10 | 漏斗 | 3 | 未记录制造商 |  |  |  | 全木制。1、漏斗架由漏斗板、支杆及底座三部分组成；2、漏斗板表面上有二个锥形孔。3、支杆为Φ15×230mm。4、底座为长方形：250mm×60mm×25mm，底座放置平稳；5、立杆与底座组装后应垂直，漏斗板组装后与立杆垂直。 | 个 | 5 | 12 | 13.2 | 60 | 66 |  | 28.6 |  | 赛特尔25年.xls｜高中化学｜第41行
Sheet1 | 11 | 注射器 | 1 | 未记录制造商 |  |  |  | 100mL | 个 | 28 | 8 | 8.8 | 224 | 246.4 |  | 53 |  | 赛特尔25年.xls｜初中物理｜第23行
Sheet1 | 12 | 陶土网 | 1 | 未记录制造商 |  |  |  | 功能同石棉网，陶土材质，尺寸不小于 125 mm×125 mm，0.8 mm 钢丝制成 | 个 | 28 | 1.4 | 1.54 | 39.2 | 43.12 |  | 81 | 价格偏离同组中位数（¥15） | 赛特尔25年.xls｜初中新课标物理｜第99行
Sheet1 | 13 | 碘升华凝华管 | 1 | 未记录制造商 |  |  |  | 密封式 | 个 | 4 | 4.5 | 4.95 | 18 | 19.8 |  | 57 |  | 赛特尔25年.xls｜初中物理｜第26行
Sheet1 | 14 | 托盘天平 | 1 | 未记录制造商 |  |  |  | 200g，0.2g | 台 | 56 | 30 | 33 | 1680 | 1848 |  | 55 |  | 赛特尔25年.xls｜初中物理｜第50行
Sheet1 | 15 | 量筒 | 1 | 未记录制造商 |  |  |  | 100ml | 个 | 60 | 7 | 7.7 | 420 | 462 |  | 55 |  | 赛特尔25年.xls｜初中物理｜第287行
Sheet1 | 16 | 放大镜 | 1 | 未记录制造商 |  |  |  | 5倍，直径不小于40mm | 个 | 28 | 2 | 2.2 | 56 | 61.6 |  | 57 | 价格偏离同组中位数（¥14.5） | 赛特尔25年.xls｜小学科学｜第10行
Sheet1 | 17 | 望远镜 | 1 | 未记录制造商 |  |  |  | 双筒，7×35 | 个 | 1 | 55 | 60.5 | 55 | 60.5 |  | 75 | 价格偏离同组中位数（¥16） | 赛特尔25年.xls｜初中物理｜第17行
Sheet1 | 18 | 食用色素 | 1 | 未记录制造商 |  |  |  | 红色 | mL | 10 | 0.8 | 0.88 | 8 | 8.8 |  | 78.3 | 单位已换算：mL → 毫升；价格偏离同组中位数（¥13） | 赛特尔25年.xls｜初中新课标物理｜第156行
Sheet1 | 19 | 直尺 | 1 | 未记录制造商 |  |  |  | 500mm | 只 | 28 | 4.5 | 4.95 | 126 | 138.6 |  | 55 |  | 赛特尔25年.xls｜初中数学｜第4行
Sheet1 | 19 | 直尺 | 2 | 未记录制造商 |  |  |  | 1000mm | 只 | 28 | 6 | 6.6 | 168 | 184.8 |  | 38.63 |  | 赛特尔25年.xls｜初中物理｜第42行
Sheet1 | 20 | 机械秒表 | 1 | 未记录制造商 |  |  |  | 分度值 0.1 s，一等 | 块 | 28 | 220 | 242 | 6160 | 6776 |  | 51 | 价格偏离同组中位数（¥24.5） | 赛特尔25年.xls｜初中新课标物理｜第169行
Sheet1 | 21 | 斜面小车 | 1 | 未记录制造商 |  |  |  | 产品由斜面板、小车、支撑杆、摩擦块、砝码桶组成。1.斜面板外形尺寸：815×100×20mm；档条宽15mm、高14mm。2.标尺全长800mm、累计误差不超过2mm、最小分度值10mm，其“0”位与挡条内侧边线齐平，刻线和数字清晰。3.安装支撑杆孔直径为6mm，深30－40mm，孔与支撑杆配合松紧适度。4.滑轮倾角可调，应能承受0.25N·m的转动力矩而不滑动。5.支撑杆总长150mm。6.摩擦块外形尺寸：100mm×80mm×40mm，摩擦面分别有2个和4个圆孔。 | 套 | 56 | 46 | 50.6 | 2576 | 2833.6 |  | 57 |  | 赛特尔25年.xls｜高中物理｜第139行
Sheet1 | 21 | 斜面小车 | 2 | 未记录制造商 |  |  |  | 包括斜面、小车、摩擦块、支撑杆、砝码桶和摩擦材料等，与教学支架配套使用；斜面板≥915 mm×100 mm×20 mm，一端应有滑轮、缓冲或捕获小车的装置；斜面板工作面平面度误差应小于 2 mm；附摩擦材料丁晴橡胶、砂纸、棉布等，有摩擦材料的固定夹 | 套 | 56 | 60 | 66 | 3360 | 3696 |  | 57 |  | 赛特尔25年.xls｜初中新课标物理｜第176行
Sheet1 | 22 | 演示测力计 | 1 | 未记录制造商 |  |  |  | 0N～2N | 个 | 1 | 15 | 16.5 | 15 | 16.5 |  | 42 | BLOCK: 单位不可直接换算（询价 套 / 历史 个）；价格偏离同组中位数（¥87.5） | 赛特尔25年.xls｜初中物理｜第82行
Sheet1 | 23 | 条形盒测力计 | 1 | 未记录制造商 |  |  |  | 5N，零位可调，拉力式平板型、最大量程5N，最小分度值0.1N，透明外壳，金属拉环、拉杆、挂钩，铝质面板，面板上刻度印刷清晰。产品符合JY 0127-91《教学用测力计》相关要求。 | 个 | 56 | 6 | 6.6 | 336 | 369.6 |  | 57 | 价格偏离同组中位数（¥35） | 赛特尔25年.xls｜小学科学｜第43行
Sheet1 | 24 | 金属钩码 | 1 | 未记录制造商 |  |  |  | 10g×1，20g×2，50g×2，200g×2 | 套 | 56 | 15 | 16.5 | 840 | 924 |  | 59 |  | 赛特尔25年.xls｜初中物理｜第56行
Sheet1 | 24 | 金属钩码 | 2 | 未记录制造商 |  |  |  | 50g×4，200g×4 | 套 | 56 | 22 | 24.2 | 1232 | 1355.2 |  | 57 |  | 赛特尔25年.xls｜高中通用技术｜第34行
Sheet1 | 25 | 摩擦力演示器 | 1 | 未记录制造商 |  |  |  | 供中学物理教学演示滑动摩擦力、静摩擦力存在、大小决定因素等实验用。产品由主机、演示测力计2N、支撑架摩擦块等组成。1.工作电压：220V 50Hz；2.电机功率：50W；3.调速：无极调速；4.主机外壳采用冷轧板冲压成型，表面烤漆处理 | 台 | 1 | 220 | 242 | 220 | 242 |  | 42 | BLOCK: 单位不可直接换算（询价 套 / 历史 台） | 赛特尔25年.xls｜高中物理｜第122行
Sheet1 | 26 | 运动和力实验器 | 1 | 未记录制造商 |  |  |  | 长、短斜面，小车，小球2个，硬盒，毛巾，布 | 套 | 2 | 45 | 49.5 | 90 | 99 |  | 51 |  | 赛特尔25年.xls｜初中物理｜第107行
Sheet1 | 26 | 运动和力实验器 | 2 | 未记录制造商 |  |  |  | 包括小车（车轮直径≥2 cm）、平面板、过渡片、斜面板、挡板、支架、3 个小球及空盒、3 种不同阻力的平面等；平面板长度不小于 800 mm，宽度不小于 120 mm；斜面与平面连接平滑，不铺摩擦材料与铺摩擦材料的情况下，小车运动距离相差应不小于 80 mm；铺两种不同的摩擦材料，小车运动距离相差应不小于 40 mm | 套 | 2 | 62 | 68.2 | 124 | 136.4 |  | 51 |  | 赛特尔25年.xls｜初中新课标物理｜第204行
Sheet1 | 27 | 阿基米德原理实验器 | 1 | 未记录制造商 |  |  |  |  | 套 | 56 | 12 | 13.2 | 672 | 739.2 |  | 56.33 | 价格偏离同组中位数（¥45） | 赛特尔25年.xls｜初中物理｜第111行
Sheet1 | 27 | 阿基米德原理实验器 | 2 | 未记录制造商 |  |  |  |  | 套 | 56 | 14 | 15.4 | 784 | 862.4 |  | 31.43 | 价格偏离同组中位数（¥45） | 赛特尔25年.xls｜初中物理｜第112行
Sheet1 | 28 | 浮力原理演示器 | 1 | 未记录制造商 |  |  |  |  | 套 | 2 | 35 | 38.5 | 70 | 77 |  | 50.33 |  | 赛特尔25年.xls｜初中物理｜第116行
Sheet1 | 28 | 浮力原理演示器 | 2 | 未记录制造商 |  |  |  |  | 套 | 2 | 165 | 181.5 | 330 | 363 |  | 25.62 |  | 赛特尔25年.xls｜初中物理｜第134行
Sheet1 | 29 | 压力和压强演示器 | 1 | 未记录制造商 |  |  |  |  | 盒 | 2 | 9 | 9.9 | 18 | 19.8 |  | 47.63 | 包装单位互换：盒 → 套（价格不变）；价格偏离同组中位数（¥59） | 赛特尔25年.xls｜初中物理｜第125行
Sheet1 | 29 | 压力和压强演示器 | 2 | 未记录制造商 |  |  |  | 压强小桌，尺寸≥200 mm×100 mm×100 mm；配套多孔弹性材料，尺寸≥220 mm×120 mm×50 mm | 套 | 2 | 22 | 24.2 | 44 | 48.4 |  | 60.5 |  | 赛特尔25年.xls｜初中新课标物理｜第214行
Sheet1 | 30 | 微小压强计 | 1 | 未记录制造商 |  |  |  | J2114型 | 台 | 28 | 6 | 6.6 | 168 | 184.8 |  | 57 |  | 赛特尔25年.xls｜初中物理｜第120行
Sheet1 | 31 | 液体对器壁压强演示器 | 1 | 未记录制造商 |  |  |  |  | 台 | 2 | 9 | 9.9 | 18 | 19.8 |  | 50.33 | 价格偏离同组中位数（¥95） | 赛特尔25年.xls｜初中物理｜第121行
Sheet1 | 31 | 液体对器壁压强演示器 | 2 | 未记录制造商 |  |  |  | 透明圆筒壁同一直线上不同高度处应有 3 个喷嘴，对面应有 1 个喷嘴；配 4 个喷嘴塞或盖，有表示深度的标尺 | 台 | 2 | 20 | 22 | 40 | 44 |  | 79.34 | 价格偏离同组中位数（¥95） | 赛特尔25年.xls｜初中新课标物理｜第220行
Sheet1 | 32 | 连通器 | 1 | 未记录制造商 |  |  |  |  | 个 | 2 | 12 | 13.2 | 24 | 26.4 |  | 56.33 |  | 赛特尔25年.xls｜初中物理｜第114行
Sheet1 | 33 | 杠杆 | 1 | 未记录制造商 |  |  |  |  | 套 | 56 | 8 | 8.8 | 448 | 492.8 |  | 56.33 | 价格偏离同组中位数（¥40） | 赛特尔25年.xls｜初中物理｜第127行
Sheet1 | 34 | 演示滑轮组 | 1 | 未记录制造商 |  |  |  | 单2，三并2，三串2 | 组 | 2 | 18 | 19.8 | 36 | 39.6 |  | 57 | 价格偏离同组中位数（¥87.5） | 赛特尔25年.xls｜初中物理｜第128行
Sheet1 | 34 | 演示滑轮组 | 2 | 未记录制造商 |  |  |  | 由单滑轮 2 件、三并滑轮 2 件、三串滑轮 2件、支杆滑轮 2 件组成，附滑轮绳；额定负荷：单滑轮 9.8 N，串及并滑轮为 19.6 N，支杆滑轮为 9.8 N；满负荷时，单、支杆滑轮的效率不应低于 90％，并、串滑轮的效率不应低于 75％ | 组 | 2 | 40 | 44 | 80 | 88 |  | 75 |  | 赛特尔25年.xls｜初中新课标物理｜第247行
Sheet1 | 35 | 音叉 | 1 | 未记录制造商 |  |  |  | 256Hz | 套 | 28 | 21 | 23.1 | 588 | 646.8 |  | 57 |  | 赛特尔25年.xls｜初中物理｜第136行
Sheet1 | 36 | 声传播演示器 | 1 | 未记录制造商 |  |  |  |  | 套 | 2 | 130 | 143 | 260 | 286 |  | 52.33 |  | 赛特尔25年.xls｜初中物理｜第141行
Sheet1 | 37 | 凹面镜 | 1 | 未记录制造商 |  |  |  | 直径 100 mm，焦距 65 mm，镜片为玻璃基质镀反射膜，配支架和镜座 | 块 | 2 | 10 | 11 | 20 | 22 |  | 57 | 价格偏离同组中位数（¥47） | 赛特尔25年.xls｜初中新课标物理｜第282行
Sheet1 | 38 | 凸面镜 | 1 | 未记录制造商 |  |  |  | 直径 100 mm，焦距-65 mm，镜片为玻璃基质镀反射膜，配支架和镜座 | 块 | 2 | 10 | 11 | 20 | 22 |  | 57 | 价格偏离同组中位数（¥47） | 赛特尔25年.xls｜初中新课标物理｜第283行
Sheet1 | 39 | 平面镜成像实验器 | 1 | 未记录制造商 |  |  |  | 5mm玻璃板100*150mm | 套 | 56 | 11 | 12.1 | 616 | 677.6 |  | 53 | 价格偏离同组中位数（¥45） | 赛特尔25年.xls｜初中物理｜第222行
Sheet1 | 40 | 白光的色散与合成演示器 | 1 | 未记录制造商 |  |  |  | 1、由棱镜、棱镜台和光源等组成。2、棱镜为重量火石玻璃，顶角为60°。3、光源额定电压为6-8V。4、棱镜台台面装有进光狭缝及光源。5、白屏 | 套 | 2 | 35 | 38.5 | 70 | 77 |  | 57 |  | 赛特尔25年.xls｜高中物理｜第318行
Sheet1 | 41 | 光具座 | 1 | 未记录制造商 |  |  |  | 1、导轨：双轨结构，采用不锈钢管制成。2、平行光源：光源用电压6V，功率8W的灯泡。3、透镜：双凸透镜：F=100±2mm，Φ=40mm；F=50±2mm，Φ=30mm；平凸透镜：F=300±12mm，Φ=50mm；双凹透镜：F=-75±4.5mm，Φ=30mm；4、标尺：总长为960mm,宽为18mm；刻线长度900mm,最小刻度为1mm，尺全长刻线误差≤±1mm；5、滑块：滑块为塑料注塑成型，四个滑块和支架的插杆孔中心，应在一条线上，指示刻线与标尺间隙不超过3mm。6、插杆为金属制5根，表面电镀处理，直径6mm，长75mm，一端为连接丝杆为M4。。 | 套 | 56 | 58 | 63.8 | 3248 | 3572.8 |  | 69.67 |  | 赛特尔25年.xls｜高中物理｜第316行
Sheet1 | 42 | 光具组 | 1 | 未记录制造商 |  |  |  |  | 套 | 2 | 28 | 30.8 | 56 | 61.6 |  | 50.33 |  | 赛特尔25年.xls｜初中物理｜第218行
Sheet1 | 43 | 玻棒(附丝绸) | 1 | 未记录制造商 |  |  |  | 有机玻棒(附丝绸)，教师用 | 对 | 28 | 6.5 | 7.15 | 182 | 200.2 |  | 57 |  | 赛特尔25年.xls｜初中物理｜第157行
Sheet1 | 43 | 玻棒(附丝绸) | 2 | 未记录制造商 |  |  |  | 有机玻棒(附丝绸)，学生用 | 对 | 28 | 3 | 3.3 | 84 | 92.4 |  | 51 | 价格偏离同组中位数（¥14） | 赛特尔25年.xls｜初中物理｜第158行
Sheet1 | 44 | 胶棒(附毛皮) | 1 | 未记录制造商 |  |  |  | 塑料棒(附毛皮)，教师用 | 对 | 28 | 6.5 | 7.15 | 182 | 200.2 |  | 57 |  | 赛特尔25年.xls｜初中物理｜第159行
Sheet1 | 44 | 胶棒(附毛皮) | 2 | 未记录制造商 |  |  |  | 塑料棒(附毛皮)，学生用 | 对 | 28 | 3 | 3.3 | 84 | 92.4 |  | 51 | 价格偏离同组中位数（¥14.5） | 赛特尔25年.xls｜初中物理｜第160行
Sheet1 | 45 | 条形磁铁 | 1 | 未记录制造商 |  |  |  | D-CG-LT-180 | 对 | 28 | 16 | 17.6 | 448 | 492.8 |  | 56 |  | 赛特尔25年.xls｜初中物理｜第187行
Sheet1 | 45 | 条形磁铁 | 2 | 未记录制造商 |  |  |  | 铝铁碳，180 mm | 对 | 28 | 26 | 28.6 | 728 | 800.8 |  | 51 |  | 赛特尔25年.xls｜高中物理｜第251行
Sheet1 | 46 | 蹄形磁铁 | 1 | 未记录制造商 |  |  |  | D-CG-LU-80 | 个 | 28 | 14 | 15.4 | 392 | 431.2 |  | 53 |  | 赛特尔25年.xls｜初中物理｜第188行
Sheet1 | 46 | 蹄形磁铁 | 2 | 未记录制造商 |  |  |  | 铝铁碳，100mm | 个 | 28 | 24 | 26.4 | 672 | 739.2 |  | 51 |  | 赛特尔25年.xls｜高中物理｜第252行
Sheet1 | 47 | 磁感线演示器 | 1 | 未记录制造商 |  |  |  | 条形、蹄形 | 套 | 2 | 32 | 35.2 | 64 | 70.4 |  | 51 |  | 赛特尔25年.xls｜初中物理｜第189行
Sheet1 | 47 | 磁感线演示器 | 2 | 未记录制造商 |  |  |  | 永磁、电磁场 | 套 | 2 | 75 | 82.5 | 150 | 165 |  | 33.83 |  | 赛特尔25年.xls｜初中物理｜第190行
Sheet1 | 47 | 磁感线演示器 | 3 | 未记录制造商 |  |  |  | 产品由有孔塑料板、小磁针、脚及条形磁铁组成。1、塑料板为透明有机板注塑成形，内封小针576个，外形尺寸为250mm×250mm。2、小磁针直径约1mm，长约4mm，为黑色，磁针在板内孔中应转动灵活。3、脚为塑料，高为12mm。 | 套 | 2 | 36 | 39.6 | 72 | 79.2 |  | 29.44 |  | 赛特尔25年.xls｜高中物理｜第255行
Sheet1 | 48 | 立体磁感线演示器 | 1 | 未记录制造商 |  |  |  | 永磁、电磁场 | 套 | 2 | 75 | 82.5 | 150 | 165 |  | 57 |  | 赛特尔25年.xls｜初中物理｜第190行
Sheet1 | 48 | 立体磁感线演示器 | 2 | 未记录制造商 |  |  |  | 条形、蹄形 | 套 | 2 | 32 | 35.2 | 64 | 70.4 |  | 30.34 | 价格偏离同组中位数（¥100） | 赛特尔25年.xls｜初中物理｜第189行
Sheet1 | 48 | 立体磁感线演示器 | 3 | 未记录制造商 |  |  |  | 产品由有孔塑料板、小磁针、脚及条形磁铁组成。1、塑料板为透明有机板注塑成形，内封小针576个，外形尺寸为250mm×250mm。2、小磁针直径约1mm，长约4mm，为黑色，磁针在板内孔中应转动灵活。3、脚为塑料，高为12mm。 | 套 | 2 | 36 | 39.6 | 72 | 79.2 |  | 32.95 |  | 赛特尔25年.xls｜高中物理｜第255行
Sheet1 | 49 | 磁感线演示板 | 1 | 未记录制造商 |  |  |  | 可投影 | 套 | 1 | 38 | 41.8 | 38 | 41.8 |  | 57 |  | 赛特尔25年.xls｜初中物理｜第191行
Sheet1 | 49 | 磁感线演示板 | 2 | 未记录制造商 |  |  |  | 条形、蹄形 | 套 | 1 | 32 | 35.2 | 32 | 35.2 |  | 33.4 | 价格偏离同组中位数（¥100） | 赛特尔25年.xls｜初中物理｜第189行
Sheet1 | 50 | 演示电磁继电器 | 1 | 未记录制造商 |  |  |  | 演示用，主要由电磁系统和触点系统两部分组成。电磁系统包括：电磁线圈、铁芯、轭铁、衔铁，触点系统包括：常开、常闭触点各一对。卧式或立式吸合电流不大于48mA。金属表面电镀处理。底座尺寸：167mm×106mm×22mm。 | 个 | 2 | 45 | 49.5 | 90 | 99 |  | 57.6 |  | 赛特尔25年.xls｜高中物理｜第261行
Sheet1 | 51 | 手摇交直流发电机 | 1 | 未记录制造商 |  |  |  | 电学仪器，供中学物理演示交直流发电机的结构和工作原理使用，可兼作小功率电源；结构：由定子、转子，电刷、转动机构、集流环（或换向器）、小灯座，底板等组成。1.底板采用木制，尺寸：290mm×200mm×15mm。2.空载电压不小于8V，负载电压不小于4V。 | 个 | 2 | 95 | 104.5 | 190 | 209 |  | 48 | BLOCK: 单位不可直接换算（询价 台 / 历史 个） | 赛特尔25年.xls｜高中物理｜第263行
Sheet1 | 52 | 滚摆 | 1 | 未记录制造商 |  |  |  | 1.组成：包括摆体（摆轮和摆轴）、悬线和支架等； 2.摆轮采用金属材质，直径 125 mm；摆轴采用钢材制作，直径 8 mm，长 160 mm；支架高 460 mm，横梁长 300 mm；摆体质量为 0.6 kg～0.8 kg； 3.摆体前 10 次的回升累计递减量≤65mm； 4.摆体、支柱与横梁表面镀铬，底座采用铸铁，结构稳固，表面涂漆； 5.符合 JY/T 0392 标准要求。 | 个 | 2 | 45 | 49.5 | 90 | 99 |  | 57 |  | 赛特尔25年.xls｜高中物理｜第128行
Sheet1 | 53 | 汽油机模型 | 1 | 未记录制造商 |  |  |  | 压缩比1：6 | 个 | 1 | 48 | 52.8 | 48 | 52.8 |  | 57 |  | 赛特尔25年.xls｜高中物理｜第345行
Sheet1 | 53 | 汽油机模型 | 2 | 未记录制造商 |  |  |  | 压缩比1：14 | 个 | 1 | 48 | 52.8 | 48 | 52.8 |  | 32.75 |  | 赛特尔25年.xls｜高中物理｜第346行
Sheet1 | 54 | 柴油机模型 | 1 | 未记录制造商 |  |  |  | 压缩比1：14 | 个 | 1 | 48 | 52.8 | 48 | 52.8 |  | 57 |  | 赛特尔25年.xls｜高中物理｜第346行
Sheet1 | 54 | 柴油机模型 | 2 | 未记录制造商 |  |  |  | 压缩比1：6 | 个 | 1 | 48 | 52.8 | 48 | 52.8 |  | 32.75 |  | 赛特尔25年.xls｜高中物理｜第345行
Sheet1 | 55 | 直流电压表 | 1 | 未记录制造商 |  |  |  | 2.5级，3V，15V | 只 | 56 | 17 | 18.7 | 952 | 1047.2 |  | 57 |  | 赛特尔25年.xls｜初中物理｜第92行
Sheet1 | 56 | 教学用 E10 螺口灯座 | 1 | 未记录制造商 |  |  |  | 由底座、接线柱和灯座等组成。底座应采用硬质绝缘材料制成，最高工作电压应为 36 V，最大工作电流应为 2.5 A。灯座口圈应采用厚 0.4 mm～0.5 mm 的黄铜材料制作，中心触点应采用厚 0.3 mm～0.4 mm 的磷铜材料制作。两接线柱之间绝缘电阻应≥2 MΩ | 个 | 56 | 1.5 | 1.65 | 84 | 92.4 |  | 57 | 价格偏离同组中位数（¥50） | 赛特尔25年.xls｜初中新课标物理｜第401行
Sheet1 | 57 | 电珠(小灯泡) | 1 | 未记录制造商 |  |  |  | 2.5V或3.8V | 个 | 100 | 0.45 | 0.5 | 45 | 50 |  | 57 | 价格偏离同组中位数（¥9） | 赛特尔25年.xls｜初中物理｜第325行
Sheet1 | 58 | 电珠(小灯泡) | 1 | 未记录制造商 |  |  |  | 2.5V或3.8V | 个 | 100 | 0.45 | 0.5 | 45 | 50 |  | 57 | 价格偏离同组中位数（¥11） | 赛特尔25年.xls｜初中物理｜第325行
Sheet1 | 59 | 单刀开关（黄铜镀镍） | 1 | 未记录制造商 |  |  |  | 1、由底座，接线柱，闸刀，刀座，刀承和绝缘手柄组成。2、底座：黑色塑料，尺寸：74mm×34mm×10mm ,工作电压不超过36V，工作电流不超过6A。 | 个 | 100 | 2.5 | 2.75 | 250 | 275 |  | 38.51 | 价格偏离同组中位数（¥38） | 赛特尔25年.xls｜高中物理｜第215行
Sheet1 | 60 | 滑动变阻器 | 1 | 未记录制造商 |  |  |  | 20Ω，2A | 个 | 112 | 15 | 16.5 | 1680 | 1848 |  | 81 |  | 赛特尔25年.xls｜高中物理｜第216行
Sheet1 | 61 | 电阻圈 | 1 | 未记录制造商 |  |  |  | 5Ω，10Ω，15Ω | 组 | 60 | 9 | 9.9 | 540 | 594 |  | 51 |  | 赛特尔25年.xls｜初中物理｜第171行
Sheet1 | 62 | 电阻定律演示器 | 1 | 未记录制造商 |  |  |  | 1、电学仪器，供中学演示金属导体电阻定律用。2、 三种金属导线 分别为：铜丝（Φ0.5mm），铁丝（Φ0.5mm），镍铬丝（Φ0.5mm）2个组成。 | 台 | 2 | 45 | 49.5 | 90 | 99 |  | 55 |  | 赛特尔25年.xls｜高中物理｜第219行
Sheet1 | 62 | 电阻定律演示器 | 2 | 未记录制造商 |  |  |  | 仪器由测微器、悬丝、平衡组、小筒体、大筒体、定球组、底座、三脚架和阻尼器组成。 | 台 | 2 | 290 | 319 | 580 | 638 |  | 26.02 | 价格偏离同组中位数（¥92.5） | 赛特尔25年.xls｜高中物理｜第240行
Sheet1 | 63 | 插头导线（全铜焊锡） | 1 | 未记录制造商 |  |  |  | 长度分别为 200 mm、300 mm、400 mm；单芯4 mm 纯铜插头，纯铜导线；宜用不同线色 | 套 | 50 | 11 | 12.1 | 550 | 605 |  | 67.47 |  | 赛特尔25年.xls｜初中新课标物理｜第418行
Sheet1 | 64 | 接线夹导线（全铜焊锡6根） | 1 | 未记录制造商 |  |  |  | 长度分别为 200 mm、300 mm、400 mm；单芯4 mm 纯铜接线夹，纯铜导线；宜用不同线色 | 套 | 100 | 11 | 12.1 | 1100 | 1210 |  | 61.87 |  | 赛特尔25年.xls｜初中新课标物理｜第419行
Sheet1 | 65 | 家庭电路示教板 | 1 | 未记录制造商 |  |  |  | 配电部分：三线 10 A 插头与电网连接，开启式闸刀开关、铅熔断器（保险丝）盒、单相机械式有功电能表（2.0 级，5 A）。负荷部分：三极和二极插座、三极和二极插头、螺口灯座（E27）1 个、插口灯座（E27）1 个、倒扳开关、拉线开关、白炽灯泡（E27 卡口或 E27LED 螺口灯泡）、卡口－螺口转换器（有卡口灯座时配）。插座、开关均为明装式，软导线（截面积 0.5 mm2 ）。火线用红色，零线用蓝色，保护地线用黄绿双色。示教板应能竖立在桌上。开关电极应为左面是零线，右面是火线，三极插座上面是保护接地线。底板可用木板或塑料板 | 套 | 2 | 350 | 385 | 700 | 770 |  | 76.82 | 价格偏离同组中位数（¥55） | 赛特尔25年.xls｜初中物理｜第319行

## 待复核清单
原表页 | 原表行 | 产品名称 | 规格 | 单位 | 数量 | 估算价 | 风险提示
Sheet1 | 3 | 简易急救箱 | 箱内包括：烧伤药膏，医用酒精，碘伏，创可贴，胶布，绷带，卫生棉签，剪刀，镊子止血带（长度≥30 cm）等 | 个 | 1 |  | 价格偏离同组中位数（¥25）
Sheet1 | 4 | 仪器车 | 采用不锈钢材质，钢材厚度不小于1.0mm。 1、由搁盘2个，车架2个； 2、支架底部用万向轮组装 3、规格不小于600mm×400mm×800mm； 4、脚杆不锈钢； 5、附件由M6×35螺杆8个，M6螺帽8个； 6、整套组装后应有足够的平稳度和牢固度，其结构为拆卸式； | 辆 | 2 |  | 价格偏离同组中位数（¥45）；同分多价：最高分候选存在不同历史价格
Sheet1 | 5 | 一字螺丝刀 | 一字螺丝刀由旋杆、手柄等组成。 | 支 | 50 |  | 价格偏离同组中位数（¥23.75）
Sheet1 | 6 | 镊子 | 不锈钢约160mm | 个 | 50 |  | 价格偏离同组中位数（¥10）
Sheet1 | 7 | 红液温度计 | 量程-20℃～100℃，分度值1℃，示值误差<±1.5℃ | 支 | 60 |  | 价格偏离同组中位数（¥27.5）
Sheet1 | 8 | 烧杯 | 100ml 高硼硅玻璃制 | 个 | 60
Sheet1 | 9 | 酒精灯 | 150mL，采用透明钠钙玻璃制造，无明显黄绿色，灯口应平整，瓷灯头与灯口平面间隙不应超过 1.5 mm，玻璃灯罩应磨口，瓷灯头应为白色，表面无气泡，无疵点，无裂纹，无碰损缺口，酒精灯应配置与灯口孔径相适应的整齐完整的棉线灯芯 | 个 | 30 |  | 价格偏离同组中位数（¥17.5）
Sheet1 | 10 | 漏斗 | 90mm 高硼硅玻璃制 | 个 | 5
Sheet1 | 11 | 注射器 | 100 mL，分度值 10 mL，刻度清晰。加帽或塞，密闭性好，防止液体泄漏，清晰度高 | 个 | 28
Sheet1 | 12 | 陶土网 | 功能同石棉网，陶土材质，尺寸不小于 125 mm ×125 mm，0.8 mm 钢丝制成 | 个 | 28 |  | 价格偏离同组中位数（¥15）
Sheet1 | 13 | 碘升华凝华管 | 尺寸≥28*50*100mm ；高硼硅玻璃制 | 个 | 4
Sheet1 | 14 | 托盘天平 | 1.最大称量200g，分度值0.2 g,标尺称量0-5g。 2．底座为金属冲压件。 3．横梁，支架，盘托架为金属制，表面镀铬。 4．两边吊架为锌合金压铸件，刀子为钢制，双向调节螺母。 5.标尺刻度清晰，游码滑动自如。 6.双托盘，托盘为塑胶制成 7．砝码组合的总质量（包括标尺计量值）应不小于天平的最大秤量。 附件：四等砝码一套，镊子一把，专用塑料砝码盒一个，各种砝码定位放置。 8.冲压件及铸件表面应光洁平整，不应有毛刺、锋棱、裂纹和显见砂眼。电镀件的镀层应色泽均匀，不应有露底和显见的麻点、水迹、擦伤等缺陷。油漆件表面应平整光滑，色泽均匀，不应有露底、起泡、挂漆、擦伤等缺陷。 | 台 | 56
Sheet1 | 15 | 量筒 | 100ml 高硼硅玻璃制 | 个 | 60
Sheet1 | 16 | 放大镜 | 手持式，5×，焦距 50 mm | 个 | 28 |  | 价格偏离同组中位数（¥14.5）
Sheet1 | 17 | 望远镜 | 双筒，7×35 | 个 | 1 |  | 价格偏离同组中位数（¥16）；同分多价：最高分候选存在不同历史价格
Sheet1 | 18 | 食用色素 | 红色 | 毫升 | 10 |  | 单位已换算：mL → 毫升；价格偏离同组中位数（¥13）
Sheet1 | 19 | 直尺 | 1000mm塑料米尺cm、mm两种单位 | 只 | 28
Sheet1 | 20 | 机械秒表 | 计时精度：1/10秒 表盘刻度：15分/30秒 振动频率：36000 宝石轴承：13颗 说明：Φ 50mm 单键控制/起步 停止 归零 | 块 | 28 |  | 价格偏离同组中位数（¥24.5）
Sheet1 | 21 | 斜面小车 | 1、导轨：采用φ16的无缝钢管镀铬；与基准平面的不平行度<1mm。2、平行光源：光源用电压6-8V，功率不小于3W的灯泡。3、透镜：双凸透镜：F=100±2mm，φ=40mm；F=50±2mm，φ=30mm；F=300±12mm，φ=50mm；F=-75±4.5mm，φ=30mm；4、标尺：总长为≥960mm,宽为≥18mm；刻线长度≥900mm,最小刻度≥1mm,刻线间距误差≤0.1mm，尺全长刻线误差≤±0.5mm；5、滑块：四个滑块和支架的插杆孔中心，应在一条线上，指示刻线与标尺间隙不超过3mm，插杆应准直，表面镀铬。6、双轨。 | 套 | 56 |  | 同分多价：最高分候选存在不同历史价格
Sheet1 | 22 | 演示测力计 | 平板式；不少于5N、2N、20N等规格 | 套 | 1 |  | BLOCK: 单位不可直接换算（询价 套 / 历史 个）；价格偏离同组中位数（¥87.5）
Sheet1 | 23 | 条形盒测力计 | 5N，最小分度值0.1N | 个 | 56 |  | 价格偏离同组中位数（¥35）
Sheet1 | 24 | 金属钩码 | 10g（Φ22mm）×l，20g（Φ26mm）×2， 50g（Φ30mm）×2，200g（Φ48mm）×1， 允许误差：10g±0.1g，20g±0.2g，50g ±0.5g，200g±2.0g | 套 | 56
Sheet1 | 25 | 摩擦力演示器 | 摩擦板长：0.5米。 测力计：2N。 | 套 | 1
Sheet1 | 26 | 运动和力实验器 | 由水平板、斜面板、小车、两种粗糙度不同的材料、钢珠、玻璃珠、硬盒、斜面过渡板组成。水平板：A）水平板尺寸≥539×120×12mm ，b）板与水平板用镀锌铰链连接c）背面装有直径3mm的镀锌支架。硬盒≥100×54×27mm。斜面：A）斜面过渡板由塑料压注而成b）≥200×121×12.3mmc）中间有小球滚槽，一端两侧开有缺口 | 套 | 2 |  | 同分多价：最高分候选存在不同历史价格
Sheet1 | 27 | 阿基米德原理实验器 | 一支2N的演示测力计，一个透明溢水杯，一个直径≥54mm*53mm带钩及环的量桶及一个直径≥50mm*51mm，重约120g的配套量块。 | 套 | 56 |  | 价格偏离同组中位数（¥45）
Sheet1 | 28 | 浮力原理演示器 | 由大水箱、小水箱、浮子、连通管、接头等组成。水箱采用透明性好的塑料制成，大水箱外径100mm，壁厚不小于2mm；小水箱容积不小于60ml；大水箱外壁标有指示深度的刻度线，分度5mm；浮子采用工程塑料制作，直径不小于50mm，色泽鲜艳、醒目；浮子上配有重物，体积能做微量调节；的连接软管为乳胶管。 | 套 | 2
Sheet1 | 29 | 压力和压强演示器 | 压强小桌，尺寸≥200mm×100mm×100mm；配套多孔弹性材料 | 套 | 2
Sheet1 | 30 | 微小压强计 | 由U形管、标度板、三通连接管、硅橡胶管、弹簧止水夹和连有塑料管的注射器组成；U形管外径≥6mm，高不小于380mm，能沿标度方向移动不小于10mm，能固定；标尺长≥300mm，0分度在中间，最小分度线为5mm；系统气密性好 | 台 | 28
Sheet1 | 31 | 液体对器壁压强演示器 | 透明圆筒壁同一直线上不同高度处应有 3 个喷嘴，对面应有 1 个喷嘴；配 4 个喷嘴塞或盖，有表示深度的标尺 高硼硅玻璃制 | 台 | 2 |  | 价格偏离同组中位数（¥95）
Sheet1 | 32 | 连通器 | 由粗直管、细直管、细弯折管、细带球管等组成，尺寸≥210mm×210mm×120mm，底座应平稳；粗管外径30 mm，细管外径≥12 mm，无色透明材料透光率≥90％ 高硼硅玻璃制 | 个 | 2
Sheet1 | 33 | 杠杆 | 由杠杆、轴、调平装置和挂钩组成 | 套 | 56 |  | 价格偏离同组中位数（¥40）
Sheet1 | 34 | 演示滑轮组 | 由单滑轮2件、三并滑轮2件、三串滑轮2 件、支杆滑轮2件组成，附滑轮绳；额定负 荷：单滑轮9.8N，串及并滑轮为19.6N， 支杆滑轮为9.8N；满负荷时，单、支杆滑轮的效率不应低于90％，并、串滑轮的效率不应低于75％ | 组 | 2
Sheet1 | 35 | 音叉 | 256Hz±0.3Hz；由音叉、共鸣箱、音叉槌等组成；松木共鸣箱，尺寸≥300mm×80mm×40mm；在环境噪声不大于30dB的室内，用音叉槌敲击音叉，距音叉1000mm处声强应不小于90dB | 套 | 28
Sheet1 | 36 | 声传播演示器 | 透明可密封容器、音频发生器、扬声器等组成 | 套 | 2
Sheet1 | 37 | 凹面镜 | 1．由凹面镜、镜框、支架、镜座组成。 2．凹面镜的直径为100mm。 3．凹面镜的焦距为65mm。 4．凹面镜的基片采用普通玻璃制成，在距基片中心三分之二半径范围内，无目测到的气泡、结石和条纹。 5．反射膜镀层均匀，在距中心三分之二半径范围内无色斑、擦痕、印迹疵病，并有牢固的保护层。 6．凹面镜对平行于主光轴的光束在焦平面上的光斑直径6mm。 7．支架、镜座均为金属结构，整机有足够的稳度。 8．镜面可在任意方向止动，升降范围20mm. | 块 | 2 |  | 价格偏离同组中位数（¥47）
Sheet1 | 38 | 凸面镜 | 1、基本配置为面镜、镜框、支架、镜座（各1个）组成； 2、凸面镜的直径为100±2mm；焦距为-65±10mm； 3、基片采用普通玻璃制成，在距基片中心三分之二半径范围内，不得有目测到的气泡、结石和条纹； 4、反射膜镀层应均匀，在距中心三分之二半径范围内不得有色斑、擦痕、印迹等疵病，并应有牢固的保护层； 5、镜框、支架、镜座均为金属结构，整机应有足够的稳度； 6、镜面可按需要在任意方向止动，升降范围不小于30mm。 | 块 | 2 |  | BLOCK: 单位不可直接换算（询价 块 / 历史 个）；价格偏离同组中位数（¥47）
Sheet1 | 39 | 平面镜成像实验器 | 1.平面镜、漫反射镜、支架、蜡烛台座（物像台）、三角尺等组成。蓝色塑料盒包装 2.平面镜尺寸不小于110mm×80mm，四周经打磨处理，或镶边框。 3.60°直角三角尺有效刻度不小于100mm。 4.物像台高度不小于40mm。 | 套 | 56 |  | 价格偏离同组中位数（¥45）
Sheet1 | 40 | 白光的色散与合成演示器 | 1．由三棱镜2个（一对）、光源、光屏及底座等组成。 2．两块棱镜应配对，其折射率之差不大于0.003，中部色散之差不大于0.0004。 3．三棱镜的顶角为60±0.5°，有效边长不小于25mm，高度不小于25mm，非工作面磨砂。应有保护性倒角。 棱镜固定可靠，装卸方便。4.光屏的尺寸≥10*90*1mm.底座尺寸≥135*90*2mm. | 套 | 2
Sheet1 | 41 | 光具座 | 1、导轨：采用φ16的无缝钢管镀铬；与基准平面的不平行度<1mm。2、平行光源：光源用电压6-8V，功率不小于3W的灯泡。3、透镜：双凸透镜：F=100±2mm，φ=40mm；F=50±2mm，φ=30mm；F=300±12mm，φ=50mm；F=-75±4.5mm，φ=30mm；4、标尺：总长为≥960mm,宽为≥18mm；刻线长度≥900mm,最小刻度≥1mm,刻线间距误差≤0.1mm，尺全长刻线误差≤±0.5mm；5、滑块：四个滑块和支架的插杆孔中心，应在一条线上，指示刻线与标尺间隙不超过3mm，插杆应准直，表面镀铬。6、双轨。 | 套 | 56
Sheet1 | 42 | 光具组 | 1、为轨道式。 2、主要由导轨、平行光源、透镜、标尺、滑块组成； 3、导轨：采用≥50mm的铝合金单轨，有效刻度≥45mm. 4、平行光源：光源用电压6V，功率3W的灯泡； 5、透镜：双凸透镜：F=100mm，φ=40mm；F=50mm，φ=30mm；F=300mm，φ=50mm；F=-75mm，φ=30mm； | 套 | 2
Sheet1 | 43 | 玻棒(附丝绸) | 或有机玻棒(附丝绸)，丝绸面积≥350mm×350mm。在规定工作条件下，用丝绸裹住玻棒（或有机玻棒），做一次快速拉出，棒上所带的电荷用D－YDQ－Z－100型指针验电器检验张角≥30° | 对 | 28
Sheet1 | 44 | 胶棒(附毛皮) | 由两根胶棒及一块毛皮组成。胶棒材质为聚碳酸脂，胶棒尺寸≥φ12.5×300mm，胶棒的一端成圆弧形，圆弧尺寸约为SR4mm；毛皮为经过鞣制的动物毛皮，尺寸不小于150×150mm。 | 对 | 28
Sheet1 | 45 | 条形磁铁 | D-CG-LT-180，表面磁感应强度≥0.07T | 对 | 28
Sheet1 | 46 | 蹄形磁铁 | D-CG-LU-100，表面磁感应强度≥0.055T | 个 | 28
Sheet1 | 47 | 磁感线演示器 | 磁感线演示器由注油铁粉密封机玻璃盒组成，表面光洁无划痕，外形尺寸≥200×123×11mm，实验时可通过轻敲盒子，让铁粉在跳动中自由排列。使铁粉可在盒内油中自由移动 | 套 | 2
Sheet1 | 48 | 立体磁感线演示器 | 由永磁体、磁力线演示器组成。永磁体磁力线的空间分布面为6面，各面绕永磁体均匀分布。永磁体有柱形、蹄形两种，磁感应强度不小于100mT，永磁体上有极性标识，北极（N）极涂红色，南极（S）涂蓝色。磁力线演示器主要由衬板、磁分子、连接板构成。衬板用透明塑料制成，板面尺寸：长≥200mm，宽≥80mm，厚度不小于2.5mm。衬板中部设有嵌放永磁体的槽；磁分子采用软磁材料制作，厚度不小于0.3mm，长≥12mm，宽≥4mm。 | 套 | 2
Sheet1 | 49 | 磁感线演示板 | 每块板上有130以上个空穴，内含自由活动小铁棒 | 套 | 1
Sheet1 | 50 | 演示电磁继电器 | 立式，由电磁系统和触点系统两部分组成。电磁系统包括：电磁线圈、铁芯、轭铁、衔铁；触点系统包括：常开、常闭触点各一对。外形尺寸≥200×90×230mm。 | 个 | 2
Sheet1 | 51 | 手摇交直流发电机 | 6-12V，在一个木质底板上装有塑料手轮，线圈定子，磁铁架，电刷、整流器等可视部件。可演示交流及直流电的发电原理。 | 台 | 2 |  | BLOCK: 单位不可直接换算（询价 台 / 历史 个）；同分多价：最高分候选存在不同历史价格
Sheet1 | 52 | 滚摆 | 滚摆总高≥430mm，横梁宽≥270mm；滚轮直径≥125mm，重量达到620-630g，两边贴有色块贴；滚轮轴杆直径≥8mm，长≥180mm。 | 个 | 2
Sheet1 | 53 | 汽油机模型 | 主要配置及特征参数： 四冲程单缸汽油机剖面模型，由进气管、进气阀、排气管、排气阀、气缸、活塞、连杆、曲轴、火花塞、齿轮凸轮总成、飞轮、挺杆等组成，可手动转动。 能够完成的教学演示： 四冲程单缸汽油机的基本工作原理；常见单缸汽油机的主要构造。 | 个 | 1
Sheet1 | 54 | 柴油机模型 | 主要配置及特征参数： 四冲程单缸柴油机剖面模型。由进气管、进气阀、排气管、排气阀、气缸、活塞、连杆、曲轴、喷油嘴、齿轮凸轮总成、飞轮、挺杆组成。可手动转动。 能够完成的教学演示： 演示四冲程单缸柴油机的基本工作原理和常见单缸柴油机的主要构造。 | 个 | 1
Sheet1 | 55 | 直流电压表 | 机械指针式，外磁系，准确度为2.5级，量程为：-1V-0-3V — -5V-0-15V；三旋钮式接线柱，座式，具零点调节器。Φ4mm铜芯香蕉插、可穿及接线三种功能。及0.4mm厚铝材刻度标牌!每只表都贴有防划保护膜。 | 只 | 56
Sheet1 | 56 | 教学用 E10 螺口灯座 | 螺旋式灯座，可与E10小电珠配用，带普通接线柱 | 个 | 56 |  | 价格偏离同组中位数（¥50）
Sheet1 | 57 | 电珠(小灯泡) | 1.5V、0.3A，钠钙玻璃 | 个 | 100 |  | 价格偏离同组中位数（¥9）；同分多价：最高分候选存在不同历史价格
Sheet1 | 58 | 电珠(小灯泡) | 2.5V、0.3A，钠钙玻璃 | 个 | 100 |  | 价格偏离同组中位数（¥11）；同分多价：最高分候选存在不同历史价格
Sheet1 | 59 | 单刀开关（黄铜镀镍） | 单刀单掷开关， 尺寸≥7.5*3.5*3cm，两个4mm接线柱，底座手柄：阻然塑料，最高工作电压 36 V，额定工作电流 6 A。开关的的金属件：黄铜镀镍，有效行程≥4 mm。通额定电流，导电部分允许温升≤35 ℃，操作手柄允许温升≤25 ℃。开关的绝缘强度应能承受 1200 V。在额定直流电流工作条件下，接线两端直流电压降≤100 mV | 个 | 100 |  | 价格偏离同组中位数（¥38）
Sheet1 | 60 | 滑动变阻器 | 20Ω，2A | 个 | 112
Sheet1 | 61 | 电阻圈 | 由康铜线、胶木座、接线柱组成。胶木座上注有相应的额定电阻和额定电流值，分别为5Ω1.5A、10Ω1A和15Ω0.5A。长100mm，宽30mm，高33mm，偏差为±2mm。 | 组 | 60
Sheet1 | 62 | 电阻定律演示器 | 由镍铬线（2根）、铜丝（1根）、铁丝（1根）、接线柱及金属底板（1块）组成。 镍铬线直径0.5mm±0.04mm,长520mm； 铜丝直径0.5mm±0.04mm,长520mm； 铁丝直径0.5mm±0.04mm,长520mm 金属底板尺寸≥565mm×180mm×18mm | 台 | 2
Sheet1 | 63 | 插头导线（全铜焊锡） | 长度分别为200mm、300mm、400mm；单芯4mm纯铜插头，纯铜导线；红黑两色 | 套 | 50
Sheet1 | 64 | 接线夹导线（全铜焊锡6根） | 长度分别为200mm、300mm、400mm；单芯纯铜接线夹，纯铜导线；红黑两色 | 套 | 100
Sheet1 | 65 | 家庭电路示教板 | 配电部分：三线 10 A 插头与电网连接，开启式闸刀开关、铅熔断器（保险丝）盒、单相机械式有功电能表（2.0 级，5 A）。负荷部分：三极和二极插座、三极和二极插头、螺口灯座（E27）1 个、插口灯座（E27）1 个倒扳开关、拉线开关、白炽灯泡（E27 卡口或 E27LED 螺口灯泡）、卡口－螺口转换器（有卡口灯座时配）。插座、开关均为明装式，软导线（截面积 0.5 mm2）。火线用红色，零线用蓝色，保护地线用黄绿双色。示教板应能竖立在桌上。开关电极应为左面是零线，右面是火线，三极插座上面是保护接地线。 底板可用木板或塑料板 | 套 | 2 |  | 价格偏离同组中位数（¥55）