## 化学
高中化学实验室基础器材配置要求
器材类型 | 器材名称 | 参数规格 | 单位 | 数量 | 备注 | 单价 | 金额 | 数量 | 确认单价 | 总价 | 单位 | 品牌 | 制造商 | 型号 | 参数 | 报价2单价 | 报价2制造商 | 报价3单价 | 报价3制造商 | 匹配状态 | 匹配分 | 风险提示 | 历史来源
1 | 实验数据采集处理软件 | 简体中文界面，数据采集器接入计算机后能自动识别数据采集器及其状态，实时显示实验数据或曲线，具备多种对实验数据与图线的数据处理与分析工具，支持实验报告输出、上传与评价，实验数据可以导出为表格或文本格式 | 套 | 1 | 群信 | 200 |  | 1 | 300 | 300 | 套 |  |  |  | 简体中文界面，数据采集器接入计算机后能自动识别数据采集器及其状态，实时显示实验数据或曲线，具备多种对实验数据与图线的数据处理与分析工具，实验数据可导出为表格或文本格式 | 360 |  |  |  | confirmed | 100 | 同分多价：最高分候选存在不同历史价格 | 赛特尔25年.xls｜初中新课标化学｜第264行
2 | 数据采集器 | 1、一体化金属结构设计，内含电源指示灯，丝印产品型号、名称、传感器通道、接计算机通道。 2、自带8个传感器接口，八通道并行采集，全数字通道，采样频率最大可达100KHz，可同时并行采集8组不同的数据。 3、采集器可以互相级联实验，可实现多个数据采集器和更多路传感器同步采集实验。 4、通过USB-B口与计算机或便携式实验终端连接，进行数据通讯，USB接口供电，无需外接电源； 5、通过USB2.0口与传感器连接，数字、模拟共用，即插即用，自动识别所有传感器； 6、采用低压设计保证用户安全，所有端口具备短路保护功能，PCB设置接地引到外壳； 7、设置DC5V电源接口，配有5V1A适配器，在电压不足或多传感器使用时保证供电电压稳定。 | 套 | 1 | 群信 | 800 |  | 1 | 800 | 800 | 套 |  |  |  | 与计算机 USB 接口通讯或无线通讯，支持有线连接的四通道并行数据采集 |  |  |  |  | confirmed | 0 | 没有找到可靠候选 | 赛特尔25年.xls｜初中新课标化学｜第265行
3 | 温度传感器 | 量程：-50℃～250℃，分辨率：0.1℃。不锈钢探针，用于测各种物体或溶液的温度。 1、传感器数据传输接口为智能Type-C接口，支持正反盲插，即插即用，自动识别； 2、支持与智能数字实验终端的Type-C接口嵌合卡口连接，也可与其USB接口连接； 3、支持与数据采集器的USB接口连接，多个传感器并行采集实验数据； 4、还支持与普通计算机USB口直接连接，传输数字化实验数据。 | 只 | 1 | 群信 | 400 |  | 1 | 200 | 200 | 只 |  |  |  | 量程-25 ℃～125 ℃；分辨力 0.1 ℃；误差±0.5% | 245 |  |  |  | confirmed | 100 | 同分多价：最高分候选存在不同历史价格 | 赛特尔25年.xls｜初中新课标生物｜第197行
4 | 电导率传感器 | 量程：0～20000μS/cm，分辨率：10μS/cm。用于测量溶液的电导率及其变化。 1、传感器数据传输接口为智能Type-C接口，支持正反盲插，即插即用，自动识别； 2、支持与智能数字实验终端的Type-C接口嵌合卡口连接，也可与其USB接口连接； 3、支持与数据采集器的USB接口连接，多个传感器并行采集实验数据； 4、还支持与普通计算机USB口直接连接，传输数字化实验数据。 | 只 | 1 | 群信 | 450 |  | 1 | 340 | 340 | 只 |  |  |  | 低量程 0 μ S/cm～200 μ S/cm，中间量程0 μ S/cm～2000 μ S/cm，高量程 0 μ S/cm～20000 μ S/cm；分辨力：低量程 0.1 μ S/cm，中间量程 1 μ S/cm，高量程 10 μ S/cm；误差：低量程±8%，中间量程和高量程±5% |  |  |  |  | confirmed | 100 |  | 赛特尔25年.xls｜初中新课标化学｜第268行
5 | 相对压强传感器 | 量程：±20kPa，分辨率：0.01kPa。用于测量大气环境下于被测量空间内的气体的压强差。 1、传感器数据传输接口为智能Type-C接口，支持正反盲插，即插即用，自动识别； 2、支持与智能数字实验终端的Type-C接口嵌合卡口连接，也可与其USB接口连接； 3、支持与数据采集器的USB接口连接，多个传感器并行采集实验数据； 4、还支持与普通计算机USB口直接连接，传输数字化实验数据。 | 只 | 2 | 群信 | 400 |  | 2 | 300 | 600 | 只 |  |  |  | 量程 0 kPa～200 kPa；分辨力 0.1 kPa；误差±4 kPa |  |  |  |  | confirmed | 71.4 |  | 赛特尔25年.xls｜初中新课标化学｜第271行
6 | pH传感器 | 量程：0～14 pH，分辨率：0.01 PH。用于精确测量溶液的酸碱值。 1、传感器数据传输接口为智能Type-C接口，支持正反盲插，即插即用，自动识别； 2、支持与智能数字实验终端的Type-C接口嵌合卡口连接，也可与其USB接口连接； 3、支持与数据采集器的USB接口连接，多个传感器并行采集实验数据； 4、还支持与普通计算机USB口直接连接，传输数字化实验数据。 | 只 | 1 | 群信 | 360 |  | 1 | 260 | 260 | 只 |  |  |  | 量程 0～14；分辨力 0.01；误差±0.2 | 280 |  |  |  | confirmed | 100 | 同分多价：最高分候选存在不同历史价格 | 赛特尔25年.xls｜初中新课标化学｜第276行
7 | 电流传感器 | 量程：±2A，分辨率：0.001A。用于测量电路中的电流。 1、传感器数据传输接口为智能Type-C接口，支持正反盲插，即插即用，自动识别； 2、支持与智能数字实验终端的Type-C接口嵌合卡口连接，也可与其USB接口连接； 3、支持与数据采集器的USB接口连接，多个传感器并行采集实验数据； 4、还支持与普通计算机USB口直接连接，传输数字化实验数据。 | 只 | 1 | 群信 | 200 |  | 1 | 340 | 340 | 只 |  |  |  | 低量程 0 μ S/cm～200 μ S/cm，中间量程0 μ S/cm～2000 μ S/cm，高量程 0 μ S/cm～20000 μ S/cm；分辨力：低量程 0.1 μ S/cm，中间量程 1 μ S/cm，高量程 10 μ S/cm；误差：低量程±8%，中间量程和高量程±5% |  |  |  |  | confirmed | 72.7 |  | 赛特尔25年.xls｜初中新课标化学｜第268行
8 | 密封实验套件 | 构造：密封实验套件由5只7号橡胶塞（配5种孔径：单孔φ3mm、φ4mm、φ15mm、φ18mm；双孔φ8mm+φ15mm；孔径与传感器探头适配性，密封性好，可对应接入温度传感器、气压传感器、二氧化碳传感器、氧气传感器和玻璃导管、长颈漏斗等）、1只150mL反应瓶、2只等径气管快速接头、2只鲁尔气管快速接头、3条外径φ6mm软管组成。 | 套 | 1 | 群信 | 200 |  | 1 | 12 | 12 | 套 | 群信 |  | 80120 | 80120 |  |  |  |  | confirmed | 0 | 匹配到商品档案但无历史价格记录 | 高中理化生报价.xlsx｜凯迪｜第393行
9 | 危险化学品储存柜 | ≥1100mm×865 mm×1650 mm，防爆、防盗、阻燃、耐腐蚀，带双锁，响应文件中需提供第三方检测机构出具的检测报告 |  | 1 | 欧利雅 | 3000 |  | 1 | 2600 | 2600 | 个 |  |  |  | ≥900 mm×510 mm×1200 mm，防爆、防盗、阻燃、耐腐蚀，带双锁 |  |  |  |  | confirmed | 100 |  | 赛特尔25年.xls｜初中新课标化学｜第4行
10 | 灭火毯 | 玻璃纤维材质，≥1200 mm×1800 mm | 件 | 2 | 云渡 | 48 |  | 2 | 48 | 96 | 件 |  |  |  | 玻璃纤维材质， 1200 mm×1800 mm |  |  |  |  | confirmed | 100 |  | 赛特尔25年.xls｜初中新课标生物｜第6行
11 | 简易急救箱 | 箱内包括：医用酒精、饱和碳酸氢钠溶液、饱和硼酸溶液、创可贴、灭菌结晶磺胺、碘伏、胶布、医用纱布、药棉、手术剪、镊子、止血带（长度≥30 cm）、烫伤膏、甘油等。箱体采用中号铝合金材质 尺寸≥25cm*15cm*16cm | 个 | 1 | 和美 | 120 |  | 1 | 80 | 80 | 个 | [8 empty] | confirmed | 0 | 没有找到可靠候选 | 赛特尔25年.xls｜初中化学｜第278行
12 | 实验服 | 可分为大、中、小号 | 件 | 52 | 群信 | 28 |  | 52 | 29 | 1508 | 件 |  |  |  | 可分为大、 中、 小号 |  |  |  |  | confirmed | 100 |  | 赛特尔25年.xls｜初中新课标化学｜第9行
13 | 护目镜 | 封闭型，耐酸碱，抗冲击，耐磨 | 个 | 52 | 群信 | 6 |  | 52 | 6 | 312 | 个 |  |  |  |  | 6 |  | 6.5 |  | confirmed | 100 |  | 高中理化生报价.xlsx｜凯迪｜第1342行
14 | 防护面罩 | 防冲击面屏，聚碳酸酯材质，耐 45 m/s 粒子冲击，通过弹簧箍与安全帽相连，面屏可更换 | 个 | 1 | 群信 | 26 |  | 1 | 24 | 24 | 个 |  |  |  |  | 24 |  | 26.4 |  | confirmed | 100 |  | 赛特尔25年.xls｜初中新课标生物｜第10行
15 | 防毒口罩 | E 型（标色：黄），防止吸入酸性气体或蒸气 | 个 | 2 | 群信 | 110 |  | 2 | 110 | 220 | 个 | [8 empty] | confirmed | 90 |  | 赛特尔25年.xls｜初中新课标化学｜第12行
16 |  | CO 型（标色：白），防止吸入一氧化碳气体 | 个 | 2 | 3M | 210 |  | 2 | 17.5 | 35 | 个 | [8 empty] | confirmed | 0 | 匹配到商品档案但无历史价格记录 | 赛特尔25年.xls｜初中化学｜第275行
17 | 防毒面具 | 面具，导管，与防毒口罩配套使用，响应文件中需提供第三方检测机构出具的检测报告 | 套 | 2 | 生宝 | 110 |  | 2 | 17.5 | 35 | 套 | [8 empty] | confirmed | 0 | 匹配到商品档案但无历史价格记录 | 赛特尔25年.xls｜初中化学｜第275行
18 | 耐酸手套 | 机械性能不低于 3 级，无破损，手套应有长度≥15 cm 的套袖 | 副 | 2 | 护邦 | 8 |  | 2 | 8 | 16 | 副 | [8 empty] | confirmed | 0 | 没有找到可靠候选 | 赛特尔25年.xls｜初中新课标化学｜第14行
19 | 一次性乳胶手套 | 一般性防护，不漏水 | 盒 | 10 | 星宇 | 8 |  | 10 | 55 | 550 | 盒 |  |  |  | 耐酸碱 |  |  |  |  | confirmed | 100 |  | 赛特尔25年.xls｜初中新课标化学｜第15行
20 | 化学实验废水处理装置 | 主体透明，兼作教学使用，能进行 pH 测试、酸碱废液中和、重金属离子凝聚和过滤，能处理中学常见无机化学废液，同时可以通过仪器内的活性炭吸附少量混入的有机物。应配备适量的凝聚剂和助凝剂，至少应配备更换用活性炭包 2 个。处理量≥6 L/次。尺寸≥41cm*35cm*60cm | 套 | 1 | 群信 | 600 |  | 1 | 80 | 80 | 套 |  |  |  |  | 450 |  | 550 |  | confirmed | 60 | 价格分歧>30%：历史报价分歧较大，需人工核对；同分多价：最高分候选存在不同历史价格 | 赛特尔25年.xls｜初中化学｜第54行
21 | 废液分类回收桶 | 塑料制，25 L | 个 | 5 | 群信 | 45 |  | 5 | 45 | 225 | 个 |  |  |  | 塑料制， 25 L |  |  |  |  | confirmed | 100 |  | 赛特尔25年.xls｜初中新课标化学｜第17行
22 | 电加热器 | 密封式≥500w | 个 | 1 | 昂米 | 65 |  | 1 | 16 | 16 | 个 | [8 empty] | confirmed | 0 | 没有找到可靠候选 | 赛特尔25年.xls｜初中新课标物理｜第93行
23 | 学生电源 | 直流 1.5 V～9 V，1.5 A，每 1.5 V 一档 | 台 | 26 | 群信 | 68 |  | 26 | 68 | 1768 | 台 | 群信 |  |  | 04001 |  |  |  |  | confirmed | 100 |  | 赛特尔25年.xls｜初中新课标化学｜第23行
24 | 教学电源 | 交流 2 V～12 V，5 A，每 2 V 一档；直流 1.5 V～12 V，2 A，分为 1.5 V、3 V、4.5 V、 6 V、9 V、12 V，共 6 档 | 台 | 1 | 群信 | 145 |  | 1 | 145 | 145 | 台 | 群信 |  |  | 04004 | 160 |  | 180 |  | confirmed | 100 | 同分多价：最高分候选存在不同历史价格 | 赛特尔25年.xls｜初中化学｜第34行
25 | 仪器车 | ≥850 mm×450 mm×900 mm，橡胶包车轮，车轮Φ75 mm，厚 25 mm；2 轮带刹车，车轮固定，车架扭动量（上部）≤20 mm；钢材制作，载重≥60 kg | 辆 | 2 | 群信 | 800 |  | 2 | 0 | 0 | 辆 |  |  |  |  | 175 |  | 260 |  | confirmed | 100 | 同分多价：最高分候选存在不同历史价格 | 高中理化生报价.xlsx｜凯迪｜第1605行
26 | 试剂瓶托盘 | 搪瓷材质，内沿≥400 mm×290 mm×40 mm | 个 | 60 | 群信 | 35 |  | 60 | 14 | 840 | 个 |  |  |  |  | 14 |  | 45 |  | confirmed | 100 | 价格分歧>30%：历史报价分歧较大，需人工核对 | 赛特尔25年.xls｜初中化学｜第20行
27 | 实验用品提篮 | 配有提手，≥500 mm×350 mm×170 mm 木制 | 个 | 4 | 群信 | 45 |  | 4 | 45 | 180 | 个 |  |  |  |  | 45 |  | 99 |  | confirmed | 100 | 价格分歧>30%：历史报价分歧较大，需人工核对 | 赛特尔25年.xls｜初中新课标生物｜第37行
28 | 一字螺丝刀 | Φ6 mm，长 150 mm，工作端带磁性 | 支 | 1 | 群信 | 4 |  | 1 | 4 | 4 | 支 |  |  |  |  | 4 |  |  |  | confirmed | 100 |  | 赛特尔25年.xls｜初中新课标化学｜第28行
29 | 十字螺丝刀 | Φ6 mm，长 150 mm，工作端带磁性 | 支 | 1 | 群信 | 4 |  | 1 | 4 | 4 | 支 |  |  |  |  | 4 |  |  |  | confirmed | 100 |  | 赛特尔25年.xls｜初中新课标化学｜第29行
30 | 钢丝钳 | 160 mm | 把 | 1 | 军舰 | 12 |  | 1 | 12 | 12 | 把 |  |  |  |  | 13.2 |  | 22 |  | confirmed | 100 | 价格分歧>30%：历史报价分歧较大，需人工核对；同分多价：最高分候选存在不同历史价格 | 赛特尔25年.xls｜初中新课标生物｜第47行
31 | 玻璃管切割器 | 可切割直径 20 mm 以下玻璃管 | 个 | 1 | 群信 | 20 |  | 1 | 18 | 18 | 个 |  |  |  |  | 18 |  | 20 |  | confirmed | 100 |  | 赛特尔25年.xls｜初中化学｜第271行
32 | 打孔器 | 刀口式，材质为不锈钢管、钢管或黄铜管，每组不少于 4 支，外径分别为 9 mm、8 mm、7 mm、6 mm，并配一支带柄金属通扦 | 套 | 2 | 群信 | 36 |  | 2 | 6 | 12 | 套 |  |  |  |  | 6 |  | 48 |  | confirmed | 100 | 价格分歧>30%：历史报价分歧较大，需人工核对 | 赛特尔25年.xls｜初中新课标生物｜第38行
33 | 打孔夹板 | 硬木或硬塑料制 | 个 | 1 | 群信 | 6 |  | 1 | 6 | 6 | 个 | [8 empty] | confirmed | 100 |  | 赛特尔25年.xls｜初中新课标生物｜第39行
34 | 打孔器刮刀 | 刮刀宜用65M 板制成，表面热处理，55 HRC～ 60 HRC，总长为 70 mm±0.5 mm，宽 14.5 mm±0.1 mm，厚 1.8 mm±0.5 mm，刀口角度宜为 60°±5°，锋刃＜0.1 mm | 个 | 1 | 群信 | 12 |  | 1 | 12 | 12 | 个 |  |  |  |  | 12 |  | 13.2 |  | confirmed | 100 |  | 赛特尔25年.xls｜初中新课标生物｜第40行
35 | 托盘天平 | 100 g，0.1 g | 台 | 26 | 群信 | 30 |  | 26 | 30 | 780 | 台 | 群信 |  | 11003 | 11004 | 55 |  |  |  | confirmed | 100 | 价格分歧>30%：历史报价分歧较大，需人工核对；同分多价：最高分候选存在不同历史价格 | 赛特尔25年.xls｜初中新课标生物｜第54行
36 |  | 500 g，0.5 g | 台 | 1 | 群信 | 50 |  | 1 | 30 | 30 | 台 | 群信 |  | 11003 | 11004 | 55 |  |  |  | confirmed | 100 | 价格分歧>30%：历史报价分歧较大，需人工核对；同分多价：最高分候选存在不同历史价格 | 赛特尔25年.xls｜初中新课标生物｜第54行
37 |  | 200 g，0.01 g | 台 | 26 | 华驰 | 240 |  | 26 | 30 | 780 | 台 | 群信 |  | 11003 | 11004 | 55 |  |  |  | confirmed | 100 | 价格分歧>30%：历史报价分歧较大，需人工核对；同分多价：最高分候选存在不同历史价格 | 赛特尔25年.xls｜初中新课标生物｜第54行
38 |  | 1000 g，0.1 g | 台 | 1 | 华驰 | 220 |  | 1 | 30 | 30 | 台 | 群信 |  | 11003 | 11004 | 55 |  |  |  | confirmed | 100 | 价格分歧>30%：历史报价分歧较大，需人工核对；同分多价：最高分候选存在不同历史价格 | 赛特尔25年.xls｜初中新课标生物｜第54行
39 | 红液温度计 | 0 ℃～100 ℃，分度值 1 ℃，示值误差＜1.5 ℃ | 支 | 26 | 群信 | 2 |  | 26 | 2 | 52 | 支 |  |  |  |  | 3 |  | 180 |  | confirmed | 100 | 价格分歧>30%：历史报价分歧较大，需人工核对；同分多价：最高分候选存在不同历史价格 | 赛特尔25年.xls｜初中新课标生物｜第59行
40 | 数字测温计 | 量程-30 ℃～200 ℃，分辨力 0.1 ℃。不接电脑，可独立运行，自带显示屏 | 台 | 1 | 群信 | 40 |  | 1 | 150 | 150 | 台 |  |  |  |  | 200 |  |  |  | confirmed | 100 | 同分多价：最高分候选存在不同历史价格 | 赛特尔25年.xls｜初中化学｜第41行
41 | 电子秒表 | 0.1 s | 个 | 26 | 群信 | 14 |  | 26 | 14 | 364 | 个 |  |  |  | 专用型，全时段分辨力 0.01 s；有防震、防水功能，电池更换周期≥1.5 年 |  |  |  |  | confirmed | 100 |  | 赛特尔25年.xls｜初中新课标生物｜第58行
42 | 多用电表 | 直流电流、电压、电阻 2.5 级，交流电压 5级 | 只 | 1 | 南京科华 | 68 |  | 1 | 65 | 65 | 只 | [8 empty] | confirmed | 0 | 没有找到可靠候选 | 高中理化生报价.xlsx｜凯迪｜第95行
43 | 直流电流表 | 2.5 级，0.6 A，3 A | 只 | 26 | 群信 | 17 |  | 26 | 17 | 442 | 只 | [8 empty] | confirmed | 0 | 没有找到可靠候选 | 赛特尔25年.xls｜初中物理｜第91行
44 | 灵敏电流计 | ±300 μA | 个 | 26 | 群信 | 17 |  | 26 | 17 | 442 | 个 | [8 empty] | confirmed | 0 | 没有找到可靠候选 | 赛特尔25年.xls｜初中新课标物理｜第394行
45 | 演示电流电压表 | 2.5 级 | 台 | 1 | 三磊 | 200 |  | 1 | 200 | 200 | 台 | 三磊 |  | 15016 | 15016 |  |  |  |  | confirmed | 100 |  | 高中理化生报价.xlsx｜凯迪｜第99行
46 | 教学支架 | 包括方形座，立杆，平行夹，垂直夹两个，烧瓶夹，大铁环，小铁环，吊杆。重心稳定不晃动，烧瓶夹内侧应有缓压层 | 套 | 26 | 群信 | 36 |  | 26 | 36 | 936 | 套 |  |  |  | 方形座,含铁夹、复夹、铁圈，重心稳定不晃动，夹持器内侧应有垫衬 |  |  |  |  | confirmed | 100 |  | 赛特尔25年.xls｜初中新课标生物｜第77行
47 | 三脚架 | 铁制，环内径 75 mm，高 150 mm | 个 | 26 | 群信 | 5 |  | 26 | 5 | 130 | 个 |  |  |  |  | 5 |  | 5.5 |  | confirmed | 100 |  | 赛特尔25年.xls｜初中新课标生物｜第78行
48 | 泥三角 | 陶制或者瓷制，内径应保证稳定支撑 30 mm坩埚 | 个 | 26 | 群信 | 2 |  | 26 | 2 | 52 | 个 |  |  |  |  | 2 |  | 2.5 |  | confirmed | 100 | 价格分歧>30%：历史报价分歧较大，需人工核对 | 赛特尔25年.xls｜初中新课标化学｜第52行
49 | 试管架 | 木制或塑料制，8 孔，孔径 21 mm，立柱粘结牢固，提供具有第三方质量检测机构检测报告复印件 | 个 | 26 | 群信 | 6 |  | 26 | 0.5 | 13 | 个 |  |  |  |  | 0.7 |  | 6 |  | confirmed | 100 | 价格分歧>30%：历史报价分歧较大，需人工核对；同分多价：最高分候选存在不同历史价格 | 高中理化生报价.xlsx｜凯迪｜第1803行
50 |  | 木制或塑料制，8 孔，孔径 25 mm，提供具有第三方质量检测机构检测报告复印件 | 个 | 4 | 群信 | 6 |  | 4 | 0.5 | 2 | 个 |  |  |  |  | 0.7 |  | 6 |  | confirmed | 100 | 价格分歧>30%：历史报价分歧较大，需人工核对；同分多价：最高分候选存在不同历史价格 | 高中理化生报价.xlsx｜凯迪｜第1803行
51 |  | 木制或塑料制，8 孔，孔径 35 mm，提供具有第三方质量检测机构检测报告复印件 | 个 | 4 | 群信 | 22 |  | 4 | 0.5 | 2 | 个 |  |  |  |  | 0.7 |  | 6 |  | confirmed | 100 | 价格分歧>30%：历史报价分歧较大，需人工核对；同分多价：最高分候选存在不同历史价格 | 高中理化生报价.xlsx｜凯迪｜第1803行
52 | 漏斗架 | 木制或塑料制 | 个 | 1 | 群信 | 12 |  | 1 | 4 | 4 | 个 |  |  |  |  | 6 |  | 11 |  | confirmed | 100 | 价格分歧>30%：历史报价分歧较大，需人工核对；同分多价：最高分候选存在不同历史价格 | 赛特尔25年.xls｜初中生物｜第226行
53 | 滴定台 | 人造石或大理石白色台面，重心稳定不晃动，底部有四个橡胶垫脚 | 个 | 26 | 群信 | 32 |  | 26 | 1.5 | 39 | 个 |  |  |  |  | 32 |  | 32 |  | confirmed | 100 | 价格分歧>30%：历史报价分歧较大，需人工核对；同分多价：最高分候选存在不同历史价格 | 高中理化生报价.xlsx｜凯迪｜第1094行
54 | 滴定夹 | 铝制，加持部位有防滑脱凹槽 | 个 | 26 | 群信 | 12 |  | 26 | 12 | 312 | 个 |  |  |  |  | 12 |  | 13 |  | confirmed | 100 |  | 赛特尔25年.xls｜初中化学｜第31行
55 | 多用滴管架 | 塑料制，底部有圆形凹槽 | 个 | 26 | 群信 | 5 |  | 26 | 1 | 26 | 个 |  |  |  |  | 5 |  | 5 |  | confirmed | 100 | 价格分歧>30%：历史报价分歧较大，需人工核对；同分多价：最高分候选存在不同历史价格 | 赛特尔25年.xls｜小学科学｜第166行
165 | 坩埚 | 瓷制，30 mL，耐热≥1200 ℃，内外壁光滑，外壁涂釉，配有坩埚盖 | 个 | 60 | 群信 | 5 |  | 60 | 3 | 180 | 个 |  |  |  |  | 3 |  | 3.3 |  | confirmed | 100 |  | 高中理化生报价.xlsx｜凯迪｜第1298行
166 | 坩埚钳 | 200 mm，钢制，中间弯曲部分内径应在 2cm～3 cm | 个 | 60 | 群信 | 5 |  | 60 | 3 | 180 | 个 |  |  |  |  | 5 |  | 5 |  | confirmed | 100 | 价格分歧>30%：历史报价分歧较大，需人工核对；同分多价：最高分候选存在不同历史价格 | 高中理化生报价.xlsx｜凯迪｜第1298行
167 | 烧杯夹 | 钢制或不锈钢制，夹持部位应有橡胶保护套，避免与玻璃烧杯直接接触 | 个 | 4 | 群信 | 6 |  | 4 | 2 | 8 | 个 |  |  |  |  | 5 |  | 5 |  | confirmed | 100 | 价格分歧>30%：历史报价分歧较大，需人工核对；同分多价：最高分候选存在不同历史价格 | 高中理化生报价.xlsx｜凯迪｜第992行
168 | 镊子 | 不锈钢制，平头，长 125 mm，钢板厚 1.2 mm，前部应有防滑脱锯齿 | 个 | 60 | 群信 | 2.5 |  | 60 | 2.5 | 150 | 个 |  |  |  |  | 2.5 |  | 2.75 |  | confirmed | 100 |  | 赛特尔25年.xls｜初中新课标化学｜第138行
169 | 试管夹 | 木制或者竹制，长度≥200 mm，宽度约 20 mm，厚度约 20 mm。试管夹闭口缝≤1 mm，开口距离≥25 mm。毡块粘接牢固，试管夹弹簧作防锈处理。试管夹持部位圆弧内径≤15 mm | 个 | 60 | 群信 | 1 |  | 60 | 1 | 60 | 个 |  |  |  |  | 1.1 |  | 1.1 |  | confirmed | 100 | 同分多价：最高分候选存在不同历史价格 | 赛特尔25年.xls｜小学科学｜第169行
170 | 止水皮管夹 | Φ3 mm 钢丝制成，作防锈处理，夹持角度≥60º | 个 | 60 | 群信 | 1.2 |  | 60 | 1.1 | 66 | 个 |  |  |  |  | 1.1 |  | 1.21 |  | confirmed | 80 |  | 赛特尔25年.xls｜初中新课标生物｜第129行
171 | 螺旋皮管夹 | 由支架管和带压板的螺杆等组成。外形尺寸约为 33 mm×20 mm×8 mm，旋转方便，不易变形，压板厚度≥1 mm | 个 | 5 | 群信 | 1.2 |  | 5 | 1.1 | 5.5 | 个 |  |  |  |  | 1.1 |  | 1.21 |  | confirmed | 100 |  | 赛特尔25年.xls｜初中新课标化学｜第141行
172 | 石棉网 | 金属网尺寸≥125 mm×125 mm，0.8 mm 钢丝制成，石棉材料不易脱落，石棉网边缘钢丝应作简单处理 | 个 | 52 | 群信 | 1.4 |  | 52 | 1.4 | 72.8 | 个 |  |  |  |  | 1.54 |  |  |  | confirmed | 100 | 同分多价：最高分候选存在不同历史价格 | 赛特尔25年.xls｜初中新课标化学｜第142行
173 | 陶土网 | 金属网尺寸≥125 mm×125 mm，耐火材料为陶土 |  |  | 群信 |  |  |  | 1.4 |  | 个 | 苏创 |  |  | 82014 |  |  |  |  | confirmed | 100 |  | 赛特尔25年.xls｜初中新课标生物｜第130行
174 | 二连球 | 橡胶材质 外管径≥9mm全长≥640mm | 个 | 2 | 群信 | 11 |  | 2 | 11 | 22 | 个 | 苏创 |  |  | 64035 |  |  |  |  | confirmed | 100 |  | 高中理化生报价.xlsx｜凯迪｜第1081行
175 | 燃烧匙 | 铜勺，勺直径 18 mm，深 10 mm，铁柄，柄长 300 mm，长柄和铜勺连接稳定结实 | 个 | 26 | 群信 | 2 |  | 26 | 2 | 52 | 个 |  |  |  |  | 2 |  | 2.2 |  | confirmed | 100 |  | 赛特尔25年.xls｜初中新课标化学｜第144行
176 | 药匙 | 中号 13.5 cm，带小勺 | 个 | 100 | 群信 | 1 |  | 100 | 1 | 100 | 个 |  |  |  |  | 1 |  | 1.1 |  | confirmed | 100 |  | 赛特尔25年.xls｜初中新课标化学｜第145行
177 | 玻璃管 | Φ5 mm～Φ6 mm | 千克 | 5 | 群信 | 12 |  | 5 | 12 | 60 | 千克 |  |  |  |  | 12 |  | 13.2 |  | confirmed | 100 |  | 高中理化生报价.xlsx｜凯迪｜第1309行
178 |  | Φ7 mm～Φ8 mm | 千克 | 4 | 群信 | 12 |  | 4 | 12 | 48 | 千克 |  |  |  |  | 12 |  | 13.2 |  | confirmed | 100 |  | 高中理化生报价.xlsx｜凯迪｜第1309行
179 | 玻璃弯管 | Φ7 mm～Φ8 mm | 只 | 100 | 群信 | 2 |  | 100 | 18 | 1800 | 只 | [8 empty] | confirmed | 0 | 没有找到可靠候选 | 赛特尔25年.xls｜初中生物｜第230行
180 | 玻璃棒 | Φ5 mm～Φ6 mm | 只 | 200 | 群信 | 1.5 |  | 200 | 12 | 2400 | 只 | [8 empty] | confirmed | 0 | 没有找到可靠候选 | 高中理化生报价.xlsx｜凯迪｜第1834行
181 |  | Φ7 mm～Φ8 mm | 只 | 200 | 群信 | 1.5 |  | 200 | 12 | 2400 | 只 | [8 empty] | confirmed | 0 | 没有找到可靠候选 | 高中理化生报价.xlsx｜凯迪｜第1834行
182 | 橡胶塞 | 000、00、0～10 号 | 千克 | 8 | 群信 | 28 |  | 8 | 2.6 | 20.8 | 千克 |  |  |  | 000、00、0号～10号，白色，质地均匀 |  |  |  |  | confirmed | 0 | 没有找到可靠候选 | 赛特尔25年.xls｜小学新课标科学｜第77行
183 | 橡胶管 | 外径 9 mm，内径 6 mm | m | 40 | 群信 | 3 |  | 40 | 28 | 1120 | m | [8 empty] | confirmed | 0 | 没有找到可靠候选 | 赛特尔25年.xls｜初中生物｜第247行
184 | 乳胶管 | 外径 6 mm，内径 4 mm | m | 40 | 群信 | 3.5 |  | 40 | 3 | 120 | m | [8 empty] | confirmed | 0 | 没有找到可靠候选 | 赛特尔25年.xls｜初中化学｜第172行
185 |  | 外径 7 mm，内径 5 mm | m | 40 | 群信 | 3.5 |  | 40 | 3 | 120 | m | [8 empty] | confirmed | 0 | 没有找到可靠候选 | 赛特尔25年.xls｜初中化学｜第172行
186 |  | 外径 9 mm，内径 6 mm | m | 40 | 群信 | 3.5 |  | 40 | 3 | 120 | m | [8 empty] | confirmed | 0 | 没有找到可靠候选 | 赛特尔25年.xls｜初中化学｜第172行
187 | 洗耳球 | 60 mL | 个 | 26 | 群信 | 4 |  | 26 | 4 | 104 | 个 | 苏创 |  |  | 64067 |  |  |  |  | confirmed | 100 |  | 高中理化生报价.xlsx｜凯迪｜第1535行
188 | 试管刷 | 直径 12 mm | 个 | 52 | 群信 | 1 |  | 52 | 1 | 52 | 个 |  |  |  |  | 1.5 |  | 2 |  | confirmed | 100 | 价格分歧>30%：历史报价分歧较大，需人工核对；同分多价：最高分候选存在不同历史价格 | 赛特尔25年.xls｜初中新课标生物｜第135行
189 |  | 直径 18 mm | 个 | 52 | 群信 | 1.5 |  | 52 | 1 | 52 | 个 |  |  |  |  | 1.5 |  | 2 |  | confirmed | 100 | 价格分歧>30%：历史报价分歧较大，需人工核对；同分多价：最高分候选存在不同历史价格 | 赛特尔25年.xls｜初中新课标生物｜第135行
190 |  | 直径 32 mm | 个 | 5 | 群信 | 2 |  | 5 | 1 | 5 | 个 |  |  |  |  | 1.5 |  | 2 |  | confirmed | 100 | 价格分歧>30%：历史报价分歧较大，需人工核对；同分多价：最高分候选存在不同历史价格 | 赛特尔25年.xls｜初中新课标生物｜第135行
191 | 烧瓶刷 | 250 mL 烧瓶用 | 个 | 26 | 群信 | 1.5 |  | 26 | 1.5 | 39 | 个 |  |  |  |  | 2 |  | 3 |  | confirmed | 100 | 价格分歧>30%：历史报价分歧较大，需人工核对；同分多价：最高分候选存在不同历史价格 | 赛特尔25年.xls｜小学科学｜第178行
192 |  | 500 mL 烧瓶用 | 个 | 26 | 群信 | 2.5 |  | 26 | 1.5 | 39 | 个 |  |  |  |  | 2 |  | 3 |  | confirmed | 100 | 价格分歧>30%：历史报价分歧较大，需人工核对；同分多价：最高分候选存在不同历史价格 | 赛特尔25年.xls｜小学科学｜第178行
193 | 滴定管刷 | 长度≥550mm | 个 | 25 | 群信 | 2 |  | 25 | 1.5 | 37.5 | 个 |  |  |  |  | 32 |  | 32 |  | confirmed | 57.1 | 价格分歧>30%：历史报价分歧较大，需人工核对；同分多价：最高分候选存在不同历史价格 | 高中理化生报价.xlsx｜凯迪｜第1094行
194 | 研钵 | 瓷或玻璃制，60 mm | 个 | 52 | 群信 | 3.75 |  | 52 | 3.75 | 195 | 个 |  |  |  |  | 3.75 |  | 4.12 |  | confirmed | 100 |  | 高中理化生报价.xlsx｜凯迪｜第1839行
195 |  | 瓷或玻璃制，100 mm | 个 | 2 | 群信 | 5.2 |  | 2 | 3.75 | 7.5 | 个 |  |  |  |  | 3.75 |  | 4.12 |  | confirmed | 100 |  | 高中理化生报价.xlsx｜凯迪｜第1839行
196 | 蒸发皿 | 瓷制，60 mm | 个 | 52 | 群信 | 2.8 |  | 52 | 2.8 | 145.6 | 个 |  |  |  |  | 3 |  | 4 |  | confirmed | 100 |  | 赛特尔25年.xls｜初中化学｜第180行
197 |  | 瓷制，120 mm | 个 | 5 | 群信 | 4 |  | 5 | 2.8 | 14 | 个 |  |  |  |  | 3 |  | 4 |  | confirmed | 100 |  | 赛特尔25年.xls｜初中化学｜第180行
198 | 布氏漏斗 | 瓷制，80 mm | 个 | 2 | 群信 | 13 |  | 2 | 10 | 20 | 个 |  |  |  |  | 10 |  | 11 |  | confirmed | 100 |  | 高中理化生报价.xlsx｜凯迪｜第1259行
199 | 反应板 | 白色陶瓷，6 孔，表面有釉层 | 个 | 52 | 群信 | 2.5 |  | 52 | 2.5 | 130 | 个 |  |  |  |  | 2.5 |  | 2.75 |  | confirmed | 100 |  | 赛特尔25年.xls｜初中新课标化学｜第168行
200 | 井穴板 | 透明塑料，9 孔，每孔 0.7 mL，环保材料 | 个 | 52 | 群信 | 1.3 |  | 52 | 1.3 | 67.6 | 个 |  |  |  |  | 1.3 |  | 1.43 |  | confirmed | 100 |  | 赛特尔25年.xls｜初中化学｜第183行
201 |  | 透明塑料，6 孔，每孔 5 mL，配 6 个双导气管的井穴塞 | 个 | 52 | 群信 | 6 |  | 52 | 1.3 | 67.6 | 个 |  |  |  |  | 1.3 |  | 1.43 |  | confirmed | 100 |  | 赛特尔25年.xls｜初中化学｜第183行
202 | 塑料多用滴管 | 弹性圆筒形吸泡和一根Φ1 mm×120 mm 的径管连接而成，容积 4 mL | 支 | 1000 | 群信 | 0.4 |  | 1000 | 0.4 | 400 | 支 |  |  |  |  | 1 |  | 1.4 |  | confirmed | 100 | 同分多价：最高分候选存在不同历史价格 | 赛特尔25年.xls｜初中新课标化学｜第171行
203 | 塑料洗瓶 | 250 mL 或 500 mL，水嘴略向下倾斜,口径 1mm～2 mm,瓶口紧实不漏气 | 个 | 52 | 群信 | 4 |  | 52 | 4 | 208 | 个 |  |  |  |  | 4.5 |  | 4.5 |  | confirmed | 100 | 同分多价：最高分候选存在不同历史价格 | 高中理化生报价.xlsx｜凯迪｜第1395行
204 | 透明塑料水槽 | ≥250 mm×180 mm×100 mm | 个 | 26 | 群信 | 12 |  | 26 | 11 | 286 | 个 |  |  |  |  | 12 |  | 13 |  | confirmed | 100 | 同分多价：最高分候选存在不同历史价格 | 赛特尔25年.xls｜初中新课标化学｜第173行
205 | 集气瓶挂扣器 | 适合 125 mL 集气瓶，塑料制 | 个 | 26 | 群信 | 8 |  | 26 | 3 | 78 | 个 |  |  |  |  | 4 |  | 8 |  | confirmed | 100 | 价格分歧>30%：历史报价分歧较大，需人工核对；同分多价：最高分候选存在不同历史价格 | 赛特尔25年.xls｜初中新课标化学｜第90行
206 |  | 适合 250 mL 集气瓶，塑料制 | 个 | 5 | 群信 | 8 |  | 5 | 3 | 15 | 个 |  |  |  |  | 4 |  | 8 |  | confirmed | 100 | 价格分歧>30%：历史报价分歧较大，需人工核对；同分多价：最高分候选存在不同历史价格 | 赛特尔25年.xls｜初中新课标化学｜第90行
207 | 注射器 | 10 mL，塑料 | 只 | 26 | 锋利 | 1 |  | 26 | 1 | 26 | 只 |  |  |  |  | 1 |  | 1.1 |  | confirmed | 100 |  | 赛特尔25年.xls｜初中新课标化学｜第177行
208 |  | 50 mL，玻璃制 | 只 | 25 | 飞鸽 | 3 |  | 25 | 1 | 25 | 只 |  |  |  |  | 1 |  | 1.1 |  | confirmed | 100 |  | 赛特尔25年.xls｜初中新课标化学｜第177行
209 | 铂金丝 | Φ0.5 mm×50 mm；具金属柄，可拆卸 | 支 | 2 | 群信 | 56 |  | 2 | 25 | 50 | 支 | 群信 |  |  | 64098 |  |  |  |  | confirmed | 66.7 |  | 高中理化生报价.xlsx｜凯迪｜第1106行
210 | 酒精喷灯 | 座式，铜制，壶体容积≥300 mL，火焰温度≥1000 ℃ | 个 | 2 | 华奇 | 48 |  | 2 | 0.02 | 0.04 | 个 |  |  |  | 工业 |  |  |  |  | confirmed | 0 | 没有找到可靠候选 | 赛特尔25年.xls｜初中物理｜第311行
211 | 储气装置 | 容积≥2 L | 台 | 2 | 群信 | 40 |  | 2 | 40 | 80 | 台 |  |  |  |  | 40 |  | 44 |  | confirmed | 75 |  | 赛特尔25年.xls｜初中新课标化学｜第180行
212 | 储气袋 | 容积≥30 L，可承受≥10.6 kPa 压力，使用 PVC 和橡胶材料制成，导气管为硅胶软管，长度≥50 cm，软管应有止气阀，关闭时确保不漏气 | 个 | 2 | 群信 | 200 |  | 2 | 360 | 720 | 个 |  |  |  | 容积≥30 L，可承受≥10.6 kPa 压力，使用 PVC和橡胶尼龙材料制成，导气管为硅胶软管，长度≥50 cm，软管应有止气阀，关闭时确保不漏气 |  |  |  |  | confirmed | 100 |  | 赛特尔25年.xls｜初中新课标化学｜第181行
213 | 定性滤纸 | 快速，9 cm，100 张/盒 | 盒 | 15 | 长里百灵 | 9 |  | 15 | 10 | 150 | 盒 |  |  |  |  | 10 |  | 11 |  | confirmed | 100 |  | 赛特尔25年.xls｜初中新课标生物｜第183行
214 | 定性滤纸 | 快速，15 cm，100 张/盒 | 盒 | 3 | 长里百灵 | 10 |  | 3 | 10 | 30 | 盒 |  |  |  |  | 10 |  | 11 |  | confirmed | 100 |  | 赛特尔25年.xls｜初中新课标生物｜第183行
215 | 中和热测定仪 | 包括反应容器、温度计、环形玻璃搅拌棒 ≥高度160mm直径90mm | 套 | 52 | 群信 | 20 |  | 52 | 20 | 1040 | 套 | 群信 |  |  | 26013 |  |  |  |  | confirmed | 100 |  | 高中理化生报价.xlsx｜凯迪｜第914行
216 | 原电池实验器 | 包括缸体、带固定接线柱和电极夹的缸体盖板、铜电极板、锌电极板、铁电极板、碳棒、发光二极管、导线等 | 个 | 52 | 群信 | 22 |  | 52 | 9 | 468 | 个 |  |  |  |  | 9 |  | 13 |  | confirmed | 100 | 价格分歧>30%：历史报价分歧较大，需人工核对 | 赛特尔25年.xls｜初中化学｜第48行
217 | 溶液导电演示器 | 主要配置及特征参数：由电表、电位器、电阻、石墨电极、透明贮液筒、底座、档位开关等组成技术指标：外形尺寸666×470mm（±5mm）；上下为钢结构,具有良好的抗拉强度，表面绿色喷塑处理。左右为ABS塑料精密注塑成型边框。仪器面板表面印有原理电路图，配有透明透明贮液筒（带底座）5个、内表外表切换开关、1×7档位开关（其中一档为校验），预留外表接口，可同时比较五组溶液的导电性能。能够完成的教学演示：不同溶液的的导电性能 | 台 | 1 | 群信 | 300 |  | 1 | 75 | 75 | 台 |  |  |  |  | 75 |  | 165 |  | confirmed | 100 | 价格分歧>30%：历史报价分歧较大，需人工核对 | 赛特尔25年.xls｜初中化学｜第52行
218 | 教师用分子结构模型 | 球棍式，氢原子球直径不小于 30 mm，其他原子球直径不小于 40 mm | 套 | 3 | 群信 | 140 |  | 3 | 35 | 105 | 套 |  |  | 3 | [5 empty] | confirmed | 0 | 匹配到商品档案但无历史价格记录 | 赛特尔25年.xls｜初中物理｜第328行
219 | 教师用分子结构模型 | 空间充填式 直径不小于30mm | 套 | 3 | 群信 | 140 |  | 3 | 35 | 105 | 套 |  |  | 3 | [5 empty] | confirmed | 0 | 匹配到商品档案但无历史价格记录 | 赛特尔25年.xls｜初中物理｜第328行
220 | 学生用分子结构模型 | 球棍式，氢原子球直径不小于 17 mm，其他原子球直径不小于 25 mm | 套 | 52 | 群信 | 40 |  | 52 | 35 | 1820 | 套 |  |  | 3 | [5 empty] | confirmed | 0 | 匹配到商品档案但无历史价格记录 | 赛特尔25年.xls｜初中物理｜第328行
221 | 价层电子对互斥模型 | 外包装尺寸不小于23cm*17cm*3cm | 件 | 1 | 群信 | 170 |  | 1 | 4 | 4 | 件 |  |  | 3 |  | 35 |  | 760 |  | confirmed | 90 | 价格分歧>30%：历史报价分歧较大，需人工核对；同分多价：最高分候选存在不同历史价格 | 赛特尔25年.xls｜小学新课标科学｜第130行
222 | 金属晶体结构模型 | 包括但不局限于Cu、Na、Zn 等球直径不小于 30 mm | 套 | 1 | 群信 | 210 |  | 1 | 70 | 70 | 套 |  |  |  |  | 75 |  | 75 |  | confirmed | 70.6 | 同分多价：最高分候选存在不同历史价格 | 赛特尔25年.xls｜初中新课标化学｜第301行
223 | 离子晶体结构模型 | 包括但不局限于氯化钠、氯化铯等球直径不小于 30 mm | 套 | 1 | 群信 | 85 |  | 1 | 70 | 70 | 套 |  |  |  |  | 75 |  | 75 |  | confirmed | 70.6 | 同分多价：最高分候选存在不同历史价格 | 赛特尔25年.xls｜初中新课标化学｜第301行
224 | 共价晶体结构模型 | 包括但不局限于金刚石、二氧化硅等球直径不小于 30 mm | 套 | 1 | 群信 | 75 |  | 1 | 70 | 70 | 套 |  |  |  |  | 75 |  | 75 |  | confirmed | 70.6 | 同分多价：最高分候选存在不同历史价格 | 赛特尔25年.xls｜初中新课标化学｜第301行
225 | 分子晶体结构模型 | 包括但不局限于 C60、冰、干冰、碘、天然气水合物等球直径不小于 30 mm | 套 | 1 | 群信 | 460 |  | 1 | 70 | 70 | 套 |  |  |  |  | 75 |  | 75 |  | confirmed | 70.6 | 同分多价：最高分候选存在不同历史价格 | 赛特尔25年.xls｜初中新课标化学｜第301行
226 | 混合型晶体结构模型 | 石墨球直径不小于 30 mm | 套 | 1 | 群信 | 50 |  | 1 | 4 | 4 | 套 |  |  | 3 |  | 35 |  | 75 |  | confirmed | 90 | 价格分歧>30%：历史报价分歧较大，需人工核对；同分多价：最高分候选存在不同历史价格 | 赛特尔25年.xls｜小学新课标科学｜第130行

## 物理电
高中物理电学
序号 |  | 器材名称 | 规格、品名、教学性能要求 | 单位 | 数量 | 备注 | 单价 | 金额 | 数量 | 确认单价 | 总价 | 单位 | 品牌 | 制造商 | 型号 | 参数 | 报价2单价 | 报价2制造商 | 报价3单价 | 报价3制造商 | 匹配状态 | 匹配分 | 风险提示 | 历史来源
1 | 电与磁 | 玻棒(附丝绸) | 或有机玻棒(附丝绸)，丝绸面积≥350 mm×350 mm。在规定工作条件下，用丝绸裹住玻棒（或有机玻棒），做一次快速拉出，棒上所带的电荷用 D－YDQ－Z－ 100 型指针验电器检验张角≥30°（≥50°）。 | 对 | 26 | 群信 | 6 |  | 26 | 3 | 78 | 对 |  |  |  |  | 3 |  | 6.5 |  | confirmed | 100 | 价格分歧>30%：历史报价分歧较大，需人工核对 | 赛特尔25年.xls｜初中物理｜第158行
2 |  | 胶棒(附毛皮) | 或聚碳酸酯棒(附毛皮)，毛皮面积≥150 mm×150 mm。在规定工作条件下，用毛皮裹胶棒（或聚碳酸脂棒），做一次快速拉出，棒上所带的电荷用 D－YDQ－Z－100 型指针验电器检验张角≥30°（≥45°）。 | 对 | 26 | 群信 | 6 |  | 26 | 3 | 78 | 对 |  |  |  |  | 3 |  | 6.5 |  | confirmed | 100 | 价格分歧>30%：历史报价分歧较大，需人工核对 | 赛特尔25年.xls｜初中物理｜第160行
3 | 电与磁 | 箔片验电器 | 由外壳、圆盘、导电杆、绝缘子、箔片、中位卡、接线柱和底座等组成。外壳应由不能带静电的材料制成，观察面应采用透明材料，透明材料透光率≥90%，箔片长度≥25 mm。性能要求：相对湿度≤ 65%的环境，圆盘上加 8 kV 直流高压，箔片张开与中位片角度≥45°。移去高压后，箔片张开角度保持 30°以上的时间≥10 min | 对 | 26 | 群信 | 15 |  | 26 | 9 | 234 | 对 |  |  |  |  | 9 |  | 15 |  | confirmed | 100 | 价格分歧>30%：历史报价分歧较大，需人工核对 | 赛特尔25年.xls｜初中物理｜第162行
4 |  | 指针验电器 | D－YDQ－Z－100 型指针验电器，由外壳、圆球、法拉第圆筒、导电杆、绝缘子、指针、指针架、接地线柱构成。外壳应由不能带静电的材料制成，外壳上观察面应采用透明材料（透光率≥90%），指针用非磁性材料，长度≥100 mm，带法拉第圆筒。性能要求：相对湿度≤65%的环境，圆球加 9 kV 直流高压，指针张开角度在 45º～50º，移去高压后，指针保持 30°以上的时间≥20 min，提供具有第三方质量检测机构检测报告复印件 | 对 | 26 |  | 75 |  | 26 | 60 | 1560 | 对 |  |  |  |  | 75 |  | 75 |  | confirmed | 100 | 同分多价：最高分候选存在不同历史价格 | 赛特尔25年.xls｜初中物理｜第163行
5 | 电与磁 | 移电球（验电球） | 带有绝缘棒的金属小球 | 个 | 2 | 群信 | 5 |  | 2 | 5 | 10 | 个 | 群信 |  | 23043 | 23043 |  |  |  |  | confirmed | 100 |  | 高中理化生报价.xlsx｜凯迪｜第225行
6 |  | 正负电荷检验器 | 由机壳、指示灯、复位开关、电源开关、探头、电路板、电池盒等组成。可用于检验摩擦起电的电荷、电容等带电体的正负，还可演示静电感应现象 | 台 | 1 | 群信 | 60 |  | 1 | 60 | 60 | 台 | 群信 |  | 23047 | 23047 |  |  |  |  | confirmed | 100 |  | 高中理化生报价.xlsx｜凯迪｜第229行
7 |  | 感应起电机 | 由起电盘、底座、莱顿瓶、集电杆、放电杆、电刷、电刷杆、皮带轮、连接片组成。起电盘上导电膜应采用铝箔和纸箔交替分布，电刷应采用束状磷铜线，导电膜与起电盘的 90°剥离强度应≥8 N，使用硅橡胶带。性能要求：在温度为20 ℃、相对湿度为 65%±5% 的环境中，摇柄转速 120 r/min，火花放电距离应≥55 mm，在温度为 5 ℃～30 ℃范围，相对湿度为85%±5%的条件下，仪器应正常工作， 提供具有第三方质量检测机构检测报告复印件 | 台 | 1 | 群信 | 90 |  | 1 | 95 | 95 | 台 |  |  |  |  | 95 |  | 380 |  | confirmed | 100 | 价格分歧>30%：历史报价分歧较大，需人工核对 | 赛特尔25年.xls｜初中新课标物理｜第325行
8 |  | 库仑扭秤模型 | 由悬丝、横杆、两个带电金属小球，一个平衡小球，一个移电小球、旋钮和电磁阻尼部分等组成。仪器封装在有机玻璃罩内，玻璃罩的下半部分做成可开合的门，以便清洁绝缘横杆和竖立支杆，调整绝缘横杆的水平，使金属小球带电等。仪器的底座上装有三个螺旋支脚，旋转支脚，可调底座水平 | 台 | 1 | 群信 | 250 |  | 1 | 35 | 35 | 台 |  |  | 3 | [5 empty] | confirmed | 0 | 匹配到商品档案但无历史价格记录 | 赛特尔25年.xls｜初中物理｜第328行
9 |  | 库仑定律演示器 | 精确到千分位的电子天平，三个带有绝缘底座的相同的金属小球，带刻度（最小刻度 1 mm）的支架，一个金属小球通过绝缘杆连接在支架上，并可自由升降和固定。将以上仪器封装于矩形有机玻璃罩内，有开口可进行相应调节，另附红外干燥器 | 套 | 1 | 群信 | 400 |  | 1 | 38 | 38 | 套 |  |  |  |  | 40 |  | 300 |  | confirmed | 71.4 | 价格分歧>30%：历史报价分歧较大，需人工核对；同分多价：最高分候选存在不同历史价格 | 高中理化生报价.xlsx｜凯迪｜第662行
10 | 电与磁 | 静电驱动演示器 | 由环形轨道和交错排列的两组铝箔片组成，配有绝缘底座，轨道截面为弧形，轨道外径Φ400 mm，内径Φ280 mm，每片铝箔宽 10 mm，箔片间隔约 40 mm，两组箔片设有引线，可分别连接起电机。附件：喷有石墨漆的直径Φ20 mm 的泡沫球两个，接线夹导线两根，导线质地较硬，使用时不能下垂至桌面以免漏电 | 套 | 1 | 群信 | 400 |  | 1 | 230 | 230 | 套 | 群信 |  | 22015 | 22015 |  |  |  |  | confirmed | 0 | 匹配到商品档案但无历史价格记录 | 高中理化生报价.xlsx｜凯迪｜第173行
11 |  | 验电羽 | 由绝缘支架、金属片、细尼龙绳、螺钉等组成。绝缘支架上装有两片金属片，两金属片间夹有若干长条形细尼龙绳 | 对 | 1 | 群信 | 8 |  | 1 | 8 | 8 | 对 | 群信 |  | 23044 | 23044 |  |  |  |  | confirmed | 100 |  | 高中理化生报价.xlsx｜凯迪｜第226行
12 |  | 电子束演示器 | 产品采用全金属机箱，使用彩涂铁板，铝合金型材机框，机箱结构部分无塑料配件。加速电压：0～700伏 连续可调。偏转电压：幅度为0～50伏 连续可调。偏转方向：上、下、左、右四个方向。（电场作用）显示方式：荧光屏幕显示电子束径迹。电源：220V±10％ 50Hz。功耗：＜30W。工作环境：a)温度：0～40℃。b)相对湿度：＜85%。连续工作时间：一小时。 | 台 | 2 | 群信 | 1000 |  | 2 | 32 | 64 | 台 |  |  |  |  | 32 |  | 290 |  | confirmed | 66.7 |  | 赛特尔25年.xls｜初中化学｜第46行
13 | 电与磁 | 平行板电容器演示器 | 由两片带有有机玻璃支架的铝板板构成，有机玻璃底座，可用螺丝固定在底座上上，且面积、材质完全相同。另配与金属板面积相同的绝缘板一件，配合感应起电机和指针验电器等仪器使用 | 套 | 13 | 群信 | 45 |  | 13 | 45 | 585 | 套 | 群信 |  | 23056 | 23056 |  |  |  |  | confirmed | 100 |  | 高中理化生报价.xlsx｜凯迪｜第238行
14 |  | 常用电容器示教板 | 主要配置及特征参数： 由电解电容器、云母电容器、陶瓷电容器、独石电容器、薄膜电容器、贴片电容器、微调电容器、可变电容器等组成。 技术指标：外形尺寸666*470mm（±5mm）；上下为钢结构,具有良好的抗拉强度，表面绿色喷塑处理。左右为ABS塑料精密注塑成型边框。 能够完成的教学演示： 展示常用电容器的实物，使学生了解常用电容器种类和外形，以加深对电容器外形与结构的认识；另配万用表可以演示测定不同种类电容的值。 | 套 | 1 | 群信 | 45 |  | 1 | 45 | 45 | 套 | 群信 |  | 23058 | 23058 |  |  |  |  | confirmed | 100 |  | 高中理化生报价.xlsx｜凯迪｜第240行
15 |  | 电容器实验板 | 包含不少于 5 种规格不同电解电容器，排列均匀，焊接在实验板上，能有效实现电容器充放电等实验，尺寸：200*150*20mm | 块 | 26 | 群信 | 50 |  | 26 | 12 | 312 | 块 | 群信 |  | 80113 | 80113 |  |  |  |  | confirmed | 0 | 匹配到商品档案但无历史价格记录 | 高中理化生报价.xlsx｜凯迪｜第387行
16 | 电与磁 | 常用电阻器示教板 | 主要配置及特征参数：由定值电阻(碳膜电阻、金属膜电阻、绕线电阻、水泥电阻、贴片式电阻等)、可变电阻(电位器、小型滑动变阻器)、特殊电阻(热敏电阻、光敏电阻、压敏电阻）等组成。 技术指标：外形尺寸666*470mm（±5mm）；上下为钢结构,具有良好的抗拉强度，表面绿色喷塑处理。左右为ABS塑料精密注塑成型边框。 能够完成的教学演示：展示常用电阻器的实物，使学生了解常用电阻器种类和外形，以加深对电阻器外形与结构的认识；另配万用表可以演示测定不同种类电阻的阻值。 | 套 | 1 | 群信 | 45 |  | 1 | 45 | 45 | 套 | 群信 |  | 23059 | 23059 | 220 |  |  |  | confirmed | 93.3 | 同分多价：最高分候选存在不同历史价格 | 高中理化生报价.xlsx｜凯迪｜第241行
17 | 电与磁 | 单刀开关 | 最高工作电压 36 V，额定工作电流 6 A。开关闸刀、接线柱、垫片均为铜质。闸刀宽度≥7 mm，闸刀厚度≥0.7 mm。接线柱直径为 4 mm，有效行程≥4 mm。通额定电流，导电部分允许温升≤35 ℃，操作手柄允许温升≤25 ℃。开关的绝缘强度应能承受 1200 V 在额定直流电流工作条件下，接线两端直流电压降≤100 mV | 个 | 26 | 群信 | 2.5 |  | 26 | 2.5 | 65 | 个 |  |  |  |  | 2.5 |  | 2.75 |  | confirmed | 100 |  | 赛特尔25年.xls｜初中新课标物理｜第406行
18 |  | 单刀双掷开关 |  | 个 | 26 | 群信 | 3.5 |  | 26 | 3.5 | 91 | 个 |  |  |  |  | 3.5 |  | 3.85 |  | confirmed | 100 |  | 赛特尔25年.xls｜初中新课标物理｜第407行
19 |  | 蓄电池 | 6 V，12 Ah，阀控式 | 台 | 13 | 群信 | 26 |  | 13 | 26 | 338 | 台 | [8 empty] | confirmed | 0 | 没有找到可靠候选 | 赛特尔25年.xls｜初中物理｜第36行
20 | 电与磁 | 电池盒 | R20（1＃）电池用，有接线柱，负极可用弹簧或弹性磷铜片，有串并联接插口，电池装反时不能接通 | 个 | 120 | 群信 | 1.6 |  | 120 | 4 | 480 | 个 | [8 empty] | confirmed | 0 | 匹配到商品档案但无历史价格记录 | 赛特尔25年.xls｜初中物理｜第39行
21 |  |  | R6 电池用，有接线柱，负极可用弹簧或弹性磷铜片，有串联接插口，电池装反时不能接通。 | 个 | 120 | 群信 | 1 |  | 120 | 4 | 480 | 个 | [8 empty] | confirmed | 0 | 匹配到商品档案但无历史价格记录 | 赛特尔25年.xls｜初中物理｜第39行
22 | 电与磁 | 高中学生电源 | 交流输出：2 V～16 V/3 A，每 2 V 一档。直流稳压输出：2 V～16 V/2 A，每 2 V一档。有过载保护。安全要求：电源端与外壳抗电强度 1500 V（有保护接地线）或3000V（无保护接地线），电源端与低压输出抗电强度 3000V | 台 | 26 | 群信 | 115 |  | 26 | 68 | 1768 | 台 | 群信 |  |  | 04001 |  |  |  |  | confirmed | 100 |  | 赛特尔25年.xls｜初中新课标化学｜第23行
23 | 电与磁 | 高中教学电源 | 交流：2 V～24 V，每 2 V 一档，2 V～6 V/12 A，8 V～12 V/6 A，14 V～24 V/3 A；直流稳压：1 V～25 V 分档连续可调， 2 V～6 V/6 A，8 V～12 V/4 A，14 V～ 24 V/2 A；40 A、8 s 自动关断。安全要求：电源端与外壳抗电强度 1500 V（有保护接地线）或 3000 V（无保护接地线），电源端与低压输出抗电强度 3000 V | 台 | 2 | 群信 | 320 |  | 2 | 145 | 290 | 台 | 群信 |  |  | 04004 | 160 |  | 180 |  | confirmed | 100 | 同分多价：最高分候选存在不同历史价格 | 赛特尔25年.xls｜初中化学｜第34行
24 |  | 演示电表 | 2.5 级，直流电流：200 μA、 0.5 A、 2.5 A，直流电压：2.5 V、10 V，检流： －500 μA～500 μA，电压灵敏度： 5 kΩ/V | 只 | 1 | 群信 |  |  | 1 | 95 | 95 | 只 |  |  |  |  | 650 |  | 650 |  | confirmed | 100 | 价格分歧>30%：历史报价分歧较大，需人工核对；同分多价：最高分候选存在不同历史价格 | 赛特尔25年.xls｜初中新课标物理｜第391行
25 |  | 直流电压表 | 3 V、15 V 双量程，2.5 级，基本误差、升降变差、平衡误差不超过量程上限的 2.5％ | 只 | 26 | 烛光 | 17 |  | 26 | 17 | 442 | 只 | [8 empty] | confirmed | 0 | 没有找到可靠候选 | 赛特尔25年.xls｜初中物理｜第92行
26 |  | 直流电流表 | 0.6 A、3 A 双量程，2.5 级，基本误差、升降变差、平衡误差不超过量程上限的 2.5％ | 只 | 26 | 群信 | 17 |  | 26 | 17 | 442 | 只 | [8 empty] | confirmed | 0 | 没有找到可靠候选 | 赛特尔25年.xls｜初中物理｜第91行
27 |  | 多用电表 | 指针式，不低于 2.5 级，功能不低于 MF47型 | 套 | 26 | 群信 | 68 |  | 26 | 65 | 1690 | 套 | [8 empty] | confirmed | 0 | 没有找到可靠候选 | 高中理化生报价.xlsx｜凯迪｜第95行
28 | 电与磁 | 电阻定律演示器 | 由底板、2 种金属导线（康铜、镍铬）、接线柱、支撑架等组成；康铜导线 2 根（长均为 1000 mm，直径分别为0.5 mm、0.3 mm）；镍铬线 2 根（长分别为 1000 mm、500 mm，直径均为 0.3 mm） | 台 | 2 | 群信 |  |  | 2 | 45 | 90 | 台 |  |  |  |  | 45 |  | 290 |  | confirmed | 100 | 价格分歧>30%：历史报价分歧较大，需人工核对 | 赛特尔25年.xls｜初中新课标物理｜第416行
29 |  | 电阻定律实验器 | 由底板、2 种金属导线（康铜、镍铬）、接线柱等组成；康铜导线 2 根（长均为 500 mm，直径分别为0.5 mm、0.3 mm）；镍铬线 2 根（长分别为 500 mm、300 mm，直径均为 0.3 mm）。 | 台 | 26 | 群信 |  |  | 26 | 20 | 520 | 台 |  |  |  |  | 20 |  | 60.5 |  | confirmed | 100 | 价格分歧>30%：历史报价分歧较大，需人工核对 | 赛特尔25年.xls｜初中新课标物理｜第417行
30 | 电与磁 | 接线夹导线 | 纯铜接线夹；纯铜导线，长度分别为 200 mm、300 mm、400 mm，芯线截面积不小于 0.5 mm2；各两根，宜用不同线色 | 套 | 52 | 群信 |  |  | 52 | 11 | 572 | 套 |  |  |  | 长度分别为 200 mm、300 mm、400 mm；单芯4 mm 纯铜接线夹，纯铜导线；宜用不同线色 |  |  |  |  | confirmed | 100 |  | 赛特尔25年.xls｜初中新课标物理｜第419行
31 |  | 接线叉导线 | 纯铜接线叉，接线叉开口 5.9 mm；纯铜导线，长度分别为 200 mm、300 mm、400 mm，芯线截面积不小于 0.5 mm2；各2根；宜用不同线色 | 套 | 52 | 群信 |  |  | 52 | 11 | 572 | 套 |  |  |  | 长度分别为 200 mm、300 mm、400 mm；单芯4 mm 纯铜接线叉，接线叉开口 5.9 mm，纯铜导线；宜用不同线色 |  |  |  |  | confirmed | 100 |  | 赛特尔25年.xls｜初中新课标物理｜第420行
32 |  | 组合接头导线 | 一头为纯铜接线叉，一头为接线夹，接线叉开口 5.9 mm；纯铜导线，长度分别为 200 mm、300 mm、400 mm，芯线截面积不小于 0.5 mm2；各两根，宜用不同线色 | 套 | 52 |  |  |  | 52 | 11 | 572 | 套 |  |  |  | 长度分别为 200 mm、300 mm、400 mm；一头为单芯 4 mm 纯铜接线叉，一头为接线夹，接线叉开口 5.9 mm，纯铜导线；宜用不同线色 |  |  |  |  | confirmed | 100 |  | 赛特尔25年.xls｜初中新课标物理｜第421行
33 | 电与磁 | 电阻圈 | 包括 5 Ω、1.5 A，10 Ω、1.0 A，15 Ω，0.6 A 共 3 种规格， 阻值误差±1%；电阻丝应采用锰铜线或康铜线绕制；按额定电流连续工作 15 min 后，5 Ω、1.5 A，10 Ω、1.0 A，15 Ω、0.6 A 电阻圈外壳两侧温升分别不应高于 60 K、60 K 和45 K；按额定电流连续工作 2 h 后外壳不应出现焦灼、熔化变形、冒烟现象；加热后电阻值变化应在 1%以内。 | 套 | 13 | 群信 |  |  | 13 | 9 | 117 | 套 | [8 empty] | confirmed | 0 | 没有找到可靠候选 | 赛特尔25年.xls｜初中新课标物理｜第412行
34 |  | 电阻箱 | 六位，99999.9 Ω，1 级 | 个 | 26 | 光扬 |  |  | 26 | 15 | 390 | 个 |  |  |  |  | 15 |  | 60 |  | confirmed | 100 | 价格分歧>30%：历史报价分歧较大，需人工核对 | 赛特尔25年.xls｜初中新课标物理｜第413行
35 | 电与磁 | 教学用 E10 螺 口灯座 （小灯座） | 由底座、接线柱和灯座等组成。底座应采用硬质绝缘材料制成，最高工作电压应为 36 V 最大工作电流应为 2.5 A。灯座口圈应采用厚 0.4 mm～0.5 mm 的黄铜材料制作，中心触点应采用厚 0.3 mm～0.4 mm 的磷铜材料制作，中心电极应有弹性。 两接线柱之间绝缘电阻应≥2 M Ω | 个 | 52 | 群信 |  |  | 52 | 1.5 | 78 | 个 |  |  |  | 由底座、接线柱和灯座等组成。底座应采用硬质绝缘材料制成，最高工作电压应为 36 V，最大工作电流应为 2.5 A。灯座口圈应采用厚 0.4 mm～0.5 mm 的黄铜材料制作，中心触点应采用厚 0.3 mm～0.4 mm 的磷铜材料制作。两接线柱之间绝缘电阻应≥2 MΩ |  |  |  |  | confirmed | 100 |  | 赛特尔25年.xls｜初中新课标物理｜第401行
36 |  | 电珠(小灯泡) | 1.5 V，0.3 A | 个 | 110 | 群信 |  |  | 110 | 0.45 | 49.5 | 个 |  |  |  |  | 0.5 |  | 0.8 |  | confirmed | 100 | 价格分歧>30%：历史报价分歧较大，需人工核对；同分多价：最高分候选存在不同历史价格 | 赛特尔25年.xls｜初中物理｜第325行
37 |  |  | 2.5 V，0.3 A | 个 | 110 | 群信 |  |  | 110 | 0.45 | 49.5 | 个 |  |  |  |  | 0.5 |  | 0.8 |  | confirmed | 100 | 价格分歧>30%：历史报价分歧较大，需人工核对；同分多价：最高分候选存在不同历史价格 | 赛特尔25年.xls｜初中物理｜第325行
38 | 电与磁 | 滑动变阻器 | 10Ω，2A滑杆宜采用正多边形截面（正六边形、正四边形、正三角形）；滑片不应滑出端夹以外；全部电阻线以额定电流连续工作30min，温升不应超过300℃ | 个 | 26 | 群信 |  |  | 26 | 14 | 364 | 个 |  |  |  |  | 15 |  | 20 |  | confirmed | 100 | 价格分歧>30%：历史报价分歧较大，需人工核对；同分多价：最高分候选存在不同历史价格 | 赛特尔25年.xls｜初中新课标物理｜第409行
39 |  |  | 20Ω，2A滑杆采用正多边形截面（正六边形、正四边形、正三角形）；滑片不应滑出端夹以外；全部电阻线以额定电流连续工作30min，温升不应超过300℃ | 个 | 26 | 群信 |  |  | 26 | 14 | 364 | 个 |  |  |  |  | 15 |  | 20 |  | confirmed | 100 | 价格分歧>30%：历史报价分歧较大，需人工核对；同分多价：最高分候选存在不同历史价格 | 赛特尔25年.xls｜初中新课标物理｜第409行
40 |  | 菱形小磁针 | 16 支，磁针 28 mm×8 mm，座Φ25 mm×25 mm，磁针体中间铆接铜轴承套，内嵌玻璃轴承，平均磁感应强度≥5 mT | 个 | 52 | 群信 |  |  | 52 | 6 | 312 | 个 | [8 empty] | confirmed | 0 | 没有找到可靠候选 | 赛特尔25年.xls｜初中物理｜第193行
41 |  | 翼形磁针 | 2 支，针体 140 mm×8 mm，座Φ71 mm×112 mm。磁针体中间铆接铜轴承套，内嵌玻璃轴承，平均磁感应强度≥9 mT | 对 | 2 | 群信 |  |  | 2 | 4 | 8 | 对 |  |  |  |  | 4 |  | 4.4 |  | confirmed | 100 |  | 赛特尔25年.xls｜初中物理｜第194行
42 |  | 条形磁铁 | D-CG-LT-180，表面磁感应强度≥0.07 T | 对 | 26 | 群信 |  |  | 26 | 16 | 416 | 对 |  |  |  |  | 17.6 |  | 26 |  | confirmed | 100 | 价格分歧>30%：历史报价分歧较大，需人工核对；同分多价：最高分候选存在不同历史价格 | 赛特尔25年.xls｜初中新课标物理｜第328行
43 |  | 蹄形磁铁 | 一体成型，D-CG-LU-100，表面磁感应强度≥0.055 T | 对 | 26 | 群信 |  |  | 26 | 0.03 | 0.78 | 对 | [8 empty] | confirmed | 0 | 没有找到可靠候选 | 赛特尔25年.xls｜高中化学｜第314行
44 |  | 磁感线演示板 | 磁针式，透明穴板尺寸不小于 210 mm×70 mm，可演示直导线、圆线圈、螺线管、亥姆霍兹线圈磁场 | 套 | 2 | 群信 |  |  | 2 | 36 | 72 | 套 |  |  |  |  | 38 |  | 41.8 |  | confirmed | 100 | 同分多价：最高分候选存在不同历史价格 | 高中理化生报价.xlsx｜凯迪｜第672行
45 | 电与磁 | 立体磁感线演示器 | 由六块平面磁感线演示板在空间交叉均匀分布，单块面积约 150 mm×100 mm，在中间预留放置条形或蹄形强磁铁的位置，放上磁铁后，演示器上可以自由移动的小磁针应模拟出空间各个位置的磁感线分布 | 个 | 2 | 群信 |  |  | 2 | 32 | 64 | 个 | [8 empty] | confirmed | 0 | 没有找到可靠候选 | 赛特尔25年.xls｜初中新课标物理｜第334行
46 | 电与磁 | 通电平行直导线相互作用演示器 | 旋转式。按通电 2 s，间隔 4 s 的过程，连续操作 10 次后，变压器的初级线圈温升应不高于 80 ℃。接入同向电流后作相互吸引运动，两导线能运动到相互接触。接入反方向电流后作相互排斥运动，两导线的最大间距应不小于 70 mm。连续运行十次不应出现故障，需去除氧化层 | 个 | 1 | 群信 |  |  | 1 | 240 | 240 | 个 | 群信 |  | 24033 | 24033 |  |  |  |  | confirmed | 0 | 没有找到可靠候选 | 高中理化生报价.xlsx｜凯迪｜第269行
47 |  | 螺线管 | 透明底板，纯铜漆包线，单层绕线，线圈直径不小于45mm,线圈绕向清晰可见，宜附带手柄磁针 | 组 | 26 | 群信 |  |  | 26 | 30 | 780 | 组 |  |  |  | 透明底板，纯铜漆包线，单层绕线，线圈绕向清晰可见，宜附带手柄磁针 |  |  |  |  | confirmed | 100 |  | 赛特尔25年.xls｜初中新课标物理｜第346行
48 |  | 电磁波的发送和接收演示器 | 由高频振荡器和接收器组成。采用声、光、电表指示等手段，可演示电磁波的发射和接收、调制、调谐、电谐振及电磁波的波动特性 | 套 | 1 | 群信 |  |  | 1 | 340 | 340 | 套 | 群信 |  | 24062 | 24062 |  |  |  |  | confirmed | 100 |  | 高中理化生报价.xlsx｜凯迪｜第295行
49 | 电与磁 | 方形线圈 | 非金属材料正方形框架，线圈应由直径Φ0.41 mm QZ 型漆包线绕 150 匝以上制成，线圈边长为 63 mm±3 mm，线圈引线为截面积为 0.20 mm2～0.25 mm2、长 320mm 的多股软线，线端接线叉。接线棒由绝缘材料制成，长度 150 mm～160 mm，安装红、黑接插两用接线柱，两接线柱的间距等于线圈宽度。接线棒固定端外径 10 mm，能固定在方座支架的垂直夹上 | 套 | 26 | 群信 |  |  | 26 | 11 | 286 | 套 |  |  |  | 非金属材料正方形框架；线圈应由直径 Φ0.41 mmQZ 型漆包线绕 150 匝以上制成，线圈边长为 63 mm±3 mm；线圈引线为截面积为 0.20 mm2 ～0.25 mm 2 、长 320 mm 的多股软线，线端接线叉；接线棒由绝缘材料制成，长度 150 mm～160 mm，安装红、黑接插两用接线柱，两接线柱的间距等于线圈宽度；接线棒固定端外径 10 mm，能固定在方座支架的垂直夹上 |  |  |  |  | confirmed | 100 |  | 赛特尔25年.xls｜初中新课标物理｜第355行
50 |  | 安培力演示器 | 由底座、磁极框架、磁铁、通电线框、接线柱、连接片、刻度盘支架、刻度盘、指针等组成 | 套 | 1 | 烛光 |  |  | 1 | 16 | 16 | 套 |  |  |  |  | 22 |  | 25 |  | confirmed | 66.7 | 同分多价：最高分候选存在不同历史价格 | 赛特尔25年.xls｜初中物理｜第145行
51 | 电与磁 | 演示电磁继电器 | 主要配置及特征参数：由电磁线圈、铁芯、常开触点、常闭触点、弹簧、蜂鸣器、指示灯等组成。 核心产品技术指标：外形尺寸666*470mm（±5mm）；上下为钢结构,具有良好的抗拉强度，表面绿色喷塑处理。左右为ABS塑料精密注塑成型边框；仪器面板表面印有原理电路图，导线采用暗线布置，内部接线与面板上的电路图一致，红绿色指示灯分别指示常开和常闭状态。 能够完成的教学演示：电磁继电器工作原理。 | 个 | 1 | 群信 |  |  | 1 | 40 | 40 | 个 |  |  |  |  | 44 |  | 45 |  | confirmed | 100 | 同分多价：最高分候选存在不同历史价格 | 赛特尔25年.xls｜初中新课标物理｜第348行
52 |  | 洛伦兹力演示器 | 有洛伦兹力演示管 | 台 | 1 | 群信 |  |  | 1 | 220 | 220 | 台 | 群信 |  | 21024 | 21024 |  |  |  |  | confirmed | 61.5 |  | 高中理化生报价.xlsx｜凯迪｜第122行
53 |  | 阴极射线管 | 磁偏转管，使用高压为 60kV，负载电流为 200μA 的直流高压电源，阴极射线管应能工作，电子束轨迹的亮度应≥100 cd/m2 | 支 | 2 | 烛光 |  |  | 2 | 150 | 300 | 支 | [8 empty] | confirmed | 0 | 匹配到商品档案但无历史价格记录 | 赛特尔25年.xls｜初中物理｜第207行
54 |  | 灵敏电流计 | 测量精度：2.5 级，测量范围：-300 μA～ 0μA～300 μA，表头内阻：G0 档 80 Ω～300 μA：G0 档 80 Ω～125 Ω，G1 档 2400 Ω～3000 Ω | 只 | 26 | 群信 |  |  | 26 | 17 | 442 | 只 |  |  |  |  | 17 |  | 18.7 |  | confirmed | 100 |  | 赛特尔25年.xls｜初中新课标物理｜第394行
55 |  | 演示原副线圈 | 原线圈：0.56 mm QZ 型漆包线 350 匝～370 匝，线圈架内径 13 mm，绕线宽度 65mm； 副线圈：0.25 mm QZ 型漆包线 2100匝～2200 匝，线圈架内径 35 mm，绕线宽度 69 mm。性能要求：各线圈都应带绕向标识。 | 套 | 4 | 群信 |  |  | 4 | 25 | 100 | 套 |  |  |  |  | 25 |  |  |  | confirmed | 100 |  | 赛特尔25年.xls｜初中新课标物理｜第344行
56 |  | 原副线圈 | 原线圈：0.56 mm QZ 型漆包线 310 匝～330 匝，线圈架内径 11 mm，绕线宽度 57mm。 副线圈 0.25 mm QZ 型漆包线 670匝～680 匝， 线圈架内径 24 mm，绕线宽度 52 mm。性能要求：各线圈都应带绕向标识。 | 套 | 26 | 群信 |  |  | 26 | 12 | 312 | 套 |  |  |  |  | 12 |  | 13.2 |  | confirmed | 100 |  | 赛特尔25年.xls｜初中新课标物理｜第345行
57 | 电与磁 | 楞次定律演示器 | 由铝梁、开口铝环、闭口铝环和带顶针的支柱座组成。铝梁长度不小于 140 mm, | 套 | 2 | 群信 |  |  | 2 | 38 | 76 | 套 |  |  |  |  | 40 |  | 300 |  | confirmed | 71.4 | 价格分歧>30%：历史报价分歧较大，需人工核对；同分多价：最高分候选存在不同历史价格 | 高中理化生报价.xlsx｜凯迪｜第662行
|  |  | 宽不小于 10 mm，厚为 0.5 mm，有两条通长加强筋，铜轴承套嵌在铝梁中间，内钳玻璃轴承。铝环直径不小于 40 mm，宽不小于 10 mm，厚 0.5 mm～1 mm。铝梁和铝环表面应氧化处理。铝梁置于支柱顶针时应能保持水平，两端高度差不大于 2 mm，并转动灵活 | [6 empty] | 38 |  | 套 |  |  |  |  | 40 |  | 290 |  | confirmed | 71.4 | 同分多价：最高分候选存在不同历史价格 | 高中理化生报价.xlsx｜凯迪｜第662行
58 | 电与磁 | 电磁阻尼演示器 | 管式；由底座、支架、透明亚克力管、铜管2根（其中一根侧壁开有等间距细缝）、铝管1根以及同尺寸的塑料柱、钕磁铁等组成；管的尺寸：长400mm~600mm；内径20mm、厚2mm；可呈现强阻尼、弱阻尼、无阻尼 | 套 | 1 | 群信 |  |  | 1 | 45 | 45 | 套 |  |  |  |  | 45 |  | 120 |  | confirmed | 71.4 | 价格分歧>30%：历史报价分歧较大，需人工核对 | 赛特尔25年.xls｜初中新课标物理｜第341行
59 |  |  | 仪器由：底座、铝合金立杆、扇形阻尼摆、齿状阻尼摆、U型磁铁等组成 1、底板尺寸：140*100*20mm 铝合金立杆尺寸：20*20*200mm 阻尼摆尺寸：98*180mm厚度为1.5mm的铝板 外壳为金属喷塑成型 3、阻尼摆采用铝制，一只底部是半圆、一只底部是半圆齿状 4、可以同时使用两只阻尼摆进行比较 | 套 | 1 | 光扬 |  |  | 1 | 45 | 45 | 套 |  |  |  |  | 45 |  | 120 |  | confirmed | 71.4 | 价格分歧>30%：历史报价分歧较大，需人工核对 | 赛特尔25年.xls｜初中新课标物理｜第341行
60 |  |  | 旋转式 | 套 | 1 | 群信 |  |  | 1 | 45 | 45 | 套 |  |  |  |  | 45 |  | 120 |  | confirmed | 71.4 | 价格分歧>30%：历史报价分歧较大，需人工核对 | 赛特尔25年.xls｜初中新课标物理｜第341行
61 | 电与磁 | 自感现象演示器 | 主要配置及特征参数：由小灯泡、灯座、变压器、电位器、开关等组成。 产品技术指标：外形尺寸666*470mm（±5mm）；上下为钢结构,具有良好的抗拉强度，表面绿色喷塑处理。左右为ABS塑料精密注塑成型边框；仪器面板分为“通电自感现象”和“断电自感现象”两部分。表面印有电路原理图并分别标有两部分的工作电压。导线采用暗线布置，内部接线与面板上的原理图一致。 能够完成的教学演示：通电自感现象演示；断电自感现象演示。 | 台 | 1 | 群信 |  |  | 1 | 150 | 150 | 台 | 群信 |  | 24037 | 24037 |  |  |  |  | confirmed | 100 |  | 高中理化生报价.xlsx｜凯迪｜第273行
62 |  | 教学示波器 | DC～5 MHz，扫描范围：10 Hz～100 kHz， I 类电器，电源端与信号输出端，抗电强度 3000 V | 台 | 1 | 光扬 |  |  | 1 | 1200 | 1200 | 台 |  |  |  |  | 1300 |  |  |  | confirmed | 100 | 同分多价：最高分候选存在不同历史价格 | 高中理化生报价.xlsx｜凯迪｜第573行
63 |  | 交流电路特性演示器 | 1、产品外框尺寸:长585*高420mm*宽54mm±3mm；框架为铝塑结构。 2、演示面板尺寸:≥530mm*360mm，采用≥4.5mm厚木板UV彩色印制技术制作,色彩鲜艳持久，版面清晰，标识明确与框架完美契合，安装无偏差。后背板采用厚度≥4.5mm密度板制作，平整度高，确保整体结构稳固不形变。 3、产品上下铝合金横梁采用几何力学设计，壁厚度≥1.1mm，型材两侧设有凹槽，可配套底脚的固定，横梁内侧的双凹槽兼容面板与背板嵌入式安装，有效连接框架结构；中心螺孔可实现铝塑框架异面无缝对接，提升整体稳固性，能解决传统横梁易变形问题。铝合金应选用国标6063 AL-Mg-Si铝合金棒通过热熔、挤压、时效强化、前处理、氧化电白等工艺处理，精制而成高强度铝合金型材。4、产品左右立柱采用天蓝色ABS塑料，一次性注塑成型，表面光洁无毛刺，色泽纯正。立柱宽54mm±1mm，长422mm±1mm。左右立柱上下两端设有U型槽，与上下横梁连接可完成框架中异面对接成体。左右立柱框架两端U型槽完美对接上下横梁两侧凹槽，实现框架多向受力提升强度，螺丝采用嵌入式连接。 5、产品输入电压：AC/DC6V 由香蕉座、绕线电阻、电解电容、小灯泡、灯座、电感线圈、纽子开关等组成。 6、产品底脚宽45mm士1mm，脚长136mm±1mm，底脚采用天蓝色ABS塑料，一次性注塑成型，表面光洁无毛刺，色泽纯正。底脚设有固定卡扣，与横梁两侧的凹槽配套安装，底脚安装后，并支持在横梁上左右滑动调节。 | 台 | 1 | 群信 |  |  | 1 | 178 | 178 | 台 | 群信 |  | 24047 | 24047 |  |  |  |  | confirmed | 100 |  | 高中理化生报价.xlsx｜凯迪｜第282行
64 | 电与磁 | 变压器原理说明器 | 由线圈、U 形铁芯、条形铁轭、极掌、压板螺钉、强阻尼摆、弱阻尼摆、摆架、示教板、感应线圈、铝环、低压小灯泡（6 V、1.5 V 等规格）、可调电阻、接线铝片、感应灯等组成；1600 匝线圈接220 V 时空载电流应不大于 60 mA | 套 | 1 | 群信 |  |  | 1 | 300 | 300 | 套 | 群信 |  | 24050 | 24050 |  |  |  |  | confirmed | 0 | 没有找到可靠候选 | 高中理化生报价.xlsx｜凯迪｜第285行
65 | 电与磁 | 可拆变压器 | 单相芯式结构，铁芯以钢硅片冲制并经绝缘处理。 变压器初级线圈 1400匝在 220 V、50 Hz 电源供电时，空载电流应不大于 100 mA。 空载时变压器电压比与线圈匝数比误差应不大于 3%；变压器的电流比与线圈匝数比的误差升压时应不大于 10％，降压时应不大于 15％，均不应出现正误差。 变压器的效率应不低于 65%。额定功率 35 VA， 变压器在额定功率时连续运行 30 min，温升应不高于 30 K。 变压器抗电强度：初级线圈与铁芯间应不小于 3000 V。 初级线圈与铁芯、初级线圈与次级线圈绕组间的电气间隙和爬电距离应均不小于6 mm。 接线柱周围不应使用金属面板。 | 个 | 26 | 群信 |  |  | 26 | 210 | 5460 | 个 | 群信 |  | 24048 | 24048 |  |  |  |  | confirmed | 0 | 没有找到可靠候选 | 高中理化生报价.xlsx｜凯迪｜第283行
66 | 电与磁 | 三相电机原理演示器 | 由蹄形磁铁、磁针、铝框、塑料框、方形线圈、支架、转轴、接线柱等组成。性能要求：包含永磁式旋转磁场演示器和电磁式旋转磁场演示器 | 台 | 1 | 群信 |  |  | 1 | 165 | 165 | 台 | [8 empty] | confirmed | 0 | 匹配到商品档案但无历史价格记录 | 高中理化生报价.xlsx｜凯迪｜第612行
67 |  | 手摇交直流发电机 | 包括定子、转子、整流器、集流环、电刷、灯座（带灯泡）、手摇驱动机构和底板等部分。定子应由永磁体和极靴组成，转子应由转轴、两极电枢铁芯、电枢线圈以及整流器和集流环等组成。整流器在任何位置不应将两电刷短路，电刷与整流器和集流环应使用弹性接触，转动灵活。转子转速为 1600 r/min 空载时，输出端交流和直流电压均应不小于 8V。接 16 Ω电阻负载时，输出端交流和直流电压均应不小于 5 V。不带皮带轮用作电动机使用时启动电压应不大于 4 V，电流应不大于 0.4 A | 个 | 1 | 群信 |  |  | 1 | 21 | 21 | 个 |  |  |  |  | 90 |  | 95 |  | confirmed | 100 | 价格分歧>30%：历史报价分歧较大，需人工核对；同分多价：最高分候选存在不同历史价格 | 赛特尔25年.xls｜小学科学｜第85行
68 | 电与磁 | 手摇三相交流发电机 | 励磁电流应不大于 2 A；空载输出相电压不小于 20 V；每相连接 42 Ω负转电阻时，输出相电压不小于 10 V；负载线电压不小于 16 V； 输出功率为 7 VA～8 VA；三相电压均衡度不小于 95％。负载板应有 Y 形和△形两种 | 台 | 1 | 群信 |  |  | 1 | 290 | 290 | 台 | 群信 |  | 24045 | 24045 |  |  |  |  | confirmed | 100 |  | 高中理化生报价.xlsx｜凯迪｜第280行
69 |  | 电磁振荡演示仪 | 主要配置及特征参数：由具有铁芯的电感线圈、电容器、集成电路等组成。 产品技术指标：外形尺寸666*470mm（±5mm）；上下为钢结构,具有良好的抗拉强度，表面绿色喷塑处理。左右为ABS塑料精密注塑成型边框。包括等幅振荡演示电路和减幅振荡演示电路。仪器面板表面印有原理电路图，导线采用暗线布置，内部接线与面板上的电路图一致。 能够完成的教学演示：等幅振荡；减幅振荡。 | 台 | 1 | 群信 |  |  | 1 | 180 | 180 | 台 | 群信 |  | 24061 | 24061 |  |  |  |  | confirmed | 0 | 没有找到可靠候选 | 高中理化生报价.xlsx｜凯迪｜第294行
70 |  | 电磁波的干涉和衍射偏振演示器 | 由微波发射器、微波接收器、大反射板、小反射板、棱镜、吸收体、反射板支架、偏振栅等组成 | 套 | 1 | 群信 |  |  | 1 | 1500 | 1500 | 套 | 群信 |  | 24063 | 24063 |  |  |  |  | confirmed | 100 |  | 高中理化生报价.xlsx｜凯迪｜第296行

## 物理力
高中物理力学实验室基础器材配置要求 | [6 empty] | 单价 | 数量 | 确认单价 | 总价 | 单位 | 品牌 | 制造商 | 型号 | 参数 | 报价2单价 | 报价2制造商 | 报价3单价 | 报价3制造商 | 匹配状态 | 匹配分 | 风险提示 | 历史来源
1 |  | 数据采集器 | 1、一体化金属结构设计 2、2、自带8个传感器接口，八通道并行采集，全数字通道，采样频率最大可达100KHz，可同时并行采集8组不同的数据。 3、采集器可以互相级联实验，可实现多个数据采集器和更多路传感器同步采集实验。 4、通过USB-B口与计算机或便携式实验终端连接，进行数据通讯，USB接口供电，无需外接电源； 5、通过USB2.0口与传感器连接，数字、模拟共用，即插即用，自动识别所有传感器； 6、采用低压设计保证用户安全，所有端口具备短路保护功能，PCB设置接地引到外壳； 7、设置DC5V电源接口，配有5V1A适配器，在电压不足或多传感器使用时保证供电电压稳定。 | 台 | 1 | 群信 | 800 | 1 | 800 | 800 | 台 |  |  |  | 与计算机 USB 接口通讯或无线通讯，支持有线连接的四通道并行数据采集 |  |  |  |  | confirmed | 0 | 没有找到可靠候选 | 赛特尔25年.xls｜初中新课标化学｜第265行
2 |  | 实验数据采集处理软件 | 中文简体界面，数据采集器接入计算机后能自动识别数据采集器及其状态，实时显示实验数据或曲线，具备多种对实验数据与图线的数据处理与分析工具，实验数据可以导出为表格或文本格式 | 套 | 1 | 群信 | 200 | 1 | 300 | 300 | 套 |  |  |  | 简体中文界面，数据采集器接入计算机后能自动识别数据采集器及其状态，实时显示实验数据或曲线，具备多种对实验数据与图线的数据处理与分析工具，实验数据可导出为表格或文本格式 | 360 |  |  |  | confirmed | 100 | 同分多价：最高分候选存在不同历史价格 | 赛特尔25年.xls｜初中新课标化学｜第264行
3 |  | 力传感器 | 量程：±50N，分辨率：0.01N。用于测拉力（显示正值）和压力（显示负值）。 自带硬件调零按钮，短按自动校零，长按可自动切换力的正负值，节约时间，无需软件内设置公式。 1、传感器数据传输接口为智能Type-C接口，支持正反盲插，即插即用，自动识别； 2、支持与智能数字实验终端或数据采集器的USB接口连接，多个传感器并行采集实验数据； 3、还支持与普通计算机USB口直接连接，传输数字化实验数据。 | 只 | 2 | 群信 | 165 | 2 | 65 | 130 | 只 | 群信 |  | 80114 | 80114 |  |  |  |  | confirmed | 0 | 匹配到商品档案但无历史价格记录 | 高中理化生报价.xlsx｜凯迪｜第388行
4 |  | 微力传感器 | 量程：-2N～+2N；分辨率：0.001N。用于测拉力（显示正值）和压力（显示负值）。 自带硬件调零按钮，短按自动校零，长按可自动切换力的正负值，节约时间，无需软件内设置公式。 1、传感器数据传输接口为智能Type-C接口，支持正反盲插，即插即用，自动识别； 2、支持与智能数字实验终端或数据采集器的USB接口连接，多个传感器并行采集实验数据； 3、还支持与普通计算机USB口直接连接，传输数字化实验数据。 | 只 | 1 | 群信 | 207 | 1 | 65 | 65 | 只 | 群信 |  | 80114 | 80114 |  |  |  |  | confirmed | 0 | 匹配到商品档案但无历史价格记录 | 高中理化生报价.xlsx｜凯迪｜第388行
5 |  | 光电门传感器 | 量程：0~∞s，分辨率：0.001ms。用于测量物体通过光电门的挡光时间以及速度、加速度、动量、动能等。 1、传感器数据传输接口为智能Type-C接口，支持正反盲插，即插即用，自动识别； 2、支持与智能数字实验终端或数据采集器的USB接口连接，多个传感器并行采集实验数据； 3、还支持与普通计算机USB口直接连接，传输数字化实验数据。 | 只 | 2 | 群信 | 165 | 2 | 300 | 600 | 只 |  |  |  | 里程0lx～6000lx，0lx～2000lx | 340 |  |  |  | confirmed | 66.7 |  | 赛特尔25年.xls｜小学新课标科学｜第46行
6 |  | 加速度传感器 | 量程：±16g，分辨率：0.01g。可测量加速度值。 1、传感器数据传输接口为智能Type-C接口，支持正反盲插，即插即用，自动识别； 2、支持与智能数字实验终端的Type-C接口嵌合卡口连接，也可与其USB接口连接； 3、支持与数据采集器的USB接口连接，多个传感器并行采集实验数据； 4、还支持与普通计算机USB口直接连接，传输数字化实验数据。 | 只 | 1 | 群信 | 243 | 1 | 200 | 200 | 只 |  |  |  | 量程-25 ℃～125 ℃；分辨力 0.1 ℃；误差±0.5% | 245 |  |  |  | confirmed | 72.7 | 同分多价：最高分候选存在不同历史价格 | 赛特尔25年.xls｜初中新课标生物｜第197行
7 |  | 分体式位移传感器 | 量程：0m～2m，分辨率：0.5mm。用于小车运动时速度的测量、用于测量物体间的位移或距离。 由发射端和接收端两个部分组成，无测量盲区，发射器带有拨动开关，内置锂电池，可充电，易与现有实验装置（运动小车、弹簧振子等）组合。实验时，发射端与实验器材组合，接收端与数据采集器或PC连接，通过发射端发射超声波，接收端接收超声波信号，计算转化成位移。 1、传感器数据传输接口为智能Type-C接口，支持正反盲插，即插即用，自动识别； 2、支持与智能数字实验终端的Type-C接口嵌合卡口连接，也可与其USB接口连接； 3、支持与数据采集器的USB接口连接，多个传感器并行采集实验数据； 4、还支持与普通计算机USB口直接连接，传输数字化实验数据。 | 只 | 1 | 群信 | 279 | 1 | 300 | 300 | 只 |  |  |  | 量程 0 kPa～200 kPa；分辨力 0.1 kPa；误差±4 kPa |  |  |  |  | confirmed | 0 | 匹配到商品档案但无历史价格记录 | 赛特尔25年.xls｜初中新课标化学｜第271行
8 |  | 一体式位移传感器 | 量 程：0.2～4m，分辨率：1mm。一体式超声波探头，用于测量物体运动的位移或物体间的距离。 1、传感器数据传输接口为智能Type-C接口，支持正反盲插，即插即用，自动识别； 2、支持与智能数字实验终端的Type-C接口嵌合卡口连接，也可与其USB接口连接； 3、支持与数据采集器的USB接口连接，多个传感器并行采集实验数据； 4、还支持与普通计算机USB口直接连接，传输数字化实验数据。 | 只 | 1 | 群信 | 347 | 1 | 300 | 300 | 只 |  |  |  | 量程 0 kPa～200 kPa；分辨力 0.1 kPa；误差±4 kPa |  |  |  |  | confirmed | 0 | 匹配到商品档案但无历史价格记录 | 赛特尔25年.xls｜初中新课标化学｜第271行
9 |  | 静电传感器 | 量程：±100nC，分辨率：1nC。用于测量电荷量。 1、传感器数据传输接口为智能Type-C接口，支持正反盲插，即插即用，自动识别； 2、支持与智能数字实验终端的Type-C接口嵌合卡口连接，也可与其USB接口连接； 3、支持与数据采集器的USB接口连接，多个传感器并行采集实验数据； 4、还支持与普通计算机USB口直接连接，传输数字化实验数据。 | 只 | 1 | 群信 | 383 | 1 | 340 | 340 | 只 |  |  |  | 低量程 0 μ S/cm～200 μ S/cm，中间量程0 μ S/cm～2000 μ S/cm，高量程 0 μ S/cm～20000 μ S/cm；分辨力：低量程 0.1 μ S/cm，中间量程 1 μ S/cm，高量程 10 μ S/cm；误差：低量程±8%，中间量程和高量程±5% |  |  |  |  | confirmed | 72.7 |  | 赛特尔25年.xls｜初中新课标化学｜第268行
10 |  | 三维磁感应强度传感器 | 量程：-100mT～+100mT，分辨率：0.05mT。可同时监测X、Y、Z三个方向上磁感应强度的分量。 1、传感器数据传输接口为智能Type-C接口，支持正反盲插，即插即用，自动识别； 2、支持与智能数字实验终端的Type-C接口嵌合卡口连接，也可与其USB接口连接； 3、支持与数据采集器的USB接口连接，多个传感器并行采集实验数据； 4、还支持与普通计算机USB口直接连接，传输数字化实验数据。 | 只 | 1 | 群信 | 252 | 1 | 240 | 240 | 只 |  |  |  | 测量范围：-50mT～+50mT；分辨力：0.01mT |  |  |  |  | confirmed | 0 | 没有找到可靠候选 | 赛特尔25年.xls｜小学新课标科学｜第45行
11 |  | 压强传感器 | 量程：0～700kPa，分辨率：0.1kPa。配有针筒，用于测量大气环境下或密闭空间内的气体的绝对压强。 1、传感器数据传输接口为智能Type-C接口，支持正反盲插，即插即用，自动识别； 2、支持与智能数字实验终端的Type-C接口嵌合卡口连接，也可与其USB接口连接； 3、支持与数据采集器的USB接口连接，多个传感器并行采集实验数据； 4、还支持与普通计算机USB口直接连接，传输数字化实验数据。 | 只 | 1 | 群信 | 243 | 1 | 300 | 300 | 只 |  |  |  | 量程 0 kPa～200 kPa；分辨力 0.1 kPa；误差±4 kPa |  |  |  |  | confirmed | 100 |  | 赛特尔25年.xls｜初中新课标化学｜第271行
12 |  | 电流传感器 | 量程：±2A，分辨率：0.001A。用于测量电路中的电流。 1、传感器数据传输接口为智能Type-C接口，支持正反盲插，即插即用，自动识别； 2、支持与智能数字实验终端的Type-C接口嵌合卡口连接，也可与其USB接口连接； 3、支持与数据采集器的USB接口连接，多个传感器并行采集实验数据； 4、还支持与普通计算机USB口直接连接，传输数字化实验数据。 | 只 | 2 | 群信 | 97 | 2 | 340 | 680 | 只 |  |  |  | 低量程 0 μ S/cm～200 μ S/cm，中间量程0 μ S/cm～2000 μ S/cm，高量程 0 μ S/cm～20000 μ S/cm；分辨力：低量程 0.1 μ S/cm，中间量程 1 μ S/cm，高量程 10 μ S/cm；误差：低量程±8%，中间量程和高量程±5% |  |  |  |  | confirmed | 72.7 |  | 赛特尔25年.xls｜初中新课标化学｜第268行
13 |  | 多量程电流传感器 | 量程1：-2A～+2A、分辨率：0.01A； 量程2：-200mA～+200mA、分辨率：0.1mA； 量程3：-20mA ～+20mA、分辨率：0.01mA ；用于测量电路中的电流。 自带硬件切换按钮，短按可在3种量程间循环切换。 1、传感器数据传输接口为智能Type-C接口，支持正反盲插，即插即用，自动识别； 2、支持与智能数字实验终端的Type-C接口嵌合卡口连接，也可与其USB接口连接； 3、支持与数据采集器的USB接口连接，多个传感器并行采集实验数据； 4、还支持与普通计算机USB口直接连接，传输数字化实验数据。 | 只 | 2 | 群信 | 131 | 2 | 340 | 680 | 只 |  |  |  | 低量程 0 μ S/cm～200 μ S/cm，中间量程0 μ S/cm～2000 μ S/cm，高量程 0 μ S/cm～20000 μ S/cm；分辨力：低量程 0.1 μ S/cm，中间量程 1 μ S/cm，高量程 10 μ S/cm；误差：低量程±8%，中间量程和高量程±5% |  |  |  |  | confirmed | 57.1 |  | 赛特尔25年.xls｜初中新课标化学｜第268行
14 |  | 微电流传感器 | 量程：±50μA，分辨率：0.02μA。用于测量电路、电器两端的微安数量级的电流。 1、传感器数据传输接口为智能Type-C接口，支持正反盲插，即插即用，自动识别； 2、支持与智能数字实验终端的Type-C接口嵌合卡口连接，也可与其USB接口连接； 3、支持与数据采集器的USB接口连接，多个传感器并行采集实验数据； 4、还支持与普通计算机USB口直接连接，传输数字化实验数据。 | 只 | 1 | 群信 | 97 | 1 | 80 | 80 | 只 | 群信 |  | 15032 | 15032 |  |  |  |  | confirmed | 0 | 匹配到商品档案但无历史价格记录 | 高中理化生报价.xlsx｜凯迪｜第108行
15 |  | 电压传感器 | 量程：±20V，分辨率：0.01V。用于测量电路、电器两端的电压。 1、传感器数据传输接口为智能Type-C接口，支持正反盲插，即插即用，自动识别； 2、支持与智能数字实验终端的Type-C接口嵌合卡口连接，也可与其USB接口连接； 3、支持与数据采集器的USB接口连接，多个传感器并行采集实验数据； 4、还支持与普通计算机USB口直接连接，传输数字化实验数据。 | 只 | 2 | 群信 | 97 | 2 | 340 | 680 | 只 |  |  |  | 低量程 0 μ S/cm～200 μ S/cm，中间量程0 μ S/cm～2000 μ S/cm，高量程 0 μ S/cm～20000 μ S/cm；分辨力：低量程 0.1 μ S/cm，中间量程 1 μ S/cm，高量程 10 μ S/cm；误差：低量程±8%，中间量程和高量程±5% | 300 |  |  |  | confirmed | 72.7 |  | 赛特尔25年.xls｜初中新课标化学｜第268行
16 |  | 多量程电压传感器 | 量程1：-20V～+20V、分辨率：0.01V； 量程2：-2V～+2V、分辨率：0.001V； 量程3：-0.2V～+0.2V、分辨率：0.0001V；用于测量电路、电器两端的电压。 自带硬件切换按钮，短按可在3种量程间循环切换。 1、传感器数据传输接口为智能Type-C接口，支持正反盲插，即插即用，自动识别； 2、支持与智能数字实验终端的Type-C接口嵌合卡口连接，也可与其USB接口连接； 3、支持与数据采集器的USB接口连接，多个传感器并行采集实验数据； 4、还支持与普通计算机USB口直接连接，传输数字化实验数据。 | 只 | 2 | 群信 | 131 | 2 | 340 | 680 | 只 |  |  |  | 低量程 0 μ S/cm～200 μ S/cm，中间量程0 μ S/cm～2000 μ S/cm，高量程 0 μ S/cm～20000 μ S/cm；分辨力：低量程 0.1 μ S/cm，中间量程 1 μ S/cm，高量程 10 μ S/cm；误差：低量程±8%，中间量程和高量程±5% |  |  |  |  | confirmed | 57.1 |  | 赛特尔25年.xls｜初中新课标化学｜第268行
17 |  | 交流电压传感器 | 量程：0～36V；分辨率：0.1V。用于测量交流电压的有效值。 1、传感器数据传输接口为智能Type-C接口，支持正反盲插，即插即用，自动识别； 2、支持与智能数字实验终端的Type-C接口嵌合卡口连接，也可与其USB接口连接； 3、支持与数据采集器的USB接口连接，多个传感器并行采集实验数据； 4、还支持与普通计算机USB口直接连接，传输数字化实验数据。 | 只 | 2 | 群信 | 131 | 2 | 340 | 680 | 只 |  |  |  | 低量程 0 μ S/cm～200 μ S/cm，中间量程0 μ S/cm～2000 μ S/cm，高量程 0 μ S/cm～20000 μ S/cm；分辨力：低量程 0.1 μ S/cm，中间量程 1 μ S/cm，高量程 10 μ S/cm；误差：低量程±8%，中间量程和高量程±5% | 300 |  |  |  | confirmed | 61.5 |  | 赛特尔25年.xls｜初中新课标化学｜第268行
18 |  | 电磁定位系统 | 硬件： 1、相机：高速120帧、USB2.0接口 2、相机镜头：高清、无畸变、USB接口 3、结构：型材支架、电磁定位面板、线、不同颜色小球组成 软件： 1、通过实时定位，检测跟踪有色小球在定位板上的坐标，研究物体在平面内的运动规律；可直接与计算机或移动终端通信；选配器材包含单摆实验装置、平抛斜抛运动实验装置、自由落体实验装置。 2、定位准确、采集频率高，不受外部环境干扰。 3、数据拟合功能：软件自带数据拟合功能，可进行线性拟合、周期拟合，可直接分析出周期、速度、加速度等物理量。 | 套 | 1 | 群信 | 1530 | 1 | 5000 | 5000 | 套 | [8 empty] | confirmed | 0 | 匹配到商品档案但无历史价格记录 | 赛特尔25年.xls｜高中地理｜第61行
19 | 力学 | 电 火 花计时器 | 交流电压：220 V，单频率：0.020s，火花距离≥10 mm，平均电流≤0.5 mA，附固定夹 | 个 | 26 | 群信 |  | 26 | 38 | 988 | 个 | 群信 |  | 12005 | 12005 |  |  |  |  | confirmed | 100 |  | 高中理化生报价.xlsx｜凯迪｜第66行
20 |  | 电磁打点计时器 | 电压 6 V～9 V、50 Hz 交流电，单频率： 0.020s，火花距离≥10 mm，平均电流≤0.5 mA，连续打 50 点应无漏点、重合点，点迹清晰，附固定夹 | 个 | 26 | 群信群信 |  | 26 | 34 | 884 | 个 | 群信 |  | 12006 | 12006 |  |  |  |  | confirmed | 100 |  | 高中理化生报价.xlsx｜凯迪｜第67行
21 | 力学 | 演示斜面小车 | 斜面板长≥1200 mm，一端应有滑轮、缓冲或捕获小车的装置；斜面板工作面平面度误差应小于 2 mm；附摩擦材料丁腈橡胶、砂纸、棉布等，有摩擦材料的固定夹 | 套 | 1 | 群信 |  | 1 | 70 | 70 | 套 | 群信 |  | 21053 | 21053 |  |  |  |  | confirmed | 100 |  | 高中理化生报价.xlsx｜凯迪｜第138行
22 |  | 演示轨道小车 | 由铝合金轨道、2 辆小车及配件组成，应有调节轨道倾斜度的装置，轨道始端应有固定及释放小车的装置，终端有捕捉小车的装置。轨道的有效运动长度≥900 mm，轨道轨面的直线度误差不大于有效长度的 0.03%；可进行打点计时法测量加速度、滑动摩擦与滚动摩擦、物质的惯性、弹性碰撞、非弹性碰撞等实验；测量加速度相对误差≤8% | 套 | 1 | 群信 |  | 1 | 55 | 55 | 套 | 群信 |  | 21051 | 21051 |  |  |  |  | confirmed | 100 |  | 高中理化生报价.xlsx｜凯迪｜第137行
23 |  | 斜面小车 | 包括斜面、小车、摩擦块、支撑杆、砝码桶和摩擦材料等，与教学支架配套使用；斜面板≥915 mm×100 mm×20 mm，一端应有滑轮、缓冲或捕获小车的装置；斜面板工作面平面度误差应小于 2 mm；附摩擦材料丁腈橡胶、砂纸、棉布等，有摩擦材料的固定夹 | 套 | 26 | 群信 |  | 26 | 46 | 1196 | 套 | 群信 |  | 21054 | 21054 | 60 |  |  |  | confirmed | 100 | 同分多价：最高分候选存在不同历史价格 | 高中理化生报价.xlsx｜凯迪｜第139行
24 | 力学 | 轨道小车 | 车拖纸带打点式；由轨道、1 辆小车及配件组成，应配有打点纸带，应有调节轨道倾斜度的装置，轨道始端应有固定及释放小车的装置、固定计时器的平台，终端有捕捉小车的装置；轨道的有效运动长度≥600 mm，轨道轨面的直线度误差不大于有效长度的 0.03%；安装计时器后，记录纸带应能平行轨道运动；在倾斜度1:50 的轨道上小车应能从静止开始运动 | 套 | 26 | 群信 |  | 26 | 55 | 1430 | 套 | 群信 |  | 21051 | 21051 |  |  |  |  | confirmed | 100 |  | 高中理化生报价.xlsx｜凯迪｜第137行
25 | 力学 | 坐标纸 | 1 cm 大格，1 mm 小格，A3型 | 张 | 400 | 群信 |  | 400 | 0.8 | 320 | 张 | [8 empty] | confirmed | 100 |  | 赛特尔25年.xls｜初中新课标数学｜第5行
26 |  | 金属直尺（钢直尺） | 1000 mm | 把 | 26 | 曙光 |  | 26 | 5 | 130 | 把 | [8 empty] | confirmed | 100 |  | 赛特尔25年.xls｜高中通用技术｜第155行
27 |  |  | 300 mm | 把 | 26 | 曙光 |  | 26 | 5 | 130 | 把 | [8 empty] | confirmed | 100 |  | 赛特尔25年.xls｜高中通用技术｜第155行
28 | 力学 | 钢卷尺 | 0 mm～5000 mm，分度值 1 mm。B 型（自卷制动式），尺带宽不小于 12 mm，厚不低于 0.15 mm。尺带拉伸、收卷轻便灵活，无卡阻现象 | 把 | 2 | 军舰 |  | 2 | 3 | 6 | 把 | [8 empty] | confirmed | 0 | 没有找到可靠候选 | 赛特尔25年.xls｜初中地理｜第10行
29 |  | 游标卡尺 | 测量范围 0 mm～150 mm，分度值 0.05 mm，尺框微动装置沿尺身移动平稳、无卡滞和松动现象，用制动螺钉能准确、可靠的固定在尺身上，带深度尺 | 把 | 26 | 卡工量 |  | 26 | 30 | 780 | 把 |  |  |  |  | 30 |  |  |  | confirmed | 100 |  | 赛特尔25年.xls｜初中新课标物理｜第163行
30 | 力学 | 演示外径千分尺（演示螺旋测微器） | 木质或铝合金材质，刻度清晰，刻度放大比例 1:20，锁紧装置能有效锁紧测微装置 | 台 | 2 | 神宏桥 |  | 2 | 30 | 60 | 台 | 卡工量 |  | 10011 | 10011 |  |  |  |  | confirmed | 0 | 匹配到商品档案但无历史价格记录 | 高中理化生报价.xlsx｜凯迪｜第50行
31 |  | 外径千分尺（螺旋测微器） | 测量范围 0 mm～25 mm，分度值 0.01 mm。螺杆和螺母全量程范围内充分啮合，配合良好，无明显卡滞和轴向窜动，螺杆与轴套配合良好无明显径向摆动，锁紧装置能有效锁紧测微装置 | 把 | 26 | 卡工量 |  | 26 | 30 | 780 | 把 | 卡工量 |  | 10011 | 10011 |  |  |  |  | confirmed | 0 | 匹配到商品档案但无历史价格记录 | 高中理化生报价.xlsx｜凯迪｜第50行
32 |  | 金属钩码 | 50 g±0.5 g，每盒 10 个，可叠放；材料采用纯度 99.6%、粒度不小于 80#的铁基粉或其它钢材，钩码表面应有防腐镀层；硬度不小于 HB70；上下勾的连线应通过钩码主体的轴线 | 套 | 26 | 群信 |  | 26 | 14 | 364 | 套 |  |  |  | 10 g（ Φ 22 mm）×l，20 g（ Φ 26 mm）×2，50 g（ Φ 30 mm）×2，200 g（ Φ 48 mm）×1，允许误差：10 g±0.1 g，20 g±0.2 g，50 g±0.5 g，200 g±2.0 g | 15 |  |  |  | confirmed | 100 | 同分多价：最高分候选存在不同历史价格 | 赛特尔25年.xls｜初中新课标物理｜第197行
33 | 力学 | 频闪光源 | 分档：0.5 Hz、1 Hz、2 Hz、5 Hz、10 Hz、20 Hz、25 Hz、40 Hz、50 Hz。允许误差：＜5 Hz，不大于 0.1 Hz；≥5 Hz，不大于 1 Hz | 台 | 1 | 群信 |  | 1 | 110 | 110 | 台 | 群信 |  | 12008 | 12008 |  |  |  |  | confirmed | 100 |  | 高中理化生报价.xlsx｜凯迪｜第70行
34 |  | 直角坐标书写板 | 做背景板用，印有方格。尺寸 800 mm×600 mm，分格 50 mm×50 mm | 个 | 1 | 群信 |  | 1 | 65 | 65 | 个 |  |  |  | 900mm×600mm |  |  |  |  | confirmed | 0 | 匹配到商品档案但无历史价格记录 | 赛特尔25年.xls｜高中数学｜第10行
35 |  | 直联泵（真空泵） | I 型，单相，有防回油功能 | 台 | 1 | 红宝石 |  | 1 | 220 | 220 | 台 |  |  |  |  | 220 |  | 320 |  | confirmed | 100 | 价格分歧>30%：历史报价分歧较大，需人工核对 | 赛特尔25年.xls｜初中物理｜第7行
36 | 力学 | 两用气筒 | 活塞胶垫，气嘴外径 8 mm±0.1 mm，长度 15 mm，台阶口；抽气压强达到 6.7 kPa时，放置 30 s，漏气引起的压强变化应不大于 2.6 kPa；充气压强达到 290 kPa时，放置 30 s，漏气引起的压强变化应不大于 9.8 kPa | 个 | 1 | 群信 |  | 1 | 16 | 16 | 个 |  |  |  |  | 16 |  |  |  | confirmed | 100 |  | 赛特尔25年.xls｜初中新课标物理｜第102行
37 |  | 毛钱管 (牛顿管) | 配和真空泵；金属片和羽毛片有明显的颜色区分；有机玻璃材质；抽气使管内压强降至－0.095MPa，停止抽气，静置 1min，管内压强应保持－0.095MPa 不变;金属片和羽毛片同时到达时间相差不超过 0.02S。 | 套 | 1 | 群信 |  | 1 | 60 | 60 | 套 | 群信 |  | 21046 | 21046 |  |  |  |  | confirmed | 100 |  | 高中理化生报价.xlsx｜凯迪｜第132行
38 |  | 双锥体上滚演示器 | 含双椎体、圆柱体、支架等，支架导轨夹角可调 | 套 | 1 | 群信 |  | 1 | 150 | 150 | 套 |  |  |  | 含双椎体、圆柱体、支架等，支架导轨夹角可调 |  |  |  |  | confirmed | 100 |  | 赛特尔25年.xls｜初中新课标物理｜第199行
39 |  | 重心和稳度演示仪 | 250*200*216mm，长方体框架由上下两块长方形平行板和四根支柱组成。用中空的长方体框架来模拟一个物体。底板贴有防滑垫，中间立柱上有重心块，用来表示模拟物体的重心。立柱上的重心块可以在立柱滑动，并用紧固螺钉固定在立柱上，调整重块的上下位置可以改变物体重心的高低。重垂线挂在重心块的紧固螺钉上，垂线下端挂有重锤，可用于观察重力作用线。 | 套 | 1 | 群信 |  | 1 | 100 | 100 | 套 | [8 empty] | confirmed | 0 | 匹配到商品档案但无历史价格记录 | 赛特尔25年.xls｜高中物理｜第242行
40 |  | 薄板重心测定演示器 | 含有形状不规则的木板、重垂线、金属底座及立杆等组成。 | 套 | 26 | 群信 |  | 26 | 220 | 5720 | 套 | 群信 |  | 21072 | 21072 |  |  |  |  | confirmed | 0 | 匹配到商品档案但无历史价格记录 | 高中理化生报价.xlsx｜凯迪｜第157行
41 |  | 微小形变演示器 | 利用光杠杆原理 | 套 | 1 | 群信 |  | 1 | 20 | 20 | 套 |  |  |  |  | 25 |  | 130 |  | confirmed | 57.1 | 同分多价：最高分候选存在不同历史价格 | 高中理化生报价.xlsx｜凯迪｜第145行
42 | 力学 | 螺旋弹簧组 | 由拉力极限分别为 4.9 N、2.94 N、1.96N、0.98 N 和 0.49 N 的 5 种弹簧构成；各弹簧带长 50 mm 挂钩（有指针），两端应为圆拉环，附标度板 | 组 | 26 | 群信 |  | 26 | 6 | 156 | 组 |  |  |  |  | 12 |  | 40 |  | confirmed | 100 | 价格分歧>30%：历史报价分歧较大，需人工核对；同分多价：最高分候选存在不同历史价格 | 高中理化生报价.xlsx｜凯迪｜第588行
43 |  | 摩擦力演示器 | 由摩擦板、摩擦块、摩擦材料、匀速电机、定滑轮、测力计、测力计支架、细绳、钩码等组成。提供 3 种不同摩擦系统的摩擦面。摩擦板不小于 800 mm×100mm×10 mm，平面度误差不大于 0.6 mm，质地坚硬，表面均匀。摩擦块尺寸不小于 110 mm×50 mm×35 mm，两摩擦面平 面度误差应不大于 0.1 mm，侧面有挂钩。 电机拉动速度 0 cm/s～5 cm/s，可调节。匀速运动速度误差±5% | 套 | 1 | 群信 |  | 1 | 16 | 16 | 套 |  |  |  |  | 22 |  | 25 |  | confirmed | 66.7 | 价格分歧>30%：历史报价分歧较大，需人工核对；同分多价：最高分候选存在不同历史价格 | 赛特尔25年.xls｜初中物理｜第145行
44 |  | 力的合成与分解演示器 | 1、产品外框尺寸:长585*高420mm*宽54mm±3mm；框架为铝塑结构。 2、演示面板尺寸:≥540mm*360mm,采用≥4.5mm厚木板UV彩色印制技术制作,色彩鲜艳持久，版面清晰，标识明确与框架完美契合，安装无偏差。后背板采用厚度≥4.5mm密度板制作，平整度高，确保整体结构稳固不形变。 3、产品上下铝合金横梁采用几何力学设计，壁厚度≥1.1mm，型材两侧设有凹槽，可配套底脚的固定，横梁内侧的双凹槽兼容面板与背板嵌入式安装，有效连接框架结构；中心螺孔可实现铝塑框架异面无缝对接，提升整体稳固性，能解决传统横梁易变形问题。铝合金应选用国标6063 AL-Mg-Si铝合金棒通过热熔、挤压、时效强化、前处理、氧化电白等工艺处理，精制而成高强度铝合金型材。 4、产品左右立柱采用ABS塑料，一次性注塑成型，表面光洁无毛刺。立柱宽54mm士1mm，长422mm士1mm。左右立柱上下两端设有U型槽，与上下横梁连接可完成框架中异面对接成体。左右立柱框架两端U型槽完美对接上下横梁两侧凹槽，实现框架多向受力提升强度，螺丝采用嵌入式连接。 5、产品由5N 测力计及组件构成。验证原理： （1)等效法：一个力F是两个力F1和F2的合力。 （2)根据平行四边形定则作出力F1和F2的合力F的图示。 （3)验证在共点力作用下物体平衡的条件是合力为零。6、产品底脚宽45mm士1mm，脚长136mm士1mm，底脚采用ABS塑料，一次性注塑成型，表面光洁无毛刺，色泽纯正。底脚设有固定卡扣，与横梁两侧的凹槽配套安装，底脚安装后，并支持在横梁上左右滑动调节。 | 套 | 1 | 群信 |  | 1 | 160 | 160 | 套 | 群信 |  | 21049 | 21049 | 35 |  | 35 |  | confirmed | 73.7 |  | 高中理化生报价.xlsx｜凯迪｜第134行
45 |  | 演示定滑轮 | 有磁性，配合磁吸黑板使用，滑轮转盘尺寸不小于 50 mm1、外形尺寸：130*65*31mm 材质：ABS外壳 2、工作电压：DC 4.5V 三节7号电池 3、技术指标： 1)、拉力峰值模式 2）、量程20N，分辨率0.001N，误差≤0.2％，满量程±1／2字，有调零，内置校准、记忆功能，数字尺寸≥25*40cm 3）、内置校零 4）、具有记忆存贮功能 4、工作环境-10℃—40℃ 5、拉钩可以拆卸 | 块 | 8 | 群信 |  | 8 | 40 | 320 | 块 | [8 empty] | confirmed | 0 | 匹配到商品档案但无历史价格记录 | 赛特尔25年.xls｜初中新课标物理｜第247行
47 |  | 条形盒测力计 | 测量范围 0 N〜1 N，分度值 0.01 N；示值误差≤1/2 分度，升降示差≤1/2 分度，重复性偏差≤1/4 分度 | 个 | 26 | 群信 |  | 26 | 5 | 130 | 个 |  |  |  |  | 6 |  | 6.6 |  | confirmed | 100 | 同分多价：最高分候选存在不同历史价格 | 高中理化生报价.xlsx｜凯迪｜第551行
48 |  |  | 测量范围 0 N〜2.5 N，分度值 0.05 N；示值误差≤1/4 分度，升降示差≤1/2 分度，重复性偏差≤1/4 分度 | 个 | 26 |  |  | 26 | 5 | 130 | 个 |  |  |  |  | 6 |  | 6.6 |  | confirmed | 100 | 同分多价：最高分候选存在不同历史价格 | 高中理化生报价.xlsx｜凯迪｜第551行
49 |  |  | 测量范围 0 N〜5 N，分度值 0.1 N；示值误差≤1/4 分度，升降示差≤1/2 分度，重复性偏差≤1/4 分度 | 个 | 26 |  |  | 26 | 5 | 130 | 个 |  |  |  |  | 6 |  | 6.6 |  | confirmed | 100 | 同分多价：最高分候选存在不同历史价格 | 高中理化生报价.xlsx｜凯迪｜第551行
50 |  | 力的平行四边形定则演示仪 | 420mm*宽54mm±3mm；框架为铝塑结构。 2、演示面板尺寸:≥540mm*360mm,采用≥4.5mm厚木板UV彩色印制技术制作,色彩鲜艳持久，版面清晰，标识明确与框架完美契合，安装无偏差。后背板采用厚度≥4.5mm密度板制作，平整度高，确保整体结构稳固不形变。 3、产品上下铝合金横梁采用几何力学设计，壁厚度≥1.1mm，型材两侧设有凹槽，可配套底脚的固定，横梁内侧的双凹槽兼容面板与背板嵌入式安装，有效连接框架结构；中心螺孔可实现铝塑框架异面无缝对接，提升整体稳固性，能解决传统横梁易变形问题。铝合金应选用国标6063 AL-Mg-Si铝合金棒通过热熔、挤压、时效强化、前处理、氧化电白等工艺处理，精制而成高强度铝合金型材。 4、产品左右立柱采用ABS塑料，一次性注塑成型，表面光洁无毛刺，色泽纯正。立柱宽54mm士1mm，长422mm士1mm。左右立柱上下两端设有U型槽，与上下横梁连接可完成框架中异面对接成体。左右立柱框架两端U型槽完美对接上下横梁两侧凹槽，线条美观，实现框架多向受力提升强度，螺丝采用嵌入式连接。 5、产品由演示板、角度盘、弹簧测力计、框架等构成。 6、产品底脚宽45mm士1mm，脚长136mm士1mm，底脚采用天蓝色ABS塑料，一次性注塑成型，表面光洁无毛刺，色泽纯正。底脚设有固定卡扣，与横梁两侧的凹槽配套安装，底脚安装后，并支持在横梁上左右滑动调节，使产品摆放在台面上更加平稳，方便教学使用。 | 套 | 1 | 群信 |  | 1 | 20 | 20 | 套 | [8 empty] | confirmed | 0 | 匹配到商品档案但无历史价格记录 | 赛特尔25年.xls｜初中物理｜第203行
51 |  | 力的平行四边形定则实验仪 | 含橡皮筋、白纸（26 cm×36.8 cm）、图钉（不少于 4 个）、大头针（不少于 4个）、方木板（长×宽：400 mm×600 mm）等 | 套 | 26 | 群信 |  | 26 | 350 | 9100 | 套 |  |  |  | 由水雾发生器、双色激光光源（分别提供光源和法线）、入射光调节装置、反射面、入射角和反射角测量装置组成；入射角可在三维空间调节，入射光线和法线构成的平面可改变、转动 |  |  |  |  | confirmed | 0 | 匹配到商品档案但无历史价格记录 | 赛特尔25年.xls｜初中新课标物理｜第287行
52 |  | 量角器 (圆等分器) | 最小分度值应为 1°，分度线应为 0º～180 º和 180 º～0 º双向标度，双向角度标度中间有划线槽。半圆直径应为500 mm～510 mm，尺面厚不小于 6 mm | 个 | 26 | 群信 |  | 26 | 6 | 156 | 个 | 群信 |  | 16030 | 16030 | 11 |  | 12 |  | confirmed | 100 | 价格分歧>30%：历史报价分歧较大，需人工核对；同分多价：最高分候选存在不同历史价格 | 高中理化生报价.xlsx｜凯迪｜第114行
53 |  | 三角板 | 等腰直角，中间带量角器，斜边不小于300 mm | 个 | 26 | 群信 |  | 26 | 22 | 572 | 个 |  |  |  | 演示用，60°、45°各1块。木材制，应无裂纹不变形、并经脱脂干燥处理。三角板边宽不小于40mm，板厚不小于5mm，表面浅色漆，漆层均匀，在等腰直角三角板的斜边上和直角三角板的长直角边上印有刻线及数字，有效示值全长为50cm，最小刻度为1mm，每1cm的刻度线上标有刻度数字。 |  |  |  |  | confirmed | 0 | 没有找到可靠候选 | 赛特尔25年.xls｜小学数学｜第11行
54 | 力学 | 伽利略理想斜面演示器 | 1、外形尺寸：≥1260*72*285mm 2、技术指标： 材料采用钢板喷塑成型 两端附有刻度尺、一次成型塑钢 标尺一端可连续调节轨道由双轨道、刹车装置、滑轮、2 辆小车、拉力挂钩等组成。轨道有效运动长度不小于 600mm，轨面直线度误差不大于有效运动长度的 0.03%，两轨面平行度误差不大于有效运动长度的 0.1%；小车质量应为 200 g+n50 g(n=0、1、2……)，误差不大于小车标称质量的 2%；小车放在斜度 1：50 的轨道上应能从静止开始运动；刹车装置应能调节，使两辆小车同时静止或者同时开始运动；滑轮倾斜角度应可调节且固定可靠. | 套 | 2 | 群信 |  | 2 | 160 | 320 | 套 | 群信 |  | 21047 | 21047 |  |  |  |  | confirmed | 100 |  | 赛特尔25年.xls｜初中新课标物理｜第205行
56 |  | 电子天平 | 测量范围 0 g〜500 g，分度值 0.5 g | 台 | 13 | 群信 |  | 13 | 185 | 2405 | 台 | 华驰 |  | 11010 | 11010 | 220 |  | 280 |  | confirmed | 100 | 价格分歧>30%：历史报价分歧较大，需人工核对；同分多价：最高分候选存在不同历史价格 | 赛特尔25年.xls｜初中新课标生物｜第55行
57 |  |  | 测量范围 0 g〜100 g，分辨力 0.001 g | 台 | 1 | 华驰 |  | 1 | 185 | 185 | 台 | 华驰 |  | 11010 | 11010 | 220 |  | 280 |  | confirmed | 100 | 价格分歧>30%：历史报价分歧较大，需人工核对；同分多价：最高分候选存在不同历史价格 | 赛特尔25年.xls｜初中新课标生物｜第55行
58 |  |  | 测量范围 0 g〜200 g，分辨力 0.01 g | 台 | 13 | 华驰 |  | 13 | 185 | 2405 | 台 | 华驰 |  | 11010 | 11010 | 220 |  | 280 |  | confirmed | 100 | 价格分歧>30%：历史报价分歧较大，需人工核对；同分多价：最高分候选存在不同历史价格 | 赛特尔25年.xls｜初中新课标生物｜第55行
59 | 力学 | 电子台秤 | 测量范围 0 g〜5 kg，分辨力 0.1 g | 套 | 1 | 华驰 |  | 1 | 205 | 205 | 套 |  |  |  | 量程500g,分度值0.01g |  |  |  |  | confirmed | 0 | 匹配到商品档案但无历史价格记录 | 赛特尔25年.xls｜小学新课标科学｜第40行
60 |  | 重锤 | 300 g | 套 | 1 | 群信 |  | 1 | 10 | 10 | 套 |  |  |  | 300 g |  |  |  |  | confirmed | 0 | 没有找到可靠候选 | 赛特尔25年.xls｜初中新课标物理｜第195行
61 | 力学 | 滚摆 | 包括摆体（摆轮和摆轴）、悬线和支架等。摆轮采用金属材质，直径 125 mm；摆轴采用钢材制作，直径8 mm，长160 mm；支架高 460 mm，横梁长 300 mm；摆体质量为 0.6 kg～0.8 kg。摆体前 10 次的回升累计递减量应≤65 mm。 | 个 | 1 | 群信 |  | 1 | 45 | 45 | 个 |  |  |  |  | 45 |  | 49.5 |  | confirmed | 100 |  | 赛特尔25年.xls｜初中新课标物理｜第369行
62 |  | 气垫导轨 | 导轨长 1200 mm，配气源，含滑行器、配备块、挡光片、挡光条、弹性碰撞器、非弹性碰撞器、滑轮、垫脚、定高垫块、砝码盘、弹簧振子、光电门架等附件 | 台 | 26 | 群信 |  | 26 | 240 | 6240 | 台 | 群信 |  | 21055 | 21055 |  |  |  |  | confirmed | 100 |  | 高中理化生报价.xlsx｜凯迪｜第140行
63 |  | 小型气源 | 气压不小于 5 kPa，静音气源，噪音不大于 55 dB，有配合弹簧振子和气垫导轨使用的接口或过渡接口 | 台 | 26 | 群信 |  | 26 | 160 | 4160 | 台 | 群信 |  | 21056 | 21056 |  |  |  |  | confirmed | 100 |  | 高中理化生报价.xlsx｜凯迪｜第141行
64 | 力学 | 数字计时器 | 四位及以上，数据存储。可通过数码显示选择控制菜单，可设定多种计时模式，包括通过时间、挡光时间、速度、周期、平均周期、平均频率、计数、单摆周期、平均单摆周期、平均单摆频率、周期数等，能显示 10 个挡光间隔时间、10 周振动、n 次振动时间总和、加速度计时 3个时间、自由落体时间不少于 2 个2路光电门分别计 2 个挡光时间(对碰、追碰)，对应间隔时间的平均速度、加速度、碰撞计时四个平均速度；电磁铁可调释放延时补偿。具有 2 路光电门接口、2 路独立计时触发按钮，有电磁铁接口，统一通用接口，1 个电磁释放按钮，能够存储不少于 20 组数据。可用于匀加速运动、自由落体、圆周运动、牛顿第二定律、摆、碰撞、声速测量等实验。时间测量精度：0.01 ms；可计时范围：0.02 ms～100 h。配备无线传输模块，可与显示屏配套使用。 | 台 | 26 | 群信 |  | 26 | 130 | 3380 | 台 | 群信 |  | 12007 | 12007 |  |  |  |  | confirmed | 100 |  | 赛特尔25年.xls｜初中新课标物理｜第372行
65 |  | 曲线运动方向实验器 | 产品规格：≥515*405mm；外框采用铝合金型材，由可拼接的塑料“S”形轨道、钢球、钢球释放装置等组成。小钢球能够在轨道内自由滚动。小钢球能够以一定的初速度从同一入口滚入轨道，滚出轨道时的速度方向(沿轨道该点切线)即为此时瞬时速度的方向，在加、减轨道时，小球滚出的速度方向不同。钢球在滚出轨道时会在版面上留下一条运动的轨迹，观察钢球在离开轨道时的速度方向。 | 套 | 1 | 群信 |  | 1 | 45 | 45 | 套 |  |  |  |  | 62 |  | 190 |  | confirmed | 62.5 | 价格分歧>30%：历史报价分歧较大，需人工核对；同分多价：最高分候选存在不同历史价格 | 赛特尔25年.xls｜初中物理｜第107行
66 | 力学 | 曲线运动条件实验器 | 产品规格：≥540*410mm；外框采用铝合金型材，由倾角高度可调的铝合金轨道(斜面倾角30°左右,轨道长200 mm)、小钢球、磁铁、小球释放装置等组成。小钢球能够在轨道内自由滚动。将轨道放在水平面上并调好倾角高度后，能够保证小球从顶端释放后，在水平面内做同-直线运动。用磁铁在水平面内对运动的小球施加力，使小球运动方向改变。 | 台 | 13 | 群信 |  | 13 | 62 | 806 | 台 | [8 empty] | confirmed | 0 | 匹配到商品档案但无历史价格记录 | 赛特尔25年.xls｜初中新课标物理｜第204行
67 |  | 运动合成分解演示器 | 两个分运动互成任何角，可做匀速-匀速、匀速-匀加速运动合成 | 套 | 1 | 群信 |  | 1 | 160 | 160 | 套 | 群信 |  | 21049 | 21049 |  |  |  |  | confirmed | 100 |  | 高中理化生报价.xlsx｜凯迪｜第134行
68 |  | 平抛竖落仪 | 重锤击打式，两球应同时落地 | 台 | 1 | 群信 |  | 1 | 32 | 32 | 台 |  |  |  | 用于高中物理教学中有关平抛物体和自由落体，同时落地的演示实验；结构：由底板、轴、角铁、圆窝、弹簧、扳机、转门、钢球、方孔、挡柱组成。 |  |  |  |  | confirmed | 0 | 没有找到可靠候选 | 赛特尔25年.xls｜高中物理｜第149行
69 |  | 平抛和碰撞实验器 | 包含演示板、钢球、铝合金钢球轨道、水平挡板、重锤等。小球从斜轨轨道末端飞出后做平抛运动，落到挡板上，挤压复写纸，留下痕迹，挡板上下位置可调，实验误差≤5% | 台 | 26 | 群信 |  | 26 | 20 | 520 | 台 | 群信 |  | 21068 | 21068 |  |  |  |  | confirmed | 100 |  | 高中理化生报价.xlsx｜凯迪｜第152行
70 | 力学 | 平抛运动演示仪 | 由三个电磁铁钢球释放装置、水平并列固定相同弧形的两条轨道、钢球捕捉装置、铅垂线等组成。一个电磁铁释放的钢球做平抛运动，一个电磁铁释放的钢球做匀速直线运动，一个电磁铁释放的钢球做自由落体运动。相同高度、同时释放的三个钢球应同时被捕捉装置捕获。 | 台 | 1 | 群信 |  | 1 | 20 | 20 | 台 | [8 empty] | confirmed | 0 | 匹配到商品档案但无历史价格记录 | 赛特尔25年.xls｜高中物理｜第145行
71 | 力学 | 向心力演示器 | 质量、半径和角速度均可调，向心力综合实验相对误差平均值不大于 5% | 台 | 13 | 群信 |  | 13 | 220 | 2860 | 台 | 群信 |  | 21072 | 21072 |  |  |  |  | confirmed | 100 |  | 高中理化生报价.xlsx｜凯迪｜第157行
72 | 力学 | 碰撞实验器 | 由轨道、小球、、重锤、支架和台夹等组成。小球应不少于 4 个，玻璃球和钢球各 2 个。轨道由金属材料制成，分为倾斜和水平两段，连接处应以圆弧过渡，圆弧的曲率半径为 70 mm±10 mm，两段之间的夹角α应为 150°±5°。实验误差≤5% | 套 | 26 | 群信 |  | 26 | 45 | 1170 | 套 | 群信 |  | 21067 | 21067 |  |  |  |  | confirmed | 100 |  | 高中理化生报价.xlsx｜凯迪｜第151行
73 |  | 反冲运动小车 | 带风扇，有透明挡板 | 套 | 1 | 群信 |  | 1 | 20 | 20 | 套 | [8 empty] | confirmed | 61.5 |  | 赛特尔25年.xls｜高中物理｜第145行
74 | 力学 | 弹簧振子 | 气垫式 | 套 | 1 | 群信 |  | 1 | 2 | 2 | 套 | 群信 |  | 22018 | 22018 |  |  |  |  | confirmed | 0 | 匹配到商品档案但无历史价格记录 | 赛特尔25年.xls｜小学科学｜第61行
75 |  |  | 纸带式，自动稳定走纸 | 套 | 1 | 群信 |  | 1 | 2 | 2 | 套 | 群信 |  | 22018 | 22018 |  |  |  |  | confirmed | 0 | 没有找到可靠候选 | 赛特尔25年.xls｜小学科学｜第61行
76 | 力学 | 单摆振动图像演示器 | 由金属吊坠、金属支架、组成。金属吊坠或者球带有笔头固定装置。 | 套 | 2 | 群信 |  | 2 | 90 | 180 | 套 | 群信 |  | 22025 | 22025 |  |  |  |  | confirmed | 66.7 |  | 高中理化生报价.xlsx｜凯迪｜第182行
77 | 力学 | 单摆组 | 5 个摆球，含 3 个直径不同的钢球，1 个木球，一个塑料球。单摆夹应由金属材料制成，夹口应为 V 形，单摆在摆动过程中摆线上的固定点应不变 | 套 | 26 | 群信 |  | 26 | 6 | 156 | 套 | 群信 |  | 22023 | 22023 |  |  |  |  | confirmed | 0 | 没有找到可靠候选 | 高中理化生报价.xlsx｜凯迪｜第180行
78 |  | 电子秒表 | 专用型，全时段分辨力 0.01s；有防震、防水功能，电池更换周期不小于 1.5 年 | 套 | 26 | 群信 |  | 26 | 14 | 364 | 套 |  |  |  | 专用型，全时段分辨力 0.01 s；有防震、防水功能，电池更换周期≥1.5 年 |  |  |  |  | confirmed | 0 | 没有找到可靠候选 | 赛特尔25年.xls｜初中新课标生物｜第58行
79 |  | 演示游标卡尺 | 木质或铝合金材质，刻度清晰，刻度放大比例 1:20 | 台 | 1 | 神宏桥 |  | 1 | 30 | 30 | 台 | [8 empty] | confirmed | 0 | 匹配到商品档案但无历史价格记录 | 赛特尔25年.xls｜初中物理｜第46行
80 |  | 受迫振动和共振演示器 | 改变策动摆摆长可分别使 5 个摆长不同的单摆共振器由底座、铝合金立杆、钢球等组成 外形尺寸：380*140*430mm 铝合金立杆尺寸：20*20*400 | 台 | 1 | 群信 |  | 1 | 90 | 90 | 台 | 群信 |  | 22026 | 22026 |  |  |  |  | confirmed | 100 |  | 高中理化生报价.xlsx｜凯迪｜第183行
81 |  | 共振演示器 | 仪器由金属底座、减速电机、凸轮、铝合金立杆、砝码等组成 1、外形尺寸：336*152*528mm 铝合金立杆尺寸：≥20*20*400 工作电压：DC6-12V 3、工作环境：-10℃—40℃ 4、外壳为金属喷塑成型 | 台 | 1 | 群信 |  | 1 | 185 | 185 | 台 | 群信 |  | 22027 | 22027 |  |  |  |  | confirmed | 100 |  | 高中理化生报价.xlsx｜凯迪｜第184行
82 |  | 纵横波演示器 | 演示波传播的过程中质点不随波迁移，一个周期波传播一个波长 | 套 | 1 | 群信 |  | 1 | 95 | 95 | 套 |  |  |  |  | 110 |  | 150 |  | confirmed | 90.9 | 价格分歧>30%：历史报价分歧较大，需人工核对；同分多价：最高分候选存在不同历史价格 | 高中理化生报价.xlsx｜凯迪｜第619行
83 |  | 波动弹簧 | 扁钢丝弹簧密绕；弹簧钢丝宽 2.5 mm～2.8 mm，厚 0.6 mm～0.8 mm；弹簧刚度 2.0×10－3 N/mm～5.0×10－3 N/mm；圈数不小于 130，弹簧旋绕比为 25 倍～35 倍 | 个 | 2 | 群信 |  | 2 | 6 | 12 | 个 | 群信 |  | 22014 | 22014 | 45 |  |  |  | confirmed | 100 | 价格分歧>30%：历史报价分歧较大，需人工核对；同分多价：最高分候选存在不同历史价格 | 赛特尔25年.xls｜小学数学｜第9行
84 |  | 发波水槽 | 由水波槽、振动器、频闪光源和投影设备等组成，振动器的振幅应能调节， 水槽尺寸不小于 30 cm×30 cm×35 cm,屏幕尺寸不小于 26 cm×24 cm。性能要求：能消除边缘产生的反射波；能够演示小孔的口径不变，调整频率衍射由不明显到明显；能够演示频率不变，改变小孔的口径衍射由不明显到明显； | 台 | 1 | 群信 |  | 1 | 120 | 120 | 台 | 学友 |  | 22016 | 22017 |  |  |  |  | confirmed | 0 | 没有找到可靠候选 | 高中理化生报价.xlsx｜凯迪｜第175行
85 |  | 多普勒效应演示器 | 由频率计、蜂鸣器盒、开关、转杆、转轴、平衡铁、底座、速调盒、测声音响度的装置等组成；性能研究：声源在身旁疾驶而过时，听到的音调明显变化 | 台 | 1 | 群信 |  | 1 | 200 | 200 | 台 | [8 empty] | confirmed | 0 | 匹配到商品档案但无历史价格记录 | 赛特尔25年.xls｜初中新课标物理｜第274行

## 生物
高中生物学实验室基础器材配置要求
器材类型 |  | 器材名称 | 规格、品名、教学性能要求 | 单位 | 数量 | 备注 | 数量 | 确认单价 | 总价 | 单位 | 品牌 | 制造商 | 型号 | 参数 | 报价2单价 | 报价2制造商 | 报价3单价 | 报价3制造商 | 匹配状态 | 匹配分 | 风险提示 | 历史来源
1 | 数字 | 实验数据采集处理软件 | 简体中文界面，数据采集器接入计算机后能自动识别数据采集器及其状态，实时显示实验数据或曲线，具备多种对实验数据与图线的数据处理与分析工具，支持实验报告输出、上传与评价，实验数据可以导出为表格或文本格式 | 套 | 1 | 群信 | 1 | 300 | 300 | 套 |  |  |  | 简体中文界面，数据采集器接入计算机后能自动识别数据采集器及其状态，实时显示实验数据或曲线，具备多种对实验数据与图线的数据处理与分析工具，实验数据可导出为表格或文本格式 | 360 |  |  |  | confirmed | 100 | 同分多价：最高分候选存在不同历史价格 | 赛特尔25年.xls｜初中新课标化学｜第264行
2 | 化实 | 数据采集器 | 1、一体化金属结构设计，内含电源指示灯，丝印产品型号、名称、传感器通道、接计算机通道，便于用户识别。 2、自带8个传感器接口，八通道并行采集，全数字通道，采样频率最大可达100KHz，可同时并行采集8组不同的数据。 3、采集器可以互相级联实验，可实现多个数据采集器和更多路传感器同步采集实验。 4、通过USB-B口与计算机或便携式实验终端连接，进行数据通讯，USB接口供电，无需外接电源； 5、通过USB2.0口与传感器连接，数字、模拟共用，即插即用，自动识别所有传感器； 6、采用低压设计保证用户安全，所有端口具备短路保护功能，PCB设置接地引到外壳； 7、设置DC5V电源接口，配有5V1A适配器，在电压不足或多传感器使用时保证供电电压稳定。 | 套 | 1 | 群信 | 1 | 800 | 800 | 套 |  |  |  | 与计算机 USB 接口通讯或无线通讯，支持有线连接的四通道并行数据采集 |  |  |  |  | confirmed | 0 | 没有找到可靠候选 | 赛特尔25年.xls｜初中新课标化学｜第265行
4 |  | 温度传感器 | 量程：-50℃～250℃，分辨率：0.1℃。不锈钢探针，用于测各种物体或溶液的温度。 1、传感器数据传输接口为智能Type-C接口，支持正反盲插，即插即用，自动识别； 2、支持与智能数字实验终端的Type-C接口嵌合卡口连接，也可与其USB接口连接； 3、支持与数据采集器的USB接口连接，多个传感器并行采集实验数据； 4、还支持与普通计算机USB口直接连接，传输数字化实验数据。 | 只 | 1 | 群信 | 1 | 200 | 200 | 只 |  |  |  | 量程-25 ℃～125 ℃；分辨力 0.1 ℃；误差±0.5% | 245 |  |  |  | confirmed | 100 | 同分多价：最高分候选存在不同历史价格 | 赛特尔25年.xls｜初中新课标生物｜第197行
5 |  | 溶解氧传感器 | 量程：0～20mg/L，分辨率：0.01mg/L。用于测量溶液中溶解氧含量变化。 1、传感器数据传输接口为智能Type-C接口，支持正反盲插，即插即用，自动识别； 2、支持与智能数字实验终端的Type-C接口嵌合卡口连接，也可与其USB接口连接； 3、支持与数据采集器的USB接口连接，多个传感器并行采集实验数据； 4、还支持与普通计算机USB口直接连接，传输数字化实验数据。 | 只 | 1 | 群信 | 1 | 1150 | 1150 | 只 |  |  |  | 量程 0 mg/L～15 mg/L；分辨力 0.01 mg/L；误差±0.2 mg/L | 1200 |  |  |  | confirmed | 100 | 同分多价：最高分候选存在不同历史价格 | 赛特尔25年.xls｜初中新课标化学｜第274行
7 |  | 光照度传感器 | 量程：0～50,000 Lux，分辨率：10 Lux。光强探头可灵敏感应光线强弱的变化，用于测量被测环境的光强值。 1、传感器数据传输接口为智能Type-C接口，支持正反盲插，即插即用，自动识别； 2、支持与智能数字实验终端的Type-C接口嵌合卡口连接，也可与其USB接口连接； 3、支持与数据采集器的USB接口连接，多个传感器并行采集实验数据； 4、还支持与普通计算机USB口直接连接，传输数字化实验数据。 | 只 | 1 | 群信 | 1 | 300 | 300 | 只 |  |  |  | 量程 0 lx～6000 lx， 0 lx～20000 lx |  |  |  |  | confirmed | 100 |  | 赛特尔25年.xls｜初中新课标生物｜第199行
10 |  | 相对湿度传感器 | 量程：0～100%RH，分辨率：0.05%。用于测量空气的相对湿度。 1、传感器数据传输接口为智能Type-C接口，支持正反盲插，即插即用，自动识别； 2、支持与智能数字实验终端的Type-C接口嵌合卡口连接，也可与其USB接口连接； 3、支持与数据采集器的USB接口连接，多个传感器并行采集实验数据； 4、还支持与普通计算机USB口直接连接，传输数字化实验数据。 | 只 | 1 | 群信 | 1 | 240 | 240 | 只 |  |  |  | 量程 0%～95%；分辨力 0.1%；误差±2% |  |  |  |  | confirmed | 100 |  | 赛特尔25年.xls｜初中新课标生物｜第202行
11 |  | pH传感器 | 量程：0～14 pH，分辨率：0.01 PH。用于精确测量溶液的酸碱值。 1、传感器数据传输接口为智能Type-C接口，支持正反盲插，即插即用，自动识别； 2、支持与智能数字实验终端的Type-C接口嵌合卡口连接，也可与其USB接口连接； 3、支持与数据采集器的USB接口连接，多个传感器并行采集实验数据； 4、支持与普通计算机USB口直接连接，传输数字化实验数据。 | 只 | 1 | 群信 | 1 | 260 | 260 | 只 |  |  |  | 量程 0～14；分辨力 0.01；误差±0.2 | 280 |  |  |  | confirmed | 100 | 同分多价：最高分候选存在不同历史价格 | 赛特尔25年.xls｜初中新课标化学｜第276行
17 |  | 气液相密封实验器 | 由实验盒、实验盖、不同规格的硅胶塞等组成。实验盖开孔，分别为氧气探头孔、二氧化碳探头孔和温度探头孔。 | 套 | 1 | 群信 | 1 | 160 | 160 | 套 |  |  |  | 应能通过模拟实验装置演示大气环流形成过程 |  |  |  |  | confirmed | 0 | 匹配到商品档案但无历史价格记录 | 赛特尔25年.xls｜高中地理｜第56行
18 |  | 密封实验套件 | 密封实验套件由5只7号橡胶塞（配5种孔径：单孔φ3mm、φ4mm、φ15mm、φ18mm；双孔φ8mm+φ15mm；孔径与传感器探头适配性，密封性好，可对应接入温度传感器、气压传感器、二氧化碳传感器、氧气传感器和玻璃导管、长颈漏斗等）、1只150mL反应瓶、2只等径气管快速接头、2只鲁尔气管快速接头、3条外径φ6mm软管组成。 | 套 | 1 | 群信 | 1 | 12 | 12 | 套 | 群信 |  | 80120 | 80120 |  |  |  |  | confirmed | 0 | 匹配到商品档案但无历史价格记录 | 高中理化生报价.xlsx｜凯迪｜第393行
21 | 安全防护用品 | 危险化学品储存柜 | ≥1100mm×865 mm×1650 mm，防爆、防盗、阻燃、耐腐蚀，带双锁，提供第三方检测报告 | 个 | 1 | 欧利雅 | 1 | 2600 | 2600 | 个 |  |  |  | ≥900 mm×510 mm×1200 mm，防爆、防盗、阻燃、耐腐蚀，带双锁 |  |  |  |  | confirmed | 100 |  | 赛特尔25年.xls｜初中新课标化学｜第4行
25 | 安全防护用品 | 灭火毯 | 玻璃纤维材质，≥1200 mm×1800 mm | 件 | 1 | 云渡 | 1 | 48 | 48 | 件 |  |  |  | 玻璃纤维材质， 1200 mm×1800 mm |  |  |  |  | confirmed | 100 |  | 赛特尔25年.xls｜初中新课标生物｜第6行
26 |  | 简易急救箱 | 箱内包括：烧伤药膏 1 瓶，医用酒精 50 mL，碘伏 50 mL，创可贴 10 条，胶布 1 卷，绷带5 卷，卫生棉签 1 包，剪刀 1 把，镊子 1 把，止血带 1 根（长度≥30 cm）等尺寸≥25cm*15cm*16cm | 个 | 1 | 和美 | 1 | 80 | 80 | 个 | [8 empty] | confirmed | 0 | 没有找到可靠候选 | 赛特尔25年.xls｜初中化学｜第278行
27 |  | 实验服 | 耐酸碱，可分为大中小号 | 件 | 52 | 群信 | 52 | 29 | 1508 | 件 |  |  |  | 可分为大中小号 |  |  |  |  | confirmed | 100 |  | 赛特尔25年.xls｜初中新课标生物｜第8行
28 |  | 护目镜 | 侧面完全遮挡，耐酸碱，抗冲击，耐磨 | 个 | 52 | 群信 | 52 | 6 | 312 | 个 |  |  |  |  | 6 |  | 6.5 |  | confirmed | 100 |  | 高中理化生报价.xlsx｜凯迪｜第1342行
29 |  | 防护面罩 | 防冲击面屏，聚碳酸酯材质，耐高速粒子冲击，通过弹簧箍与安全帽相连，面屏可更换 | 个 | 52 | 群信 | 52 | 24 | 1248 | 个 |  |  |  |  | 24 |  | 26.4 |  | confirmed | 100 |  | 赛特尔25年.xls｜初中新课标生物｜第10行
30 |  | 乳胶手套 | 耐酸碱 | 副 | 52 | 贵岭 | 52 | 8 | 416 | 副 | 贵岭 |  |  | 82008 |  |  |  |  | confirmed | 0 | 没有找到可靠候选 | 赛特尔25年.xls｜初中生物｜第304行
31 |  | 一次性 PE手套 | 塑料材质 | 包 | 16 | 群信 | 16 | 18 | 288 | 包 |  |  |  | 塑料材质 |  |  |  |  | confirmed | 100 |  | 赛特尔25年.xls｜初中新课标生物｜第12行
34 | 专用仪器 | 光学显微镜 | 双目，消色差物镜：4×、10×、40×、100×；广视场目镜：WF10×；带照明光源和聚光镜，亮度连续可调；移动式载物台 | 台 | 26 | 凤凰 | 26 | 280 | 7280 | 台 |  |  |  |  | 480 |  | 820 |  | confirmed | 80 | 价格分歧>30%：历史报价分歧较大，需人工核对；同分多价：最高分候选存在不同历史价格 | 赛特尔25年.xls｜初中新课标物理｜第146行
37 |  | 教师用数码显微镜 | 1．目镜：显微镜目镜放大率准确度≤±0.6%，视度可调，可实现明场、暗场、简易相衬、简易偏光等多种观察；2.物镜：物镜放大率准确率≤±0.86；3.载物台：支持双切片（载玻片）夹，无突出的棱角和齿轮，避免意外误触和伤害手指；4.成像系统：≥ 630 万像素，具有自动曝光、自动白平衡功能；纯数码输出；5.摄影摄像视场清晰范围不小于 90% | 台 | 1 | 凤凰 | 1 | 1680 | 1680 | 台 |  |  |  |  | 1800 |  | 2150 |  | confirmed | 100 | 价格分歧>30%：历史报价分歧较大，需人工核对；同分多价：最高分候选存在不同历史价格 | 赛特尔25年.xls｜初中新课标生物｜第187行
42 |  | 放大镜 | 手持式，有效通光孔径 50 mm，5 倍，提供具有第三方质量检测机构检测报告复印件 | 个 | 26 | 群信 | 26 | 2 | 52 | 个 |  |  |  |  | 2 |  | 2.2 |  | confirmed | 100 |  | 赛特尔25年.xls｜初中新课标生物｜第192行
46 |  | DNA 结构模型 | ≥高度65cm | 个 | 1 | 群信 | 1 | 35 | 35 | 个 |  |  | 3 | [5 empty] | confirmed | 0 | 没有找到可靠候选 | 赛特尔25年.xls｜初中物理｜第328行
47 |  | DNA 双螺旋结构模型组件 | 四种碱基、脱氧核糖、磷酸彼此分离 | 套 | 26 | 群信 | 26 | 4 | 104 | 套 |  |  | 3 |  | 35 |  | 760 |  | confirmed | 90 | 价格分歧>30%：历史报价分歧较大，需人工核对；同分多价：最高分候选存在不同历史价格 | 赛特尔25年.xls｜小学新课标科学｜第130行
49 |  | 转录和翻译磁片模型 | 具有单独构件，可以分步演示 | 套 | 1 | 群信 | 1 | 4 | 4 | 套 |  |  | 3 |  | 35 |  | 760 |  | confirmed | 90 | 价格分歧>30%：历史报价分歧较大，需人工核对；同分多价：最高分候选存在不同历史价格 | 赛特尔25年.xls｜小学新课标科学｜第130行
58 |  | 离心机 | 0 r/min～4000r/min，10 mL×8，无刷电机 | 台 | 1 | 群信 | 1 | 280 | 280 | 台 |  |  |  |  | 280 |  | 300 |  | confirmed | 100 | 价格分歧>30%：历史报价分歧较大，需人工核对 | 赛特尔25年.xls｜初中生物｜第12行
59 |  | 高速离心机 | 3000 r/min～16000 r/min；1.5 mL×12+0.5 mL×12；无刷电机，有条件的宜进行低温离心，温度达到 4℃ | 台 | 1 | 群信 | 1 | 280 | 280 | 台 |  |  |  |  | 280 |  | 300 |  | confirmed | 60 | 价格分歧>30%：历史报价分歧较大，需人工核对 | 赛特尔25年.xls｜初中生物｜第12行
61 | 电器 | 烘干箱 | 电热鼓风型，最高工作温度为 250 ℃，温度波动度限值为±1.0 ℃，箱体内有隔板，内部容积≥350 mm×350 mm×350 mm | 台 | 1 | 群信 | 1 | 750 | 750 | 台 |  |  |  |  | 750 |  | 825 |  | confirmed | 100 |  | 赛特尔25年.xls｜初中新课标生物｜第21行
62 |  | 高压灭菌器 | ≥30 L，立式，全自动，有超高温、超高压自动保护设置 | 个 | 1 | 久兴 | 1 | 260 | 260 | 个 |  |  |  |  | 260 |  | 286 |  | confirmed | 80 |  | 高中理化生报价.xlsx｜凯迪｜第1570行
63 |  | 超净工作台 | 不锈钢，可调风机系统，双侧电源插座，有紫外照射和照明； 1、过滤效果≥0.3～0.5微米的尘埃粒子每升小于三个 2、震动：工作台面不大于5微米。 3、风速：工作区域风速不小于0.25米/秒。 4、噪音：一档噪音≤65分贝。 5、启动紫外线光管30分钟后，工作区域可达到无菌。 6、工作电压：AC220V±10% 50HZ 7、电机功率：80W 8、外形尺寸：120cm×50cm×147cm 9、重量：约55kg | 台 | 1 | 群信 | 1 | 600 | 600 | 台 |  |  |  |  | 1900 |  | 2200 |  | confirmed | 60 | 价格分歧>30%：历史报价分歧较大，需人工核对；同分多价：最高分候选存在不同历史价格 | 赛特尔25年.xls｜初中物理｜第376行
64 |  | 恒温培养箱 | 控温范围：室温 5 ℃～65 ℃，±1 ℃，20L | 台 | 1 | 群信 | 1 | 850 | 850 | 台 |  |  |  |  | 2400 |  | 3300 |  | confirmed | 60 | 价格分歧>30%：历史报价分歧较大，需人工核对；同分多价：最高分候选存在不同历史价格 | 赛特尔25年.xls｜初中新课标生物｜第26行
70 | 电器 | 磁力加热搅拌器 | 最大搅拌量 1L，转速：0 r/min～1200 r/min，加热盘温度 50 ℃～200 ℃ | 台 | 9 | 群信 | 9 | 140 | 1260 | 台 |  |  |  |  | 150 |  | 150 |  | confirmed | 100 | 同分多价：最高分候选存在不同历史价格 | 赛特尔25年.xls｜初中新课标生物｜第30行
72 |  | 酸度计 | 笔式，pH 测量范围 0～14，分辨率0.1，读数清晰，有自动关机节电模式，配校准试剂 | 台 | 13 | 群信 | 13 | 20 | 260 | 台 |  |  |  |  | 65 |  | 65 |  | confirmed | 100 | 价格分歧>30%：历史报价分歧较大，需人工核对；同分多价：最高分候选存在不同历史价格 | 赛特尔25年.xls｜初中新课标化学｜第49行
78 |  | 电泳仪 | 四组输出，输出电压：2 V～200 V、输出电流：2 mA～200 mA，具有 36 V 电压限制、稳压和稳流功能 | 台 | 1 | 群信 | 1 | 880 | 880 | 台 | 群信 |  |  | 27020 |  |  |  |  | confirmed | 100 |  | 高中理化生报价.xlsx｜凯迪｜第1426行
79 |  | 水平电泳槽 | 聚碳酸脂注塑成型，凝胶托盘带有荧光标尺，具有开盖断电功能，凝胶板规格：60 mm×60 mm | 个 | 1 | 群信 | 1 | 135 | 135 | 个 | 群信 |  |  | 27022 |  |  |  |  | confirmed | 100 |  | 高中理化生报价.xlsx｜凯迪｜第1428行
80 | 电器 | 垂直电泳槽 | 聚碳酸脂注塑成型槽体，可实现原位制胶功能，凝胶板规格：75×83mm，同时可以两块凝胶电泳 | 个 | 1 | 群信 | 1 | 140 | 140 | 个 | 群信 |  |  | 27023 |  |  |  |  | confirmed | 100 |  | 高中理化生报价.xlsx｜凯迪｜第1429行
82 |  | DNA 电泳图谱观察仪 | 非紫外光源，观察凝胶面积＞100mm×100mm | 台 | 1 | 群信 | 1 | 500 | 500 | 台 | 群信 |  |  | 27028 |  |  |  |  | confirmed | 100 |  | 高中理化生报价.xlsx｜凯迪｜第1437行
85 | 专用器械和支架 | 解剖盘 | 260 mm×200 mm×30 mm，蜡盘 | 个 | 26 | 群信 | 26 | 12 | 312 | 个 |  |  |  |  | 12 |  |  |  | confirmed | 100 |  | 赛特尔25年.xls｜初中新课标生物｜第64行
86 |  | 解剖器 | 不锈钢材料，7 件，包括：2 把解剖剪（直剪、弯剪各 1）、2 个镊子（直头、弯头各 1）、 2 个解剖刀（圆头、尖头各 1）、1 个解剖针 | 套 | 26 | 群信 | 26 | 14 | 364 | 套 |  |  |  |  | 21 |  | 22 |  | confirmed | 100 | 价格分歧>30%：历史报价分歧较大，需人工核对；同分多价：最高分候选存在不同历史价格 | 赛特尔25年.xls｜初中生物｜第45行
87 |  | 普通手术剪 | 尖头，140 mm |  | 26 | 和美 | 26 | 8 | 208 | 把 |  |  |  |  | 8 |  | 65 |  | confirmed | 57.1 |  | 赛特尔25年.xls｜初中新课标生物｜第67行
88 |  | 眼用手术剪 | 尖头，100 mm | 把 | 26 | 和美 | 26 | 8 | 208 | 把 |  |  |  |  | 8 |  | 65 |  | confirmed | 57.1 |  | 赛特尔25年.xls｜初中新课标生物｜第67行
89 |  | 手术刀柄 | 刀柄外形轮廓应清晰，刀柄与手术刀片配合时，插卸应轻松 |  | 26 | 和美 | 26 | 3 | 78 | 把 | 群信 |  |  | 27015 |  |  |  |  | confirmed | 100 |  | 赛特尔25年.xls｜初中新课标生物｜第68行
90 | 专用器械和支架 | 手术刀片 | 刀片应平整，刃口应锋利 |  | 26 | 锐角 | 26 | 5 | 130 | 包 | 锐角 |  |  | 27016 |  |  |  |  | confirmed | 100 |  | 赛特尔25年.xls｜初中新课标生物｜第69行
91 |  | 双面刀片 | 43 mm×22 mm |  | 26 | 飞鹰牌 | 26 | 3.5 | 91 | 包 |  |  |  | 43 mm×22 mm |  |  |  |  | confirmed | 100 |  | 赛特尔25年.xls｜初中新课标生物｜第70行
92 |  | 镊子 | 尖头，140 mm | 把 | 26 | 和美 | 26 | 2.5 | 65 | 把 | [8 empty] | confirmed | 0 | 没有找到可靠候选 | 赛特尔25年.xls｜初中新课标化学｜第138行
93 |  | 镊子 | 弯头，140 mm | 把 | 26 | 和美 | 26 | 2.5 | 65 | 把 | [8 empty] | confirmed | 0 | 没有找到可靠候选 | 赛特尔25年.xls｜初中新课标化学｜第138行
94 |  | 眼科镊 | 直，100 mm | 把 | 26 | 和美 | 26 | 5 | 130 | 把 | 群信 |  |  | 27019 | 7 |  |  |  | confirmed | 66.7 | 价格分歧>30%：历史报价分歧较大，需人工核对；同分多价：最高分候选存在不同历史价格 | 高中理化生报价.xlsx｜凯迪｜第1425行
95 |  | 解剖针 | 六菱全钢 | 把 | 26 | 和美 | 26 | 2.5 | 65 | 把 | 群信 |  |  | 27017 | 12 |  |  |  | confirmed | 66.7 | 价格分歧>30%：历史报价分歧较大，需人工核对；同分多价：最高分候选存在不同历史价格 | 高中理化生报价.xlsx｜凯迪｜第1423行
96 |  | 研磨过滤器 | 容量 20 mL | 个 | 26 | 群信 | 26 | 18 | 468 | 个 |  |  |  |  | 18 |  | 19.8 |  | confirmed | 100 |  | 赛特尔25年.xls｜初中新课标生物｜第75行
97 |  | 移液器 | 0.1 µL～2.5 µL | 支 | 26 | 群信 | 26 | 85 | 2210 | 支 | [8 empty] | confirmed | 100 |  | 高中理化生报价.xlsx｜凯迪｜第1579行
98 |  |  | 0.5 µL～10 µL | 支 | 26 | 群信 | 26 | 85 | 2210 | 支 | [8 empty] | confirmed | 100 |  | 高中理化生报价.xlsx｜凯迪｜第1579行
99 |  |  | 10 µL～100 µL | 支 | 26 | 群信 | 26 | 85 | 2210 | 支 | [8 empty] | confirmed | 100 |  | 高中理化生报价.xlsx｜凯迪｜第1579行
100 |  |  | 100 µL～1000 µL | 支 | 26 | 群信 | 26 | 85 | 2210 | 支 | [8 empty] | confirmed | 100 |  | 高中理化生报价.xlsx｜凯迪｜第1579行
101 |  |  | 1 mL～5 mL | 支 | 26 | 群信 | 26 | 85 | 2210 | 支 | [8 empty] | confirmed | 100 |  | 高中理化生报价.xlsx｜凯迪｜第1579行
102 |  | 接种环 | 接种棒为铜或不锈钢材质，接种丝为耐热合金，环内径 2 mm～3 mm | 把 | 26 | 群信 | 26 | 8 | 208 | 把 |  |  |  |  | 8 |  | 8.8 |  | confirmed | 100 |  | 赛特尔25年.xls｜初中新课标生物｜第76行
103 |  | 铁架台 | 方形座，含铁夹、复夹、铁圈，重心稳定不晃动，夹持器内侧应有石棉垫或橡胶垫衬 | 套 | 26 | 群信 | 26 | 0.03 | 0.78 | 套 | [8 empty] | confirmed | 0 | 没有找到可靠候选 | 赛特尔25年.xls｜高中化学｜第314行
104 |  | 三脚架 | 铁质，环内径 75 mm，高 150 mm | 个 | 26 | 群信 | 26 | 5 | 130 | 个 |  |  |  |  | 5 |  | 5.5 |  | confirmed | 100 |  | 赛特尔25年.xls｜初中新课标生物｜第78行
105 | 专用器械和支架 | 试管架 | 木质或塑料质，8 孔，孔径 21 mm，立柱黏结牢固，提供具第三方质量检测机构检测报告复印件 | 个 | 26 | 群信 | 26 | 0.5 | 13 | 个 |  |  |  |  | 0.7 |  | 6 |  | confirmed | 100 | 价格分歧>30%：历史报价分歧较大，需人工核对；同分多价：最高分候选存在不同历史价格 | 高中理化生报价.xlsx｜凯迪｜第1803行
106 |  | 注射器架 | 有机玻璃，高度 25 cm，孔径 35 mm | 个 | 26 | 群信 | 26 | 8 | 208 | 个 | [8 empty] | confirmed | 100 |  | 赛特尔25年.xls｜初中新课标物理｜第97行
107 |  | 移液器架 | 塑料或亚克力材质，可放置 5 支移液器 | 个 | 26 | 群信 | 26 | 45 | 1170 | 个 | 群信 |  |  | 27027 |  |  |  |  | confirmed | 100 |  | 高中理化生报价.xlsx｜凯迪｜第1436行
108 |  | 移液管架 | 塑料或亚克力材质 | 个 | 26 | 群信 | 26 | 45 | 1170 | 个 | 群信 |  |  | 27027 | 0.5 |  | 6 |  | confirmed | 75 |  | 高中理化生报价.xlsx｜凯迪｜第1436行
109 | 测量仪器 | 测微尺 | 显微镜用，台式 | 个 | 26 | 群信 | 26 | 20 | 520 | 个 | 群信 |  |  | 10015 |  |  |  |  | confirmed | 100 |  | 赛特尔25年.xls｜初中新课标生物｜第51行
110 |  | 直尺 | 500 mm，有机玻璃 | 把 | 26 | 群信 | 26 | 5 | 130 | 把 | [8 empty] | confirmed | 100 |  | 赛特尔25年.xls｜高中通用技术｜第155行
114 |  | 托盘天平 | 200 g，0.2 g | 台 | 26 | 群信 | 26 | 30 | 780 | 台 | 群信 |  | 11003 | 11004 | 55 |  |  |  | confirmed | 100 | 价格分歧>30%：历史报价分歧较大，需人工核对；同分多价：最高分候选存在不同历史价格 | 赛特尔25年.xls｜初中新课标生物｜第54行
115 |  | 电子天平 | 200 g，0.1 g |  | 26 | 华驰 | 26 | 185 | 4810 | 台 | 华驰 |  | 11010 | 11010 | 220 |  | 280 |  | confirmed | 100 | 价格分歧>30%：历史报价分歧较大，需人工核对；同分多价：最高分候选存在不同历史价格 | 赛特尔25年.xls｜初中新课标生物｜第55行
116 |  | 电子天平 | 100 g，0.001 g | 台 | 1 | 华驰 | 1 | 185 | 185 | 台 | 华驰 |  | 11010 | 11010 | 220 |  | 280 |  | confirmed | 100 | 价格分歧>30%：历史报价分歧较大，需人工核对；同分多价：最高分候选存在不同历史价格 | 赛特尔25年.xls｜初中新课标生物｜第55行
117 |  | 电子秒表 | 专用型，全时段分辨力 0.01 s；有防震、防水功能，电池更换周期≥1.5 年 | 个 | 26 | 群信 | 26 | 14 | 364 | 个 |  |  |  | 专用型，全时段分辨力 0.01 s；有防震、防水功能，电池更换周期≥1.5 年 |  |  |  |  | confirmed | 100 |  | 赛特尔25年.xls｜初中新课标生物｜第58行
118 |  | 红液温度计 | 0 ℃～100 ℃，分度值 1 ℃，示值误差＜1.5 ℃ | 支 | 52 | 群信 | 52 | 2 | 104 | 支 |  |  |  |  | 3 |  | 180 |  | confirmed | 100 | 价格分歧>30%：历史报价分歧较大，需人工核对；同分多价：最高分候选存在不同历史价格 | 赛特尔25年.xls｜初中新课标生物｜第59行
120 |  | 干湿球温度计 | -10 ℃～50 ℃，分度值 0.5 ℃；测量湿度0～100% | 个 | 26 | 群信 | 26 | 7 | 182 | 个 |  |  |  |  | 12 |  | 13.2 |  | confirmed | 66.7 | 价格分歧>30%：历史报价分歧较大，需人工核对；同分多价：最高分候选存在不同历史价格 | 赛特尔25年.xls｜初中新课标生物｜第61行
121 | 测量仪器 | 计数器 | 手持式 | 个 | 26 | 群信 | 26 | 12 | 312 | 个 |  |  |  |  | 12 |  | 13.2 |  | confirmed | 100 |  | 赛特尔25年.xls｜初中新课标生物｜第62行
122 |  | 血球计数板 | H 型凹槽，两个计数池，计数池深度 0.1 mm | 片 | 26 | 群信 | 26 | 20 | 520 | 片 | 群信 |  |  | 16017 |  |  |  |  | confirmed | 100 |  | 高中理化生报价.xlsx｜凯迪｜第1410行
182 | 其他配套器材 | 酒精喷灯 | 坐式，铜制，壶体容积不小于 300 mL，火焰高度为 150 mm～180 mm，火焰温度为 960 ℃±60 ℃，燃烧消耗量为 2.55 mL/min±0.15mL/min | 个 | 2 | 华奇 | 2 | 4 | 8 | 个 |  |  |  |  | 14 |  | 48 |  | confirmed | 100 | 价格分歧>30%：历史报价分歧较大，需人工核对；同分多价：最高分候选存在不同历史价格 | 高中理化生报价.xlsx｜凯迪｜第1009行
183 |  | 离心管 | 0.5 mL，塑料 | 支 | 15 | 群信 | 15 | 1.25 | 18.75 | 支 |  |  |  |  | 1.5 |  | 1.5 |  | confirmed | 100 | 同分多价：最高分候选存在不同历史价格 | 赛特尔25年.xls｜初中生物｜第228行
184 |  |  | 1.5 mL，塑料 | 支 | 15 | 群信 | 15 | 1.25 | 18.75 | 支 |  |  |  |  | 1.5 |  | 1.5 |  | confirmed | 100 | 同分多价：最高分候选存在不同历史价格 | 赛特尔25年.xls｜初中生物｜第228行
185 |  |  | 10 mL，塑料 | 支 | 15 | 群信 | 15 | 1.25 | 18.75 | 支 |  |  |  |  | 1.5 |  | 1.5 |  | confirmed | 100 | 同分多价：最高分候选存在不同历史价格 | 赛特尔25年.xls｜初中生物｜第228行
186 |  | 玻璃管 | Φ5 mm～Φ6 mm，中性料，管口应打磨或烧结 | kg | 1 | 群信 | 1 | 2 | 2 | kg | [8 empty] | confirmed | 0 | 没有找到可靠候选 | 赛特尔25年.xls｜初中化学｜第94行
187 | 其他配套器材 | 玻璃弯管 | Φ7 mm～Φ8 mm，一端长度为 6 cm～7 cm，一端长度约 20 cm，形状为直角和钝角两种，管口应打磨或烧结，避免划伤事故 | kg | 0.5 | 群信 | 0.5 | 18 | 9 | kg | [8 empty] | confirmed | 0 | 没有找到可靠候选 | 赛特尔25年.xls｜初中生物｜第230行
188 |  | 玻璃棒 | Φ3 mm～Φ4 mm，粗细均匀 | kg | 1 | 群信 | 1 | 12 | 12 | kg | [8 empty] | confirmed | 0 | 没有找到可靠候选 | 高中理化生报价.xlsx｜凯迪｜第1834行
189 |  | 试管夹 | 木制或竹制，长度≥200 mm，宽度 20 mm，厚度 20 mm；试管夹闭口缝≤1 mm，开口距≥25 mm；毡块黏结牢固，试管夹弹簧作防锈处理，试管夹持部位圆弧内径不大于 15mm | 把 | 18 | 群信 | 18 | 1.1 | 19.8 | 把 |  |  |  |  | 1.1 |  | 1.21 |  | confirmed | 100 |  | 赛特尔25年.xls｜初中新课标生物｜第128行
190 |  | 水止皮管夹 | Φ3 mm 钢丝制成，作防锈处理，夹持角度不小于 60º，弹性好，不漏液 | 个 | 26 | 群信 | 26 | 1.1 | 28.6 | 个 |  |  |  |  | 1.1 |  | 1.21 |  | confirmed | 100 |  | 赛特尔25年.xls｜初中新课标生物｜第129行
191 |  | 陶土网 | 功能等同于石棉网，尺寸不小于 125 mm×125 mm，耐火材料为陶土 | 个 | 26 | 群信 | 26 | 1.4 | 36.4 | 个 | 苏创 |  |  | 82014 |  |  |  |  | confirmed | 100 |  | 赛特尔25年.xls｜初中新课标生物｜第130行
192 |  | 药匙 | 中号 13.5 cm，一端带小勺，材质可选金属、牛角、塑料 | 把 | 26 | 群信 | 26 | 1 | 26 | 把 |  |  |  |  | 1.1 |  |  |  | confirmed | 100 | 同分多价：最高分候选存在不同历史价格 | 赛特尔25年.xls｜初中新课标生物｜第132行
193 |  | 橡胶塞 | 000、00、0～10 号，白色，质地均匀 | kg | 1 | 群信 | 1 | 25 | 25 | kg |  |  |  | 000、 00、0～10 号 白色，质地均匀 |  |  |  |  | confirmed | 100 |  | 赛特尔25年.xls｜初中新课标生物｜第133行
194 |  | 橡胶管 | 外径 9 mm，内径 6 mm，乳白色，具有耐油、耐酸碱、耐压等特性 | kg | 1 | 群信 | 1 | 28 | 28 | kg | [8 empty] | confirmed | 0 | 没有找到可靠候选 | 赛特尔25年.xls｜初中生物｜第247行
195 |  | 试管刷 | Φ12 mm；手持部分顶端应为环状，顶部要有刷丝，铁丝不可外露 | 套 | 26 | 群信 | 26 | 0.5 | 13 | 套 | [8 empty] | confirmed | 0 | 没有找到可靠候选 | 赛特尔25年.xls｜初中生物｜第218行
196 |  |  | Φ18 mm；手持部分顶端应为环状，顶部要有刷丝，铁丝不可外露 | 套 | 26 | 群信 | 26 | 0.5 | 13 | 套 | [8 empty] | confirmed | 0 | 没有找到可靠候选 | 赛特尔25年.xls｜初中生物｜第218行
197 |  | 点滴板 | 12孔穴 | 个 | 15 | 群信 | 15 | 1 | 15 | 个 | [8 empty] | confirmed | 0 | 匹配到商品档案但无历史价格记录 | 高中理化生报价.xlsx｜凯迪｜第1520行
200 |  | 研钵 | 60 mm | 个 | 15 | 群信 | 15 | 3.75 | 56.25 | 个 |  |  |  |  | 3.75 |  | 4.12 |  | confirmed | 100 |  | 高中理化生报价.xlsx｜凯迪｜第1839行
201 |  | 记数载玻片（计数板） | 22 mm×26 mm，厚 0.5 mm | 片 | 26 | 群信 | 26 | 20 | 520 | 片 |  |  |  |  | 20 |  | 22 |  | confirmed | 100 |  | 赛特尔25年.xls｜初中新课标生物｜第138行
215 |  | 毛细吸管 | 玻璃材质，50 支/盒 | 盒 | 9 | 群信 | 9 | 60 | 540 | 盒 | 群信 |  | 21046 | 21046 |  |  |  |  | confirmed | 0 | 匹配到商品档案但无历史价格记录 | 高中理化生报价.xlsx｜凯迪｜第132行
216 |  | 注射器 | 5 mL，塑料材质 | 支 | 26 | 锋利 | 26 | 1 | 26 | 支 | [8 empty] | confirmed | 0 | 没有找到可靠候选 | 赛特尔25年.xls｜初中新课标化学｜第177行
217 |  |  | 30 mL，塑料材质 | 支 | 26 | 锋利 | 26 | 1 | 26 | 支 | [8 empty] | confirmed | 0 | 没有找到可靠候选 | 赛特尔25年.xls｜初中新课标化学｜第177行
218 |  |  | 50 mL，塑料材质 | 支 | 26 | 锋利 | 26 | 1 | 26 | 支 | [8 empty] | confirmed | 0 | 没有找到可靠候选 | 赛特尔25年.xls｜初中新课标化学｜第177行
227 |  | 塑料多用滴管 | 4 mL | 支 | 100 | 群信 | 100 | 0.4 | 40 | 支 |  |  |  |  | 1 |  | 1.4 |  | confirmed | 100 | 同分多价：最高分候选存在不同历史价格 | 赛特尔25年.xls｜初中新课标化学｜第171行
228 | 其他配套器材 | 定性滤纸 | 快速，9 cm | 盒 | 10 | 长里百灵 | 10 | 10 | 100 | 盒 |  |  |  |  | 10 |  | 11 |  | confirmed | 100 |  | 赛特尔25年.xls｜初中新课标生物｜第183行
244 | 加工工具 | 打孔器 | 刀口式，材质为不锈钢管、钢管或黄铜管，每组不少于 4 支，外径分别为 9 mm、8 mm、7 mm、6 mm，并配一支带柄金属通扦 | 套 | 2 | 群信 | 2 | 6 | 12 | 套 |  |  |  |  | 6 |  | 48 |  | confirmed | 100 | 价格分歧>30%：历史报价分歧较大，需人工核对 | 赛特尔25年.xls｜初中新课标生物｜第38行
245 |  | 打孔夹板 | 硬木或硬塑料制 | 个 | 1 | 群信 | 1 | 6 | 6 | 个 | [8 empty] | confirmed | 100 |  | 赛特尔25年.xls｜初中新课标生物｜第39行
246 |  | 打孔器刮刀 | 刀宜用 65M 板制成，表面热处理， 55 HRC～ 60 HRC，总长为 70 mm±0.5 mm，宽 14.5 mm±0.1 mm，厚 1.8 mm±0.5 mm；刀口角度宜为 60º±5º，锋刃小于 0.1 mm | 个 | 1 | 群信 | 1 | 12 | 12 | 个 |  |  |  |  | 12 |  | 13.2 |  | confirmed | 100 |  | 赛特尔25年.xls｜初中新课标生物｜第40行
247 | 加工工具 | 电动钻孔器 | 钻头可拆卸，应配有 2 个以上不同孔径的钻头 | 台 | 1 | 飞将牌 | 1 | 75 | 75 | 台 | 欣欣 |  |  | 02006 | 160 |  | 360 |  | confirmed | 100 | 价格分歧>30%：历史报价分歧较大，需人工核对；同分多价：最高分候选存在不同历史价格 | 赛特尔25年.xls｜初中化学｜第7行
248 |  | 低压测电器 | 笔式，氖泡式，测电极长≤10 mm，测量范围 100 V～500 V，辉光应稳定不闪烁 | 支 | 1 | 群信 | 1 | 4 | 4 | 支 |  |  |  | 螺钉旋具式，测量范围 100 V～500 V，起辉电压 50 V～90 V，起辉后辉光应稳定不闪烁；绝缘电阻：常态≥20 MΩ，潮态≥2 MΩ；电气强度：常态 2500 V，潮态 2000 V；兼作螺钉旋具的旋杆端部硬度测 3 点，至少 2 点不低于 HRC48 |  |  |  |  | confirmed | 0 | 没有找到可靠候选 | 赛特尔25年.xls｜初中新课标物理｜第429行
249 |  | 一字螺丝刀 | 每套 2 个：Φ6 mm，长 150 mm；Φ3 mm，长 75 mm，工作部带磁性，硬度不低于 48 HRC；旋杆采用铬钒钢，旋杆长度≥100 mm，应经镀铬防锈处理 | 套 | 1 | 群信 | 1 | 4 | 4 | 套 | [8 empty] | confirmed | 0 | 没有找到可靠候选 | 赛特尔25年.xls｜初中新课标化学｜第28行
250 |  | 十字螺丝刀 | 每套 2 个：Φ6 mm，长 150 mm；Φ3 mm，长 75 mm，工作部带磁性，硬度不低于 48 HRC；旋杆采用铬钒钢，旋杆长度≥100 mm，应经镀铬防锈处理 | 套 | 1 | 群信 | 1 | 4 | 4 | 套 | [8 empty] | confirmed | 0 | 没有找到可靠候选 | 赛特尔25年.xls｜初中新课标化学｜第29行
252 |  | 剥线钳 | 自动剥线钳，Φ0.5 mm～Φ2.5 mm；刃口在闭合状态，刃口间隙应不大于 0.3 mm；刃口错位应不大于 0.2 mm；钳口硬度应不低于65 HRA 或 30 HRC | 把 | 1 | 群信 | 1 | 12 | 12 | 把 |  |  |  |  | 14 |  |  |  | confirmed | 100 | 同分多价：最高分候选存在不同历史价格 | 高中理化生报价.xlsx｜凯迪｜第1859行
253 |  | 钢丝钳 | 160 mm，抗弯强度：1120 N；扭力：15 N·m，15°；嘴顶缝隙：0.4 mm；剪切性能：Φ16 mm 钢丝，580 N；夹持面硬度≥44 HRC，在≤18 N 的力作用下撑开角度≥22° | 把 | 1 | 军舰 | 1 | 12 | 12 | 把 |  |  |  |  | 13.2 |  | 22 |  | confirmed | 100 | 价格分歧>30%：历史报价分歧较大，需人工核对；同分多价：最高分候选存在不同历史价格 | 赛特尔25年.xls｜初中新课标生物｜第47行
258 | 收纳整理用具 | 仪器车 | ≥850 mm×450 mm×900 mm，橡胶包车轮，车轮Φ75 mm，厚 25 mm；2 轮带刹车，车轮固定，车架扭动量（上部）≤20 mm；钢材制作，载重≥60 kg | 辆 | 4 | 群信 | 4 | 0 | 0 | 辆 |  |  |  |  | 175 |  | 260 |  | confirmed | 100 | 同分多价：最高分候选存在不同历史价格 | 高中理化生报价.xlsx｜凯迪｜第1605行
259 |  | 整理箱 | 矮型，储存及分发试剂用；上尺寸≥34cm*24cm*19cm下尺寸≥29cm*19cm*19cm | 个 | 12 | 群信 | 12 | 45 | 540 | 个 |  |  |  |  | 45 |  | 49.5 |  | confirmed | 100 |  | 赛特尔25年.xls｜初中新课标生物｜第34行
260 |  | 大托盘 | 350 mm×470 mm×80 mm | 个 | 5 | 群信 | 5 | 12 | 60 | 个 |  |  |  |  | 20 |  | 22 |  | confirmed | 57.1 | 价格分歧>30%：历史报价分歧较大，需人工核对；同分多价：最高分候选存在不同历史价格 | 赛特尔25年.xls｜初中新课标生物｜第36行
261 |  | 小托盘 | 250 mm×350 mm×60 mm | 个 | 5 | 群信 | 5 | 12 | 60 | 个 |  |  |  |  | 20 |  | 22 |  | confirmed | 57.1 | 价格分歧>30%：历史报价分歧较大，需人工核对；同分多价：最高分候选存在不同历史价格 | 赛特尔25年.xls｜初中新课标生物｜第36行
262 |  | 实验用品提篮 | 木制，配有提手，490 mm×360 mm×290 mm | 个 | 2 | 群信 | 2 | 45 | 90 | 个 |  |  |  |  | 45 |  | 99 |  | confirmed | 100 | 价格分歧>30%：历史报价分歧较大，需人工核对 | 赛特尔25年.xls｜初中新课标生物｜第37行