## Sheet1
3.1小学科学实验室1配置清单
序号 | 名称 | 技术规格 | 数量 | 单位
1 | 教师演示台 | 1.尺寸：≥2400×800×850mm。 | 1 | 张
2.台面：采用≥12.7mm厚双面膜实芯理化板台面，台面边缘用同质材料板双层加厚至≥25.4mm。
3.结构：演示台设有储物柜，中间为演示台，设置多媒体设备（主机、显示器、中控、功放、交换机）的位置预留。
4.桌身：整体采用≥0.9mm厚冷轧钢板，全部钢制件纳米陶瓷镀膜防锈处理。
5.滑道：抽屉全部采用三节承重式滚珠滑道开合十万次不变形。
6.铰链：采用符合国标铰链，开合十万次不变形。
2 | 实验椅 | 1.椅面、靠背选用网布面料，透气性强、无异味。 | 1 | 个
2.背垫、座垫采用高密度发泡成型棉，回弹性好、不易变形，不老化，依人体坐姿特别设计，符合人体工学。
3.艺术造型扶手，圆五星脚配活动脚轮，气压调节座位高度。
3 | 学生实验台 | 1.尺寸：≥2400×1200×780mm。 | 8 | 张
2.台面：采用≥12.7mm厚双面膜实芯理化板台面，台面边缘用同质材料板双层加厚至≥25.4mm。
3.结构：桌身由桌腿、立柱、前横梁、中横梁、后横梁及加强横支撑件组成。学生位设书包斗、小柜体箱。
4.桌腿：主体材料均采用铝镁合金型材和环保型ABS工程塑料连接组合框架，材料表面经高压静电喷涂环氧树脂防护层，耐酸碱，耐腐蚀处理。上腿规格：长≥580mm×宽≥50mm×高≥130mm。下腿规格：长≥510mm×宽≥50mm×高≥130mm。立柱：采用≥50mm×100mm，壁厚≥1.5mm。前横梁：采用≥43mm×40mm，壁厚≥1.2mm。中横梁：采用≥32mm×27mm，壁厚≥1.2mm。后横梁：采用≥43mm×40mm，壁厚≥1.2mm。加强横支撑件：采用≥10mm×100mm，壁厚≥1.2mm。
5.书包斗：采用环保型ABS工程塑料，壁厚4.6mm，镂空设计，有挂凳口，一次性注塑成型。
6.可调脚：高强度可调脚，采用10mm螺纹钢，下部采用环保型PP加耐磨纤维质塑料。
4 | 实验凳 | 1.规格：≥φ320×（450）500mm。 | 60 | 个
2.凳面：采用环保型ABS改性塑料一次性注塑成型；凳面尺寸：≥ф320mm×厚30mm；表面细纹咬花，防滑不发光。
3.凳钢架材质及形状：椭圆形钢管；尺寸：≥17×34×1.5mm；全圆满焊接完成，结构牢固，经高温粉体烤漆处理，长时间使用也不会产生表面烤漆剥落现象。
4.脚垫：采用PP加耐磨纤维质塑料，实心倒勾式一体射出成型。
5.圆凳有调节升降功能，高度可以在450mm-500mm范围内自由调整。
5 | 水槽台 | 1.尺寸：≥长1200×宽700×高850mm。 | 1 | 张
2.台面：采用≥12.7mm双面膜实芯理化板，1.2米长台面前后端热压一体成型，实验台前端热弯R30半圆弧形，台面后端高7mm带无拼接缝一体成型挡水边，曲面造型，时尚美观，耐酸碱、耐冲击、韧性强等特点。
3.结构：台面为双面膜实芯理化板一体化成型，桌身由桌腿、立柱、前横梁、中横梁、后横梁组成。台面下设有3个环保型ABS塑料一次性注塑成型储物柜，带锁、内嵌式塑料扣手，采用尼龙塑料铰链，高强度耐磨，防水、永不生锈。
4.桌腿：主体材料均采用铝镁合金型材及铝压铸件连接组合框架，材料表面经高压静电喷涂环氧树脂防护层，耐酸碱，耐腐蚀处理。
5.水槽（两幅）：采用环保型PP材料一次性注塑成型，耐强酸碱及有机溶剂，壁厚≥6mm。
6.水嘴（两幅）：采用三联水嘴
6 | 实验室给排水管 | 1.给水采用φ25㎜PPR(国标)管。 | 1 | 室
2.排水采用φ50㎜PVC(国标)管。
3.教室环境营造按照学校实际使用需求定制
小学科学实验室2配置清单
1 | 教师演示台 | 1.尺寸：≥2400×800×850mm。 | 1 | 张
2.台面：采用≥12.7mm抗倍特板台面，台面边缘用同质材料板双层加厚至≥25.4mm。
3.结构：演示台设有储物柜，中间为演示台，设置多媒体设备（主机、显示器、中控、功放、交换机）的位置预留。
4.桌身：整体采用≥0.9mm厚冷轧钢板，全部钢制件纳米陶瓷镀膜防锈处理。
5.滑道：抽屉全部采用三节承重式滚珠滑道开合十万次不变形。
6.铰链：采用符合国标铰链，开合十万次不变形。
2 | 实验椅 | 1.椅面、靠背选用网布面料，透气性强、无异味。 | 1 | 个
2.背垫、座垫采用高密度发泡成型棉，回弹性好、不易变形，不老化，依人体坐姿特别设计，符合人体工学。
3.艺术造型扶手，圆五星脚配活动脚轮，气压调节座位高度。
3 | 学生实验台 | 1.尺寸：≥1500×1299×780mm。 | 9 | 张
2.台面：采用≥12.7mm抗倍特板，边沿加厚至≥25.4mm，表面光滑、平整；不吸水、防火、抗老化、无毒、不褪色、材质坚硬。
3.桌身：整体采用≥0.9mm厚冷轧钢板，全部钢制件纳米陶瓷镀膜防锈处理。
4.结构组合：有挂学生凳口位置。
5.可调脚：高强度可调脚，采用ф10mm螺纹钢，下部采用环保型PP加耐磨纤维质塑料。
4 | 实验凳 | 1.规格：≥φ320×（450）500mm。 | 60 | 个
2.凳面：采用环保型ABS改性塑料一次性注塑成型；凳面尺寸：ф320mm×厚30mm；表面细纹咬花，防滑不发光。
3.凳钢架材质及形状：椭圆形钢管；尺寸：≥17×34×1.5mm；全圆满焊接完成，结构牢固，经高温粉体烤漆处理，长时间使用也不会产生表面烤漆剥落现象。
4.脚垫：采用PP加耐磨纤维质塑料，实心倒勾式一体射出成型。
5.圆凳有调节升降功能，高度可以在450mm-500mm范围内自由调整。
6.学生凳各项技术性能满足或优于以下要求并提供第三方检测机构出具的检测报告复印件：
(1)符合GB/T 3325-2024《金属家具通用技术条件》要求，进行包含但不限于外观性能、安全性能、产品表面理化性能、力学性能、邻苯二甲酸酯、重金属、多环芳烃进行检验。
(2)外观性能：金属件管材应无裂缝、叠缝，外露管口端面应封闭；焊接处应无脱焊、虚焊、焊穿、错位，无夹渣、气孔、焊瘤、焊丝头、咬边、飞溅，表面波纹应均匀。塑料件应无裂纹，无明显变形；应无明显缩孔、气泡、杂质、伤痕；外表用塑料件表面应光洁，无划痕、污染、明显色差等。可触及区域应无毛刺、无锐边锐角。
(3)安全性能：正常使用时，可接触到的边、角都应进行倒圆、倒角、砂光或以其他合适的方式进行保护。倒圆半径应≥0.5mm；固定零部件的结合应牢固无松动，应无少件、透钉、漏钉；孔及间隙应封闭。
(4)表面理化性能：金属喷漆（塑）涂层耐盐浴，划道两侧3mm外，应无鼓泡、锈蚀、剥落和起皱等现象。冲击高度≥400mm，应无剥落、裂纹、皱纹。
(5)邻苯二甲酸酯：应不含有DBP、BBP、DEHP、DNOP、DINP、DIDP。
(6)重金属：应不含有可溶性铅、可溶性镉、可溶性铬、可溶性汞。
(7)多环芳烃：应不含有苯并[a]芘、18种多环芳烃（PAH）总量。
5 | 水槽台 | 1.尺寸：≥长1200×宽700×高850mm。 | 1 | 张
2.台面：采用≥12.7mm双面膜实芯理化板，1.2米长台面前后端热压一体成型，实验台前端热弯R30半圆弧形，台面后端高7mm带无拼接缝一体成型挡水边，耐酸碱、耐冲击、韧性强等特点。
3.结构：台面为双面膜实芯理化板一体化成型，桌身由桌腿、立柱、前横梁、中横梁、后横梁组成。台面下设有3个环保型ABS塑料一次性注塑成型储物柜，带锁、内嵌式塑料扣手，采用尼龙塑料铰链，高强度耐磨，防水、永不生锈。
4.桌腿：主体材料均采用铝镁合金型材及铝压铸件连接组合框架，材料表面经高压静电喷涂环氧树脂防护层，耐酸碱，耐腐蚀处理。
5.水槽（两幅）：采用环保型PP材料一次性注塑成型，耐强酸碱及有机溶剂，壁厚≥6mm。
6.水嘴（两幅）：采用三联水嘴。
6 | 实验室给排水管 | 1.给水采用φ25㎜PPR(国标)管。 | 1 | 室
2.排水采用φ50㎜PVC(国标)管。
3.3.教室环境营造按照学校实际使用需求定制
准备室仪器室
1 | 准备台 | 1.尺寸：≥2400×700×850mm。 | 1 | 个
2.台面：采用≥12.7mm抗倍特板，边沿加厚至≧25.4mm，表面光滑、平整。耐酸碱、耐高温、耐腐蚀、不吸水、防火、抗老化、无毒、不褪色、材质坚硬，确保柜身台面不受潮，牢固可靠。
3.桌身：铝合金框架为φ50mm铝合金圆柱，≥32mm×27mm铝合金横梁，型材表面经高压静电喷涂环氧树脂防护层，耐酸碱，耐腐蚀处理。
4.连接接头：锌、铝合金接头连接。配≥18mm厚三聚氰胺双贴饰面板，其外露截面用1.5mm厚PVC封边条机械高温热熔胶封边。
5.脚垫：采用环保型ABS塑料一次性注塑成型，可有效防止桌身受潮，延长设备的使用寿命。
2 | PP仪器柜 | 1.尺寸：≥1000×500×2025mm。 | 16 | 个
2.柜体：
(1)柜子主体采用环保级PP材质，立体构成式设计，采用榫卯结构连接并合理布局加强筋，配有专用塑料紧固件，模具注塑成型，整体坚固、承重力强。
(2)柜体内部配有三块活动层板，内衬镀锌钢管，两头配有密封装置，整体无裸露金 属，表面平整、坚固。背板采用塑钢挤出中空双面板设计，整体坚实。
(3)柜门采用环保PP材质嵌配≥4mm钢化烤漆玻璃，对开门、外扣式设计，两门缝中间配套雌雄密封整体塑料扣手，柜门配有防盗插销，防止从外部撬开柜门。
3 | 标本柜 | 1.尺寸：≥1000×500×2000(±2)mm。 | 8 | 个
2.框架：采用铝合金框架结构，前立柱为≥36mm×27mm的方形铝管，后立柱为≥36mm×36mm的方形铝管，所有铝材表面经过环氧树脂粉末喷涂，可防酸耐碱，牢固耐用。
3.柜体：采用≥18mm厚E1级环保三聚氰胺双贴饰面板，截面由PVC封边，粘力强，密封性好，经久耐用。上部四周镶装透明玻璃，设玻璃活动隔板2块，柜内搁板可升降调节。下部为木质对开门，内设1块25mm活动隔板，加强力ABS紧固件组合。
4.脚垫：采用环保型ABS塑料一次性注塑成型，可有效防止桌身受潮，延长设备的使用寿命。
注：按照《中华人民共和国认证认可条例》及《强制性产品认证管理规定》规定，属于《强制性产品认证目录》内的产品，应提交合法有效的CCC强制性产品认证证书。
3.2小学科学、数学、英语教学仪器配置清单
序号 | 名称 | 技术规格 | 数量 | 单位
一、小学科学仪器
一般
1 | 计算器 | 1.简易型； | 23 | 个
2.10位数，单行LCD显示；
3.有分数计算功能、有平均数运算功能、有独立储存器功能（具备保留运算过程功能，关机后能清除原运算过程及数据）、有临时储存器功能、有普通四则运算功能、有自动关机功能、应保留普通计算器的其他功能。
2 | 打孔器 | 1.手持式打孔器，要求用钢材制造，刀刃硬度不低于HRC55；四件套； | 2 | 套
2.空心结构，一端带柄，一端有刃，刃口平整、锋利；
3.空管与手柄焊接牢固，使用中不得脱柄。
3 | 打气筒 | 由气筒、踏脚、活塞、活塞杆、手柄、橡胶管、气针夹等组成。 | 12 | 个
4 | 生物显微镜（教师） | 一、主要参数： | 1 | 台
1.机身采用一体化设计，仪器拆包装箱接上电源即可使用，无需再进行目镜、物镜及其他部件组装，摄影模组在机身内部，符合人机工程学，低重心底座，确保整体刚性和稳定性。
2.仪器自带液晶屏，液晶屏与机身一体式设计，拆包装后，液晶屏与机身已完好链接，非分体式设计。
3.一键按压式旋钮开关，可实现开关机、光源切换及亮度调节；
4.液晶屏：9寸高清触摸屏，屏幕分辨率1280×720；液晶屏中轴旋转角度270度（顺时针可旋转180度，逆时针旋转90度）前后180度翻转，带自锁限位功能；屏幕在旋转、翻转时画面维持原样。
5.一机多功能：既可观察生物拨片，有课观察实物。
6.仪器自带多种标定测量功能，可选择十字坐标对比测量、不同倍数标识定点测量；在观察画面上精确的测量两点之间的距离，需先选择正确的物镜倍率测量精确度在5%以内，单位为μm，可在屏幕上之间用手指操作或外接鼠标操作。支持使用涂鸦功能在当前观察界面上标注文字，完成后可直接保存图像；画面无拖尾及延迟现象，仪器本身可实现照片和视频回放功能，视频回放功能可实现快速播放或慢速播放。
7.调焦：双侧粗微动同轴调焦手轮,粗调行程≥40mm,微调精度0.002mm,带限位、防滑装置。
二、配套参数
1.目镜：高远点大视场目镜WF10×，≥φ18mm，符合国家标准。
2.双筒屈光度±2可调,双目铰链观察筒，倾斜30°，瞳距调节范围55-75mm；左右两系统放大倍率差≤0.7%，零视度时，左右系统的目镜端面位置差≤0.3mm，双目系统左右两像面光谱色一致，明暗差≤9%双目系统左右视场像面方位差≤25′；双目系统左右视场中心偏差；上下≤0.15mm；左右内侧≤0.25mm；双目系统左右光轴平行度；水平会聚≤15′；垂直交叉≤15′。
3.物镜：无限远消色差物镜：4×/NA≥0.1 WD≥7.6mm成像清晰圆直径≥18mm、10×/NA≥0.25WD≥4.2mm成像清晰圆直径≥18mm、40×/NA≥0.65WD≥0.55mm成像清晰圆直径≥18mm（弹簧）；实体观察物镜：无限远平场消色差2×/NA≥0.05WD≥20mm成像清晰圆直径≥20mm、直接安装在转换器上，便于直接观察。
4.物镜转换器：四孔同心球轴外倾式转换器，定位准确，带有限位装置，转换器定位稳定性≤0.02mm。
5.载物台：双层移动平台，工作平台130mm×130mm，滚珠导轮，X、Y轴可连续移动，移动范围：X轴±35mm，Y轴±15mm；防腐耐磨涂层；游标尺最小读数值≤0.1mm。
6.聚光镜：插入式聚光镜，NA=1.25，带孔径光栏，带相衬和暗场接口。
7.照明装置：3W，LED光源，底光源和侧光源亮度连续可调。集光镜为上下镜片θ36mm磨砂光亮凸透镜。
8.机身设置安全提手，提起时仪器正置以避免目镜及载物台上的物体跌落，确保仪器挪动过程中的安全性。
9.仪器底座设置有液晶显示调光系统，指示屏支持亮度级别显示、中文光源提示等功能。
10.存储内存为16G；CPU≥四核，主频≥1.5Ghz，所拍摄的显微照片及视频可存储于仪器中；通过USB接口接入存储卡时，数据优先存储于U盘中，便于实验数据保存及转移。
11.影像系统：内置摄像头及数码图像处理系统，拍照≥800万像素，录像分辨率≥1080p/30fps；无闪烁，模糊，残影分裂等异常。
12.画面无拖尾及延迟现象，仪器本身可实现照片和视频回放功能，视频回放功能可实现快速播放或慢速播放。
13.数据传输：HDMI接口，可用于连接电脑，便于显微镜图像传输；USB2.0接口。
5 | 数码显微镜（学生） | 一、主要参数： | 14 | 台
1.机身采用一体化设计，仪器拆包装箱接上电源即可使用，无需再进行目镜、物镜及其他部件组装，摄影模组在机身内部，符合人机工程学，低重心底座，确保整体刚性和稳定性。
2.仪器自带液晶屏，液晶屏与机身一体式设计，拆包装后，液晶屏与机身已完好链接，非分体式设计。
3.一键按压式旋钮开关，可实现开关机、光源切换及亮度调节。
4.液晶屏：9寸高清触摸屏，屏幕分辨率1280×720；液晶屏中轴旋转角度270度（顺时针可旋转180度，逆时针旋转90度）前后180度翻转，带自锁限位功能；屏幕在旋转、翻转时画面维持原样。
5.一机多功能：既可观察生物拨片，有课观察实物。
6.仪器自带多种标定测量功能，可选择十字坐标对比测量、不同倍数标识定点测量；在观察画面上精确的测量两点之间的距离，需先选择正确的物镜倍率测量精确度在5%以内，单位为μm，可在屏幕上之间用手指操作或外接鼠标操作。支持使用涂鸦功能在当前观察界面上标注文字，完成后可直接保存图像；画面无拖尾及延迟现象，仪器本身可实现照片和视频回放功能，视频回放功能可实现快速播放或慢速播放。
7.调焦：双侧粗微动同轴调焦手轮,粗调行程≥40mm,微调精度0.002mm,带限位、防滑装置。
二、配套参数
1.物镜：无限远消色差物镜：4×/NA≥0.1 WD≥7.6mm成像清晰圆直径≥18mm、10×/NA≥0.25WD≥4.2mm成像清晰圆直径≥18mm、40×/NA≥0.65WD≥0.55mm成像清晰圆直径≥18mm（弹簧）；直接安装在转换器上，便于直接观察。
2.物镜转换器：三孔同心球轴外倾式转换器，定位准确，带有限位装置，转换器定位稳定性≤0.02mm。
3.载物台：双层移动平台，工作平台130mm×130mm，滚珠导轮，X、Y轴可连续移动，移动范围：X轴±35mm，Y轴±15mm；防腐耐磨涂层；游标尺最小读数值≤0.1mm。
4.聚光镜：插入式聚光镜，NA=1.25，带孔径光栏，带相衬和暗场接口。
5.照明装置：3W，LED光源，底光源和侧光源亮度连续可调。集光镜为上下镜片θ36mm磨砂光亮凸透镜。
6.机身设置安全提手，提起时仪器正置以避免目镜及载物台上的物体跌落，确保仪器挪动过程中的安全性。
7.仪器底座设置有液晶显示调光系统，指示屏支持亮度级别显示、中文光源提示等功能。
8.存储内存为16G；CPU≥四核，主频≥1.5Ghz，所拍摄的显微照片及视频可存储于仪器中；通过USB接口接入存储卡时，数据优先存储于U盘中，便于实验数据保存及转移。
9.影像系统：内置摄像头及数码图像处理系统，拍照≥500万像素，录像分辨率≥1080p/30fps；无闪烁，模糊，残影分裂等异常。
10.画面无拖尾及延迟现象，仪器本身可实现照片和视频回放功能，视频回放功能可实现快速播放或慢速播放。
11.数据传输：无。
6 | 放大镜 | 1.由凸透镜、透镜框及手柄组成； | 23 | 个
2.凸透镜放大倍率：5×；
3.透镜应无明显条纹；
4.透镜框应能牢靠地夹持透镜。
7 | 放大镜 | 1.由凸透镜、透镜框及手柄组成； | 23 | 个
2.凸透镜放大倍率：3×；
3.透镜应无明显条纹；
4.透镜框应能牢靠地夹持透镜。
8 | 天文望远镜 | 1.口径:50mm(2")； | 1 | 个
2.焦距:600mm；
3.折射式配备：Φ24.5.H6mm、H20mm；
4.3×巴洛镜；
5.5×24寻星镜；
6.铝脚架；
7.泡沫彩盒包装。
10 | 电加热器 | 密封式； | 1 | 个
1.工作电源：AC220V 50Hz；
2.额定功率：1000W。
11 | 保温箱 | 1.容积：26升； | 1 | 个
2.箱体材料：外表面是高强度工程塑料,中间保温层是高密度聚氨酯无氟发泡；
3.保温时间：2~8度能保持≥30个小时。
12 | 水族箱 | 1.过滤系统：上部过滤器15W(1000L/H)。 | 2 | 套
2.照明系统:红、蓝、白三色可调LED光源；
3.水容量:65L。
13 | 水槽 | 圆形，由透明塑料注成，表面平整不变形，无毛刺。 | 23 | 个
支架
1 | 方座支架 | 1.由底座、立杆及附件组成； | 23 | 套
2.方座支架的底座钢板制成；
3.立杆直径φ9.5mm；
4.立杆长595mm，表面镀铬，立杆与方座组装后应垂直；
5.附件由大、小铁圈各一只，铁制十字夹2只，试管夹一只构成。
2 | 三脚架 | 1.由铁环和3只脚组成； | 23 | 个
2.三只脚与铁环焊接紧固，脚距相等，立放台上时圆环应与台面平行，所支承的容器不得有滑动。
3 | 试管架 | 1.塑料制、注塑成型； | 23 | 个
2.产品由顶板、底板、插杆组成，8孔。
4 | 旋转架 | 1.仪器由底座、支杆、旋转体构成； | 23 | 套
2.底座支杆用塑料制成，表面平整、光滑、无毛刺、无变形。
5 | 百叶箱支架 | 1.百叶箱支架采用角铁制成；高度为1200mm，窄应于百叶箱配套； | 1 | 个
2.台面四角下方均加有角钢加固，角钢带有螺孔可将其固定于支架上，支脚为上支脚和下支脚拼接而成；
3.支架与支撑杆之间用螺丝固定。
6 | 百叶箱 | 1.供小学自然课教学和校内气象站使用； | 1 | 个
2.外尺寸：330×460×590mm；
3.材质：木质单层。
电源
1 | 学生电源 | 1.输出电压：1.5V－6V直流稳压输出，采用步进调节，可输出电压值应≥1.5V、3V、4.5V、6V四档；额定电流：1.5A； | 12 | 台
2.直流稳压输出，电压偏调：±（2％U标＋0.1V）。
2 | 教学电源 | 1.教学电源；输出电压：交流输出2～12V，每2V一挡，共六档；额定输出电流：5A；直流稳压输出1.5V～12V，分1.5V、3V、4.5V、6V、9V、12V六档；额定输出电流：2A；直流大电流短时输出：40A，8秒自动关断； | 1 | 个
2.输出端子采用Φ4mm铜芯香蕉插座或行程≥4mm的铜接线柱；
3.交流输出：（1）各档空载电压应不大于1.05U标＋0.3V；（2）各档满载电压应≥0.95U标－0.3V；
4.直流稳压输出电压偏调：±（2％U标＋0、1V）；
5.直流大电流短时输出电流大于10A时，20s±2s自动关断；输出短时电流为40A+10A，8s±2自动关断；
6.过载保护：（1）电源的交流输出和直流输出电流等于或小于其额定输出电流时，电源应正常工作，当输出电流在额定输出电流值的1.05～1.5倍时，电源应能过载保护；（2）各档输出电路短路时应能自动关断；
7.连续工作时间≥8h。
3 | 电池盒 | 1.仪器可放置1节1号电池； | 46 | 个
2.各触点使用镀铜材料；要求接触良好，整体结构结实牢固；
3.可串并联。
测量-长度
1 | 直尺 | 1.采用木制材料。木直尺漆层均匀； | 23 | 只
2.全长500mm，尺宽24mm；尺面刻度0-500mm。
2 | 软尺 | 软塑，规格：1500mm，最小分度值为2mm，每厘米之间有相应的数字，刻度清晰，无形变。 | 23 | 个
测量-质量
1 | 托盘天平 | 1.最大称量500g，分度值0.5g； | 12 | 台
2.称量允许误差为±0.5d(分度值)；
3.砝码组合的总质量（包括标尺计量值）应≥天平的最大秤量；
4.冲压件及铸件表面应光洁平整，不应有毛刺、锋棱、裂纹和显见砂眼。
2 | 金属钩码 | 1.产品为50g±0.5g×10只，装入塑料盒内； | 23 | 套
2.底呈半球形，下钩位于底槽内，上下钩开口方向应垂直；
3.材料用钢材制成，外表镀铬，镀层不得有脱落，不均等现象。
3 | 体重计 | 1.整体以金属件为主，附测体高装置，体重秤最大称量160千克，最小称量5千克，最小分度值0.5千克； | 8 | 台
2.体高计由三根不同直径的圆筒组成，最小分度值0.5cm，误差±0.5cm。
测量-时间
1 | 电子停表 | 1.教学用电子秒表，采用电子芯片，电池电压为1.5V，0.01S,数码显示； | 23 | 块
2.具有显示月、日、上下午时间和累计时间显示功能，秒表计时可选择简易计时。
测量-温度
1 | 温度计 | 1.感温物质：红液； | 45 | 支
2.全长：290mm；
3.测量范围：0－100℃；最小分度值：1℃；允许误差±1℃；
4.玻管要直，不得弯曲，不得崩损缺口，红液不得断线。
2 | 温度计 | 1.感温物质：水银； | 1 | 支
2.全长：290mm；
3.测量范围：0－200℃；最小分度值：1℃；允许误差±1℃，
4.玻璃应光洁透明，不得有裂痕。毛细管不得有明显的弯曲现象，其孔径应均匀，管壁内应清洁无杂质。
3 | 体温计 | 1.棒式，测量范围35～42℃； | 23 | 支
2.体温计按实用温标刻度，温度最小分度值为0.1℃，分度均匀，两相邻分度中心的距离应≥0.55mm；
3.标度线、计量数字和标志颜色牢固，不允许有脱色、影响读数、颜色污迹等现象。
4 | 寒暑表 | 1.由塑料材料镶嵌玻璃棒芯组成； | 1 | 只
2.面板标有：摄氏-40℃～50℃；华氏-30℉～120℉；
3.玻璃棒芯感温液，正面放大玻璃液读数。
5 | 最高温度表 | 1.测量范围：-22℃～+82℃； | 1 | 支
2.最小分度值：0.5℃。
6 | 最低温度表 | 1.测量范围：-54℃～+41℃； | 1 | 支
2.测量误差±1℃。
测量-力
1 | 条形盒测力计 | 1.产品为组装式，5N； | 23 | 个
2.产品必配部件:壳体1个、弹簧1个、面板1块、带钩指针1个、提手1个；
3.壳体由塑料制作；
4.弹簧：由金属制成，表面防锈处理；
5.面板：由金属制成，防锈处理。
2 | 条形盒测力计 | 1.产品为组装式，2.5N； | 23 | 个
2.产品必配部件:壳体1个、弹簧1个、面板1块、带钩指针1个、提手1个；
3.壳体由塑料制作；
4.弹簧：由金属制成，表面防锈处理；
5.面板：由金属制成，防锈处理。
3 | 条形盒测力计 | 1.产品为组装式，1N； | 23 | 个
2.产品必配部件:壳体1个、弹簧1个、面板1块、带钩指针1个、提手1个；
3.壳体由塑料制作；
4.弹簧：由金属制成，表面防锈处理；
5.面板：由金属制成，防锈处理。
测量-电
1 | 多用电表 | 1.整流系，轴尖轴承支承式、指针式电表； | 1 | 个
2.准确度等级：直流电流、电压、电阻测量档均为2.5级；
3.电压灵敏度：直流为20kΩ/V，交流为9kΩ/V；
4.阻尼时间：不超过4s；绝缘电阻≥20MΩ；
5.转换开关各档位定位正确，无错位，转动时手感好；
7.电表指针挺直，机械调零时可在零刻度左右移动；
8.产品所附测量表笔及电池应完好有效。
测量-其它
1 | 湿度计 | 1.注塑成型；为指针式，仪表盘上印有湿度标识； | 1 | 个
2.湿度范围：20%RH-100%RH，最小标识：2%RH；
3.测量误差：30-90%RH时＜7%；
4.工作湿度：-20℃—+50℃。
2 | 指南针 | 1.上盖为透明塑料，下盖内表面上标示有北、南、东、西的方位标志刻线和字母等； | 23 | 个
2.N极涂红色，S极涂白色；
3.磁针自行停止后，准确指向北极，指向偏差符合有关要求。
3 | 肺活量计 | 不锈钢外桶，含5个吹嘴。 | 8 | 台
4 | 雨量器 | 承水口内径200mm； | 1 | 套
1.雨量器的承水装置内径φ≥200mm，为圆桶金属件，应无锈蚀现象，内壁圆滑，其刃口无毛刺；
2.承水装置与筒体配合应方便，并保证盛水装置在正常使用中不因风力影响而脱开；
3.所有与水的接触面应光滑，相互配合或连接部应牢固、不得有渗水现象；
4.所有零部件保护层牢固、均匀、光洁，装配正确，无松脱、变形现象；
5.雨量器与支架安装方便、牢固，不因风力影响而脱开。
5 | 风杯式风速表 | 选用塑料注塑而成，无毒、环保、性能好；风速传感器和主机可分离进行实验。 | 8 | 套
1.风速表为三杯式结构；
2.风杯为轻质材料、为半球形、相互均布；
3.每个风杯尺寸形状相同；
4.风杯的切口与转动平面相互垂直。
专用仪器-小学科学
1 | 斜面 | 1.由长面板1块、短面板1块组成； | 23 | 个
2.长面板尺寸：500×117×16mm；
3.短面板尺寸：200×117×16mm；
4.应平整、光滑、无气泡。
2 | 压簧 | 1.工作极限负荷为5N； | 23 | 套
2.用钢丝绕成，采用钢材，防锈电镀处理。
3 | 拉簧 | 1.工作极限负荷为5N； | 23 | 套
2.用钢丝绕成，采用钢材，防锈电镀处理。
4 | 沉浮块 | 1.由正方体3个组成； | 23 | 套
2.正方体用塑料制成，塑料件平整，色泽均匀；
3.其中一个大正方体和一个小正方体质量与水质量基本相吻合。
5 | 杠杆尺及支架 | 1.适用于小学科学实验教学用； | 23 | 个
2.采用塑料制作，表面平整、挺直、均匀、无毛刺；
3.产品由杠杆尺、支架（轴）、调平装置组成，组装后放置稳定；
4.杠杆尺上等距离标有刻度线，表面应光滑、刻度清晰、工整。
6 | 滑轮组及支架 | 1.适用于小学科学实验教学用； | 23 | 套
2.产品由定滑轮、动滑轮、支杆、底座等组成。
7 | 轮轴及支架 | 1.适用于小学科学实验教学用； | 23 | 套
2.由底盖、立杆、大中小组合轮轴、线、螺钉组成；
3.塑料制品表面应平整光滑、色泽均匀。
8 | 齿轮组及支架 | 1.由底座、齿轮、立杆、轴心螺钉、摇把等组成； | 23 | 套
2.底座由ABS工程塑料制作；
3.齿轮由塑料制作，各齿轮可互相自由组合，整件产品啮合良好，转动灵活。
9 | 弹簧片 | 小学科学试验用，物体弹性振动发声实验，金属制作，表面光滑平整、无缺口、无污点。 | 23 | 套
10 | 小车 | 本仪器为塑料制品，车体上部带有可设置重物的凹槽。 | 45 | 个
11 | 三球仪 | 1.由底座、太阳模型、地球模型、月球模型、四季盘、月相盘、指针、回转组件、转台、推柄等组成； | 1 | 台
2.地球模型上能观察到七大洲、四大洋、南北极圈、南北回归线、赤道和国际日期变更线；
3.四季盘上有表示四季和二十四个节气的名称、次序和日期等标识；
4.月相盘上有月相的位置和地球上的昼夜等标识；刻度表平整不弯曲，不脱落；
5.连接部分螺母紧密，不松动和脱节；
6.转动演示准确无误月球中心高度和月球中心平均高度应与地球中心高相等；
7.地轴倾斜角度为23.5°；
8.月球绕地球转动应呈25°左右；各部比例应协调，转动灵活，稳定性好。
12 | 太阳高度测量器 | 1.小学科学教学学生测量太阳高度角用，由底座、面板、测量架、重锤等组成； | 23 | 个
2.底座塑料制成；
3.面板为铝片；
4.测量架长度100mm，宽度15mm；
5.重锤，金属制。
13 | 风的形成实验材料 | 1.产品为组合式； | 23 | 套
2.产品由风管、风叶、蜡烛等组成。
14 | 组装风车材料 | 由底座、支架、轮轴、叶片组成。轴承为直径23mm圆球形塑料体，底座尺寸为74×55×8mm，立柱直径6mm，叶片30×28mm，6片。 | 23 | 套
15 | 组装水轮材料 | 1.由底座、支架、轮轴、叶片组成； | 23 | 套
2.塑料产品选用塑料注塑而成，无毒、环保、性能好。
16 | 太阳能的应用材料 | 1.散件盒装，由太阳能电池板1块、发光二极管1个、小电机1个、小风叶1个、蜂鸣器1个组成； | 23 | 套
2.太阳能电池板引线焊接牢固，无虚焊；
3.小电机为3V直流电压，轴芯与小风叶配合松紧适度；
4.发光二极管工作电压3V，功率1.5W；
5.小电机工作电压DC3V6。
17 | 音叉 | 1.256HZ,产品由音叉、共鸣箱、音叉槌组成； | 23 | 只
2.音叉用钢或合金铝加工制造，发音部分呈“U”形，“U”形下方的叉柄能插入并紧固在共鸣箱上；当敲击音叉时，音叉不能松动；音叉表面平整光滑，叉股内侧平面与底部圆弧光滑相切；每支音叉配共鸣箱一个。
18 | 小鼓 | 木制，鼓面羊皮，尺寸：直径146mm、高70mm，木制，鼓锤长162mm。 | 23 | 个
19 | 组装土电话材料 | 小学科学教学演示实验用；由土电话筒、薄膜、导线等组成。 | 23 | 套
20 | 热传导实验材料 | 木、金属、塑料、玻璃、陶瓷、棉花、石棉等材料。 | 23 | 套
21 | 物体热涨冷缩实验材料 | 1.供中、小学做固体热胀冷缩的演示实验用； | 23 | 套
2.由金属球、塑料球、实验架组成。
22 | 灯座及灯泡 | 1.小灯座由底板、接线柱、灯座组成，接线柱固定牢固，接线时不能连轴转动，表面平整光洁，正负极接线柱为螺旋弹簧式； | 45 | 个
2.小灯座上所有螺丝、螺母、垫片均为金属材质；
3.小电珠旋入后，应接触良好可靠，不应有接触不良或短路。
23 | 单刀单掷开关 | 1.开关的最高工作电压36V，额定工作电流6A； | 45 | 个
2.底板用塑料制作，开关闸刀与接线柱及垫片均为铁件镀铜；
3.接线柱直径为φ4mm；
4.开关的绝缘强度应能承受1200V，漏电流为5mA，频率50Hz的正弦交流。
24 | 物体导电性实验材料 | 由电池盒及测试片(铜、铁、铝、塑料)等组成。 | 23 | 套
25 | 条形磁铁 | 1.D-CG-LT-180，磁感应强度应≥0.07T； | 1 | 套
2.教学用磁钢极性标注，指北极（N）为红色，指南极（S）为白色或蓝色；
3.N、S字母的颜色为蓝色或白色；
4.试验后磁感应强度≥第1条的要求。
26 | 条形磁铁 | 1.学生用，磁感应强度应≥0.07T； | 23 | 套
2.教学用磁钢极性标注，指北极（N）为红色，指南极（S）为白色或蓝色；
3.N、S字母的颜色为蓝色或白色；
4.试验后磁感应强度≥第1条的要求。
27 | 蹄形磁铁 | 1.D-CG-LU-80型，磁感应强度应≥0.055T； | 1 | 套
2.教学用磁钢极性标注，指北极（N）为红色，指南极（S）为白色或蓝色；N、S字母的颜色为蓝色或白色；
3.试验后磁感应强度≥第1条的要求。
28 | 蹄形磁铁 | 1.学生用，磁感应强度应≥0.055T； | 23 | 套
2.教学用磁钢极性标注，指北极（N）为红色，指南极（S）为白色或蓝色；N、S字母的颜色为蓝色或白色；
3.试验后磁感应强度≥第1条的要求。
29 | 磁针 | 1.翼型；底座直径70mm，磁性指针长140mm； | 23 | 套
2.磁针体表面喷漆，漆层均匀无脱落；指北极为红色，指南极为白色或蓝色。
30 | 环形磁铁 | 适用于小学科学实验教学用，磁钢极性标注，指北极为红色，指南极为白色或蓝色。 | 23 | 套
31 | 电磁铁组装材料 | 1.由线圈骨架2个、铁芯2个、导线2根、小垫片若干个组成。 | 23 | 套
2.线圈骨架由塑料制作，纸盒包装。
32 | 电磁铁 | 演示用，U型铁芯1个、绕线骨架2个、直径8mm铁芯1个、长100mm导线3根、直径22mm指南针2个，纸盒包装。 | 1 | 套
33 | 手摇发电机 | 1.用于分组实验，由小型发电机、齿轮、正负极接头、灯泡、手柄、小灯座、导线等组成。 | 12 | 个
2.空载输出电压为6V，输出电流为0.2A。
3.整体组合连接情况完整，实验效果明显。
34 | 激光笔 | 1.由塑胶笔身和激光头、钮扣电池组成； | 23 | 个
2.使用范围7-15m，波长650mm；
3.金属外壳，防锈处理，笔型美观。
35 | 小孔成像装置 | 组装式，白屏1块、黑屏1块，中心有直径2mm小孔，底座尺寸63×24×20mm。 | 23 | 套
36 | 平面镜及支架 | 1.由平面镜及支架等组成； | 23 | 套
2.平面镜平整度、镀层应符合有关要求；
3.实验效果明显。
37 | 曲面镜及支架 | 由旋转屏、曲面镜、立柱、底座组成。 | 23 | 套
38 | 透镜、棱镜及支架 | 由旋转屏、凹透镜、凸透镜、三棱镜、立柱、底座组成。 | 23 | 套
39 | 成像屏及支架 | 由白屏、磨砂屏、底座组成。 | 23 | 套
40 | 昆虫观察盒 | 圆形，带≥3倍的放大镜。 | 45 | 个
41 | 动物饲养笼 | 1.小学科学课分组饲养小动物用； | 8 | 个
2.由箱体和观察面组成；
3.采用钢丝编制。
42 | 塑料注射器 | 1.30mL；塑料制品，注射管表面无缩迹、无溶迹、无毛刺；外形端正，厚薄均匀，内外表面清洁，无划伤； | 45 | 个
2.量值准确，刻度和数字清晰、无断线、不脱落；外筒与活塞之间配合严密，滑动自如，密封性好。
43 | 单摆 | 由钢球和线组成。 | 23 | 个
1.钢球直径≥20mm；
2.摆球沿直径方向钻孔，共穿线使用，钢球表面镀铬、抛光；
3.摆球附悬线1根。
模型-小学科学
1 | 儿童骨骼模型 | 男性儿童骨骼模型，串制成正常直立姿势于支架上，模具高390mm，材质采用PVC材料，金属连接件应作防锈处理，装拆方便。 | 8 | 台
2 | 儿童牙列模型 | 附牙刷；PVC材质，有一定的韧性，不变形、不开裂，各部结构按比例放大。 | 8 | 台
3 | 少年人体半身模型 | 1.规格：高575mm；PVC材质； | 1 | 台
2.各器官的形态、结构、位置、毗邻关系应正确；金属连接件应防锈处理，装拆方便。
4 | 眼构造模型 | 为一完整矢状切眼球模型；6倍放大，采用树脂成型制作和PVC制作而成。 | 1 | 台
5 | 啄木鸟仿真模型 | 1.自然大小，模型应用羽毛全部覆盖成型的体架，各种羽毛的分布与着色应呈自然状，特征鲜明、逼真、形象； | 1 | 件
2.应突出眼睛的瞳孔大，喙坚硬，末端尖锐，趾端有长而锐利的钩爪。
6 | 猫头鹰仿真模型 | 1.自然大小、附于一段树枝上的仿真模型，模型应用羽毛全部覆盖成型的体架，各种羽毛的分布与着色应呈自然状，特征鲜明、逼真、形象； | 1 | 件
2.应突出眼睛的瞳孔大，喙坚硬，末端尖锐，向下钩曲，趾端有长而锐利的钩爪。
7 | 平面政区地球仪 | 1.由球体和支架等组成； | 1 | 个
2.球体直径为300±5mm，平面比例尺1/40000000；
3.球体通过地轴连接在支架上可以自由转动，并能停止在任一位置；
4.球体为正圆形，地轴的倾角为66.5°，并垂直于赤道面；
5.球体要做防潮处理，表面涂清漆。表面不得有裂纹、皱纹、气泡和脱落；
6.教学演示效果明显。
8 | 平面地形地球仪 | 1.由球体和支架等组成； | 6 | 个
2.球体直径为300±5mm，平面比例尺1/40000000；
3.球体通过地轴连接在支架上可以自由转动，并能停止在任一位置；
4.球体为正圆形，地轴的倾角为66.5°，并垂直于赤道面；
5.球体要做防潮处理，表面涂清漆。表面不得有裂纹、皱纹、气泡和脱落；
6.教学演示效果明显。
9 | 地球构造模型 | 1.由球体、支架（包括底座）、时区环等组成，球体材质采用高分子材料塑制，质地坚固，无开裂变形现象； | 6 | 件
2.球体直径≥32cm，比例尺为1：40000000；
3.涂色均匀，无流挂、皱缩、针孔、起泡现象，着色线条流畅、清晰自然。
10 | 司南模型 | 1.模型由底盘和勺组成； | 45 | 个
2.外盘分层次，成十天干、十二地支、四卦标示，二十四个方位。
11 | 月相变化演示器 | 产品设置的中心天体是地球，在地球的外围显示月球的公转轨道，边缘金属封边。 | 1 | 件
标本-小学科学
1 | 蟾蜍包埋标本 | 1.标本由大型蟾蜍制作； | 12 | 瓶
2 | 河蚌标本 | 河蚌完整，无影响观察的各种缺陷。 | 12 | 瓶
3 | 爬行类动物包埋标本 | 1.标本由蜥蜴科中较大型的个体制作，标本应完整显示； | 12 | 瓶
2.标本应完整无缺、并保持自然色；
4 | 蛙发育顺序标本 | 应由蛙的8个发育期组成，形体完整，姿态自然，无明显干瘪发黑现象。 | 12 | 瓶
5 | 昆虫标本 | 1.常见益虫、害虫各6种； | 12 | 套
2.标本一般应装在无色透明面的标本盒内；
3.标本包括各昆虫的全部生长阶段；
4.标本应形体完整、姿态自然和色泽正常。
6 | 桑蚕生活史标本 | 1.由卵、幼虫（四龄）、蛹、雌雄成虫及茧组成；按生活史顺序排列； | 12 | 套
2.蚕体洁净，茧1个，大小、色泽相似，示完整的外形。
7 | 兔外形标本 | 1.干制标本，仿真兔，毛色正常，形态自然； | 12 | 件
2.透明塑料袋包装。
8 | 植物种子传播方式标本 | 1.小学科学教学了解植物种子的传播方式用；动物传播、弹力传播、风力传播、水流传播； | 12 | 盒
2.各个组成部分直观、清晰，形态完整，制作洁净，透明塑料盒包装。
9 | 矿物标本 | 1.小学教学使用的矿物标本，包括煤、铜矿石、铁矿石、石灰石、云母、石英石。 | 12 | 套
2.各个标本的鉴定特征必须显著、清晰、易于辩别；
3.标本经过加工后，一般应成块状；标本表面应清洁、无尘土或粘附其它杂质；
4.块状标本选用没有经过风化的原产矿物，并有一个新鲜断面。
10 | 岩石标本 | 花岗岩、石灰岩、大理岩、页岩、石英岩、白云岩。 | 12 | 套
11 | 金属矿物标本 | 1.铜、铁、铝、钨、锡；块状标本应选用没有经过风化的原产矿物和原产岩石； | 12 | 套
2.各个标本的鉴定特征必须显著、清晰、易于辩别。
12 | 土壤标本 | 红壤土、棕壤土、岩性土、水稻土、盐碱土，盒盖内侧贴有与各标本对应品名的定位表格，土壤标本用透明塑料瓶封装，透明塑料盒包装。 | 12 | 套
13 | 矿物提炼物标本 | 1.包括汽油、合成洗涤剂、塑料、铜矿石、铜、医药、铁矿石、铁、橡胶、铝矿石、铝。 | 12 | 套
2.各个标本的鉴定特征必须显著、清晰、易于辩别；
3.标本表面应清洁、无尘土或粘附其它杂质；金属块状标本应无锈蚀。
玻片标本
1 | 植物根尖纵切 | 1.标本在80×和200×学生显微镜下观察根尖的结构； | 13 | 片
2.能看清根冠、分生区、伸长区、根毛区和原形成层等；
3.根毛与表皮细胞无间隔，可不要求看到根毛内的胞核；
4.标本取于人工培养的玉米根，取材部位为根冠至根毛区；
5.标本的纵切面应与原形成层平行，并过原形成层。原形成层顶端至分生区顶端的距离应在基本分生组织厚度的1／3以内。如无完整根毛时，则至少应有一处表皮细胞能显示形成根毛之特征；
6.切片厚度在8μm以内，每张玻片垂放材料1～2片；
7.胞核着色明显，可见核仁，胞质着色均匀。
2 | 木本双子叶植物茎横切 | 1.标本在80×和200×学生显微镜下，观察双子叶植物茎横断面的结构； | 13 | 片
2.能看清表皮（有时可看到表皮毛）厚角组织、薄壁组织、髓及环列于茎中的维管束等；
3.能看清维管束为外韧型，分别认出韧皮纤维、筛板、筛管、形成层和木质导管等横断结构；
4.标本取材于椴木；
5.切片厚度在25μm以内；
6.表皮、厚角组织、薄壁组织和维管束等处细胞倾斜部分不超过茎横断面的1/4。形成层形态正常；
7.标本用番红、固绿染色，导管、厚壁组织，呈红色，其它组织绿色，厚角组织、筛板等有时也可呈红色。
3 | 草本植物茎横切 | 1.标本在80×和200×学生显微镜下观察单子叶植物茎横断面的结构； | 13 | 片
2.能看清表皮、散生维管束、薄壁组织；
3.表皮为一层排列整齐的细胞，表皮下有一圈机械组织；
4.标本取材于人工培养的玉米茎，取节间部位；
5.切片厚度在25μm以内；
6.切面应与纵轴垂直，表皮、机械组织、薄壁组织、维管束等处细胞倾斜不超过茎的1／4；
7.标本用蕃红、固绿染色，木质导管、机械组织呈红色，其他组织绿色。
4 | 洋葱表皮装片 | 1.标本在80×和200×学生显微镜下观察鳞片叶表皮形态和结构； | 13 | 片
2.能看清鳞片叶表皮的长方形细胞，并具细胞核；
3.标本取材于洋葱鳞片叶表皮。标本为平铺装片，每片材料≥2×2mm，四周须剪整齐。
5 | 叶片横切 | 1.标本在80×和200×学生显微镜下，观察迎春叶横断面； | 13 | 片
2.能看清上下表皮、气孔的断面、栅状组织、海绵组织、叶脉等；
3.在栅栏组织和海绵组织的细胞中能看清胞核和叶绿体；
4.在主脉的横切断面上看清木质部韧皮部形成层和机械组织；
5.在主脉两侧可见到侧脉的横或纵断面，也应看清木质部和韧皮部，有时可见木质部导管的纵切面；
6.标本取材为迎春叶。作过主脉的横切片厚度为≧8微米，每张玻片横放材料一片。
6 | 叶片气孔装片 | 1.标本在80×和200×学生显微镜下观察叶下表皮形态和气孔结构； | 13 | 片
2.能看清不规则形的下表皮细胞，及其胞核和分散在下表皮细胞间的气孔；
3.能看清正常开放的气孔形态和新月形的保卫细胞、胞核和叶绿体；
4.标本取材于新鲜的、气孔开放的蚕豆叶。标本为平铺装片，每片材料≥2x2mm，四周剪切整齐；
5.材料整洁，不附带叶肉等其他组织，保卫细胞不收缩。闭合气孔不得超过2／3；
6.胞质着色均匀，胞核明显，细胞界限清晰。
7 | 动物表皮细胞装片 | 1.标本在80×和200×学生显微镜下观察动物表皮细胞的结构； | 13 | 片
2.表皮为复层扁平上皮，近表面的浅层细胞有角化脱落现象。
8 | 蛙卵细胞切片 | 1.标本在50×生物显微镜下观察蛙受精卵尚未进行第一次分裂时的形态； | 13 | 片
2.能认出有黑色素的动物半球在上，无黑色素的植物半球在下；
3.标本选用出现“灰新月区”时的受精卵，形态正常，去掉胶膜；
4.作卵的垂直于“灰新月区”的中部纵切，其厚度在12μm以内；
5.每张玻片放材料1~2片，卵黄粒不破碎，无皱褶、刀痕。标本保留自然色素，不染色。
9 | 骨细胞切片 | 1.标本在50×和100×显微镜下观察骨单位结构； | 13 | 片
2.每片材料≥3mm×3mm。可见同心圆状排列的骨板，每一骨单位的骨板间有3~6层骨陷窝，骨小管从中央管向周围呈放射状排列；
3.取材于长骨材料，经磨薄或横切，硝酸银或其它染色液染色。
10 | 口腔粘膜细胞装片 | 1.标本在400×生物显微镜下观察复层扁平上皮的结构； | 13 | 片
2.能看清复层扁平上皮细胞在近表层呈扁平形，胞核较扁，有脱落现象，表层以下的细胞逐渐增厚，呈不规则的多边形，胞核圆形，紧贴基膜的深部细胞有呈方形成矩形的；
3.标本取材于幼小哺乳动物的口腔粘膜。胞核、胞质着色对比应明显，上皮细胞界限度清晰，表层细胞不应脱落较多。
11 | 人血细胞装片 | 1.标本在400×生物显微镜下观察血液中血胞的形态； | 13 | 片
2.能看清红血细胞和白血细胞，有时可见血小板；
3.标本取材于人的新鲜血液，血细胞变形者，不宜使用；
4.血膜应涂布均匀、无污物，血细胞不重叠、无变形和自溶现象；
5.用苏木精、曙红双重染色。染色要均匀，白血细胞的胞核和血小板呈蓝紫色，白血细胞的胞质和红血细胞呈粉红色，血浆不着色。
玻璃仪器-计量
1 | 量筒 | 1.标称容量：500mL； | 23 | 个
2.透明钠钙玻璃材质；
3.底座和口部边缘应做熔光处理，口边应与量筒的轴线垂直；
4.量杯放在平台上，不应摇晃；
5.当从量杯向外倾倒液体时，液体呈一束细流流出，不应外溢，不应沿壁外流；
6.外表面和内表面不应有破皮气泡和薄皮气泡、密集小气泡和积水条纹存在。
2 | 量杯 | 1.标称容量：250mL； | 23 | 个
2.透明钠钙玻璃材质；
3.底座和口部边缘应做熔光处理，口边应与量筒的轴线垂直；
4.量杯放在平台上，不应摇晃；
5.当从量杯向外倾倒液体时，液体呈一束细流流出，不应外溢，不应沿壁外流；
6.外表面和内表面不应有破皮气泡和薄皮气泡、密集小气泡和积水条纹存在。
3 | 甘油注射器 | 实验用玻璃仪器：30mL，由注射针管和活塞管组成，活塞管磨砂精细，与注射管密吻光滑、不漏水、不漏气。 | 23 | 个
4 | 试管 | 1.高硼硅玻璃材质； | 90 | 支
2.厚薄均匀，不得有刺手现象；规格：试管外径Φ15mm，试管高150mm；
3.截面应为适度的圆形；试管口部是熔光的平口；
4.管口应平整、光滑，不得有裂口、裂纹存在；试管的底部应基本为半球形。
5 | 试管 | 1.高硼硅玻璃材质； | 45 | 支
2.厚薄均匀，不得有刺手现象；规格：试管外径Φ20mm，试管高200mm；
3.截面应为适度的圆形；试管口部是熔光的平口；
4.管口应平整、光滑，不得有裂口、裂纹存在；试管的底部应基本为半球形。
6 | 烧杯 | 1.高硼硅玻璃材质； | 45 | 个
2.规格：50mL，烧杯上标志应清晰、耐久，造型规范、薄厚均匀、无明显偏斜，底部不允许有结石、节瘤存在；
3.放在平台上不应旋转或摇晃；
4.当向外倾倒液体时，液体呈一束细流流出，不应外溢，不应沿壁外流。
7 | 烧杯 | 1.高硼硅玻璃材质； | 12 | 个
2.规格：100mL，烧杯上标志应清晰、耐久，造型规范、薄厚均匀、无明显偏斜，底部不允许有结石、节瘤存在；
3.放在平台上不应旋转或摇晃；
4.当向外倾倒液体时，液体呈一束细流流出，不应外溢，不应沿壁外流。
8 | 烧杯 | 1.高硼硅玻璃材质； | 12 | 个
2.规格：250mL，烧杯上标志应清晰、耐久，造型规范、薄厚均匀、无明显偏斜，底部不允许有结石、节瘤存在；
3.放在平台上不应旋转或摇晃；
4.当向外倾倒液体时，液体呈一束细流流出，不应外溢，不应沿壁外流。
9 | 烧杯 | 1.高硼硅玻璃材质； | 12 | 个
2.规格：500mL，烧杯上标志应清晰、耐久，造型规范、薄厚均匀、无明显偏斜，底部不允许有结石、节瘤存在；
3.放在平台上不应旋转或摇晃；
4.当向外倾倒液体时，液体呈一束细流流出，不应外溢，不应沿壁外流。
10 | 烧瓶 | 1.高硼硅玻璃材质； | 45 | 个
2.规格：平底，250mL；
3.细口球形平底烧瓶放在平台上不应旋转或摇晃；
4.烧瓶颈应上下粗细一致，不应有明显的弯曲，不允许有严重的条纹存在。
11 | 锥形瓶 | 1.高硼硅玻璃材质； | 12 | 个
2.规格：锥形，100mL；
3.底部不允许有结石、节瘤存在。
12 | 酒精灯 | 1.透明钠钙玻璃材质，由灯座、灯塞、灯盖、灯芯组成； | 23 | 个
2.规格：150mL；
3.玻璃仪器，正视应无色；或仅有玻璃本身的微浅黄绿色；
4.玻璃仪器的口部都应经圆口（熔光）、卷边或磨砂处理；
5.应力：应力仪观察下呈紫红色或部分扩散状蓝色；
6.厚薄均匀，玻璃仪器的底部应平整，放在平台上不应旋转或摇晃；
7.酒精灯塞子塞不紧是正常的，塞紧了是危险的。
13 | 漏斗 | 1.规格：60mm； | 45 | 个
2.口边光滑平整，无毛边、快口及崩缺，角度正确，口边不得呈椭圆形及不规则多边形，斗柄应垂直，下口应磨成45º角，并将斜口边倒角不呈缺口；
3.壁厚均匀，内壁光滑，斗柄接头处不允许严重折皱，斗柄垂直偏正不超过3~5mm。
14 | Y形管 | 采用透明玻璃制造，全长90±5mm，支长50±5mm，直径7-8mm，壁厚1.5mm。 | 45 | 个
15 | 滴管 | 1.由玻璃滴管和胶头组成； | 45 | 个
2.规格：150mm。
16 | 集气瓶 | 1.透明钠钙玻璃材质； | 45 | 个
2.规格：125mL；
3.磨砂密合性：瓶身光洁圆整，不得有扁瘪现象，瓶底平稳，不允许有旋转缩径和磨光的小缺口。
17 | 镊子 | 不锈钢，尖头，140mm。 | 45 | 个
18 | 试管夹 | 1.木质或竹质材料制成； | 23 | 个
2.所用木材要求脱脂干燥处理，无裂纹，光滑，锯端面无毛刺，无刺手感；
3.试管夹所附毡块应粘接牢固，不得脱落；
4.管夹弹簧应有足够弹性，并作防锈处理；夹口张、合松劲强度适宜，便于试管夹持和拿取。
19 | 石棉网 | 1.在金属网上涂敷石棉材料而制成； | 23 | 个
2.金属网无锈蚀，具备一定的强度。石棉材料涂敷均匀，附着力强。涂敷面不得裸漏金属网面；
3.整体应平整、美观，不翘角。
20 | 燃烧匙 | 1.由半圆面和金属丝结合制成； | 23 | 个
2.半圆面为铜材制造，直径Φ为20mm左右。要求光滑无毛剌、圆润；
3.金属丝用Φ2㎜的钢丝制造，长度为200mm左右；
4.半圆面与金属丝结合应牢固可靠，耐高温。
21 | 药匙 | 1.供中学化学实验和小学教学实验用； | 23 | 个
2.药匙材质：塑料。
22 | 玻璃管 | 1.透明钠钙玻璃材质； | 2 | 千克
2.外径：Φ5mm～Φ6mm；
3.理化性能：耐水等级：4级，耐碱等级：1～3级，耐酸等级：2～3级；
4.应力：紫红色或扩散状淡蓝；
5.色泽：无色透明，允许微带黄绿色；
6.玻管厚薄均匀，不能出现大小头。
23 | 玻璃棒 | 1.透明钠钙玻璃材质； | 45 | 个
2.规格：φ5mm～φ6mm；
3.理化性能：耐水等级：1级，耐碱等级：1级，耐酸等级：2级；
4.应力：在偏光仪中呈蓝色；
5.色泽：无色透明，允许微带黄绿色；
6.玻璃棒要圆、直径均匀、不能粗细不匀，无气泡、无节瘤、无结石。
24 | 橡胶管 | 1.天然橡胶制造； | 2 | 千克
2.产品内径为7～8mm，壁厚1mm。
25 | 橡胶塞 | 0～10号，白色，质地均匀。 | 2 | 千克
26 | 试管刷 | 1.由金属丝和绞合在其上的猪鬃毛制成，制成的试管刷要求不散、不脱毛； | 23 | 个
2.整体应平整、美观，猪鬃毛长度均匀。
27 | 烧瓶刷 | 1.供中学化学实验和小学教学实验用； | 23 | 个
2.本品由猪鬃及铁丝两部分组成，猪鬃被铁丝牢牢的夹紧在上面。
28 | 培养皿 | 1.透明钠钙玻璃材质； | 45 | 个
2.规格：φ100mm。
29 | 蒸发皿 | 1.实验用加热仪器60mm，陶瓷制造； | 23 | 个
2.口圆整、光滑，不得有缺口，厚薄均匀，底部平整，不凸凹，放置平面不摇晃，器身不扁瘪；
3.蒸发皿的形状应规整，不得有裂纹和妨碍使用的熔洞、斑点、缺釉等缺陷；
4.吸水率：不大于0.3%；
5.釉的耐酸性：带釉蒸发皿内表面釉的损失量不大于0.01mg/cm²；
6.釉的高温粘结性：将带釉蒸发皿加热至900℃时，不出现釉粘结现象；
7.热稳定性：产品在高于室温230℃至室温的水中热交换一次，不出现裂痕或色斑；
8.按使用温度可分为：带釉蒸发皿和无釉蒸发皿。带釉蒸发皿使用温度不高于1000℃，无釉蒸发皿使用温度不高于1250℃。
30 | 塑料量杯 | 1.小学科学实验用； | 23 | 个
2.规格：500mL；采用高强度塑料材质；
3.杯体有刻度线。
31 | pH广范围试纸 | 1～14，条状，每本80张，每张尺寸≥1×20mm。 | 10 | 本
其它实验材料和工具
1 | 小学科学一般实验材料 | 锡箔纸、塑料手套、塑料管、毛细管、种子、橡皮泥、种植土、过滤纸、导线、碘酒、蜡烛、塑料薄膜、透明塑料袋、不透明塑料袋、棉布、吸管、食用油、食盐、食糖、气球、方格纸、松香等。 | 23 | 份
2 | 载玻片 | 1.玻璃制； | 10 | 盒
2.边缘进行打磨处理边缘光滑、无尖角。
3 | 盖玻片 | 1.玻璃制； | 50 | 包
2.0.1mm1/400mm²。
工具
1 | 测电笔 | 1.全长157mm，由测电头、绝缘手柄组成，测量范围：交流12V-220V； | 23 | 个
2.刀杆材料选用CR-V钢，全硬热处理，达到CE标准；手柄绝缘性能良好。
2 | 一字螺丝刀 | 1.规格210mm； | 23 | 个
2.旋杆采用45#钢，工作部硬度不低于HRC48；
3.手柄采用绝缘材质，外形根据人体工程学设计，手感舒适；
4.旋杆应经镀鉻防锈处理；
5.旋柄为硬质塑料制成，表面光洁、无毛刺，无缩迹。
3 | 十字螺丝刀 | 1.规格210mm； | 23 | 个
2.旋杆材料采用45#钢，工作部长度内硬度HRC48～54；手柄采用绝缘材质，外形根据人体工程学设计，手感舒适；
3.旋杆应经镀铬防锈处理；
4.旋柄为硬质塑料制成，表面光洁无毛刺，无缩迹，与旋杆接合牢固。
4 | 尖嘴钳 | 1.型号规格：长160mm； | 12 | 个
2.采用45号高碳钢精工铸造，整体精抛光、热处理，钳口高频淬火，硬度45～48HRC，PVC材料，环保手柄。
5 | 木工锯 | 注塑手柄；总长度490mm，锯齿总长度425mm。 | 23 | 个
6 | 钢丝钳 | 材质：45#高碳钢锻造，规格≥：长165mm。 | 23 | 个
7 | 手锤 | 1.供学生敲击物体的手动工具； | 1 | 个
2.材质：45碳素结构钢；
3.硬度：大头HRC≥48～55，小头HRC≥40；
4.锤体孔眼端正，轮廓清晰、表面不应有裂纹、折叠、缺口、凹凸不平、生锈等缺陷；
5.木柄采用材质坚韧的木材制作，并应平直圆滑，无裂纺、霉变、虫蛀，表面涂清漆；
6.榔头装柄后不得松动摇头。
8 | 活扳手 | 1.材质：中碳钢； | 23 | 个
2.规格：200mm；活动扳手。
9 | 电烙铁 | 1.尖头电烙铁； | 2 | 个
2.功率：60W，手柄坚硬，握把舒适，插头不变形；
3.电源线采用国标电线。
10 | 手电钻 | 1.此产品输入功率580W； | 1 | 台
2.具有调速正反转功能，可装卸螺丝螺母，适用于线路板、金属和木材等钻孔作业。
11 | 剪刀 | 1.表面处理为电镀剪； | 23 | 个
2.剪刀刃口硬度不低于HRC52；
3.两片刃口对应点硬度差不大于HRC4；
4.全长150mm；剪刀性能应手感轻松、均匀、剪布锋利、不咬口、不崩口、不变形。
12 | 花盆 | 1.适用于学生实验用； | 23 | 个
2.塑料制。
13 | 小刀 | 1.全不锈钢材料制作，伸缩刀片； | 23 | 个
2.刀刃长度60mm。
14 | 塑料桶 | 1.用环保材料制；无毒无味； | 23 | 个
2.圆型，带盖，开口直径168mm，高度140mm，带提手。
15 | 手摇铃 | 钟形金属壳体,木质手柄,口径65mm。 | 8 | 个
16 | 手持筛子 | 1.由筛子体和筛网组成； | 23 | 个
2.以不锈钢为原料制成。
17 | 喷水壶 | 1.由塑料制成，容量2000ml； | 8 | 个
2.喷嘴可调。
18 | 吹风机 | 1.学生实验吹干物品用； | 8 | 个
2.本品材质为ABS；
3.有冷热风、两档。
19 | 采集捕捞工具 | 1.由标本夹、捕虫网、水网、小铁铲、枝剪组成； | 23 | 个
2.标本夹：用塑料制作；
3.捕虫网：网兜用尼龙网眼纱制作；
4.水网：用密织纱布；
5.小铁铲：表面作防锈处理，木制手柄；
6.枝剪：柄部带塑料套。
20 | 榨汁器 | 由杠杆压榨圆盘、过滤盘、盛汁盘组成。 | 23 | 个
二、小学数学仪器
通用
1 | 计算器 | 1.简易型； | 23 | 台
2.10位数，单行LCD显示；
3.有分数计算功能、有平均数运算功能、有独立储存器功能（具备保留运算过程功能，关机后能清除原运算过程及数据）、有临时储存器功能、有普通四则运算功能、有自动关机功能、应保留普通计算器的其他功能。
测量-长度
1 | 软尺 | 软塑，规格：2000mm，每厘米之间有相应的数字，刻度清晰，无形变。 | 23 | 个
2 | 卷尺 | 量程20m，分度值1cm，盒装，纺布材料，起点为零刻度线。 | 23 | 个
测量-质量
1 | 托盘天平 | 1.最大称量500g，分度值1g； | 2 | 台
2.称量允许误差为±0.5d(分度值)；
3.砝码组合的总质量（包括标尺计量值）应≥天平的最大秤量；
4.冲压件及铸件表面应光洁平整，不应有毛刺、锋棱、裂纹和显见砂眼。
2 | 简易天平 | 1.量程：200g，分度值：1g； | 23 | 台
2.产品由底座、横梁、托盘、游码、槽码等组成；
3.底座、横梁、托盘均采用工程塑料制作；游码及槽码采用金属材料制作；
4.灵敏度：空盘时向左或右盘加载1.5g，杠杆明显偏斜；全载时向左或右盘加载10g,扛杆明显偏斜；
5.简易天平组装后应有足够的稳度，并便于调整、安放和实验操作。
3 | 弹簧度盘秤 | 1.指针式，1kg； | 2 | 台
2.产品为全塑料制作，指针式仪表盘；
3.由秤盘、盘托、支架、计量弹簧、外壳等部件组成。
4 | 弹簧秤 | 金属外壳，质量单位2.5kg。 | 2 | 个
测量-时间
1 | 电子停表 | 1.教学用电子秒表，采用电子芯片，电池电压为1.5V，0.01S,数码显示； | 12 | 块
2.具有显示月、日、上下午时间和累计时间显示功能，秒表计时可选择简易计时。
专用仪器-数学
1 | 三角板 | 1.演示用60°、45°各1块； | 12 | 套
2.木质；
3.等腰直角三角形；
4.三角板平面度误差不超过1mm，各边的直线度误差不超过1mm；
5.三角板的刻度线应垂直达到尺边，刻线和数码应清晰、正确，不得有重线、断线、缺字。
2 | 圆规 | 1.演示用，由圆规脚、粉笔夹、紧固螺栓等组成； | 4 | 套
2.圆规脚用塑料制作，表面平整、挺直、无毛刺；
3.在主要表面上没有流挂、针孔、起泡等缺陷；
4.粉笔夹夹持粉笔方便，使用时粉笔不脱落；
5.紧固螺栓调节方便，止紧可靠。
3 | 量角器 | 1.规格尺寸：500mm，半圆直径≥500mm，演示用，0°～180°； | 2 | 个
2.工程塑料制，应无裂纹不变形。
4 | 多边形拼接条 | 由6根拼接条、6个塑料脚钉组成，每根拼接条的尺寸为100mm×100mm×2mm。拼接条一端为Φ4mm的插孔，插孔与插脚应配合紧密，无脱落现象。 | 48 | 套
5 | 专用直尺 | 1.量程1m，m、dm、cm、mm四种单位，起点零刻度线； | 23 | 支
2.木质材质，刻度清晰，不容易磨损；
3.刻线和数字排列整齐端正；刻线粗细应一致；尺面上线或数字允许有不明显的局部微糊或缺断；
4.选用无节疤、无裂纹并经脱脂干燥处理的木材制造，尺面漆层均匀、整洁，表面无伤痕，据断面无毛刺，边角倒钝；卡脚移动无卡死或脱落现象。
6 | 标杆 | 1.本仪器整体长度1600mm，直径30mm； | 24 | 支
2.整体为木质，整体无毛刺，有红白相间颜色；
3.枪头包有铁皮使用安全。
7 | 测绳 | 50m | 8 | 条
8 | 塑料球 | 塑料球五种颜色，每种颜色各10粒，配有不透明袋2个，塑料球直径为15mm。 | 23 | 套
9 | 塑料小球 | 五种颜色，直径10mm，每种颜色10个，共50个。配有不透明塑料袋。 | 23 | 套
10 | 计数片 | 1.由圆、正方片、三角片各10片组成； | 45 | 片
2.圆直径25mm，正方片25mm×25mm，正三角形边长25mm，各片厚度≥1mm；
3.产品选用无毒、环保塑料注塑而成。
11 | 竖式计数器 | 1.演示用，三档；规格为：个、十、百三档； | 20 | 个
2.算珠胶合牢固，在正常运输和使用时不得开裂；
3.计数器能垂直放置在水平的桌面上，算珠与挡板反差明显；
4.算珠杆应有足够的强度，外表平整光滑，排列均匀，定位牢固。竖式计数器的算珠杆应承受5N以上的拉力；
5.算珠在算珠杆上排列整齐，移动方便，拨动灵活；
6.计数器应结构牢固，表面平整，观察部位突出鲜明，档板高（宽）度应能遮挡全部算珠。
12 | 竖式计数器 | 1.演示用，五档；规格为：个、十、百、千、万五档； | 20 | 个
2.算珠胶合牢固，在正常运输和使用时不得开裂；
3.计数器能垂直放置在水平的桌面上，算珠与挡板反差明显；
4.算珠杆应有足够的强度，外表平整光滑，排列均匀，定位牢固。竖式计数器的算珠杆应承受5N以上的拉力；
5.算珠在算珠杆上排列整齐，移动方便，拨动灵活；
6.计数器应结构牢固，表面平整，观察部位突出鲜明，档板高（宽）度应能遮挡全部算珠。
13 | 竖式计数器 | 1.学生用，五档；规格为：个、十、百、千、万五档； | 90 | 个
2.算珠胶合牢固，在正常运输和使用时不得开裂；
3.计数器能垂直放置在水平的桌面上，算珠与挡板反差明显；
4.算珠杆应有足够的强度，外表平整光滑，排列均匀，定位牢固。竖式计数器的算珠杆应承受5N以上的拉力；
5.算珠在算珠杆上排列整齐，移动方便，拨动灵活；
6.计数器应结构牢固，表面平整，观察部位突出鲜明，档板高（宽）度应能遮挡全部算珠。
14 | 演示算盘 | 1.算盘的位数≥13位； | 1 | 个
2.算盘以算珠在中梁上下颗数分布为上二下五；
3.框架要平整光洁，竖框与横框、中梁应垂直，不得有明显的变形和松动。木结构要牢固不开胶，漆层光滑均匀；塑料框架无明显气泡、杂色和凹凸不平；金属结构配合间隙不大于0.3mm；
4.算珠的颜色应一致，并与框架档位杆的颜色反差明显，配色美观；
5.档位杆应粗细均匀，光滑平直。竹杆应无明显伤痕、无蛀蚀、无竹节；金属杆表面光洁、无锈蚀；塑料杆应有足够的强度。
15 | 计数棒 | 1.演示用，每20根一捆，5捆，圆柱体形小棒； | 4 | 套
2.塑料表面要求圆滑，颜色鲜艳，无毛刺、气泡、伤痕等缺陷；
3.符合环保要求无异味，无毒。
16 | 计数棍 | 1.长90mm，直径3mm； | 45 | 个
2.五种颜色，100根/套。
17 | 钉板 | 1.由钉板、橡皮圈等组成，长×宽为405mm×585mm； | 4 | 套
2.板面有等分方格，每相邻方格涂不同色，在各方格的交点处嵌有小钉，板的背面无钉头露出；钉子无明显的偏位、歪斜；钉子挂上橡皮圈后，无松动、歪斜；橡皮圈无明显接头；
3.方格线清晰、整齐、粗细一致。
18 | 钉板 | 1.规格：200mm×200mm； | 4 | 套
2.透明塑料防腐材质，3根橡皮随意组合图形。
19 | 钉板 | 学生用，由钉板和橡皮圈组成；钉板边长140mm×140mm。 | 90 | 套
20 | 塑料插接块 | 1.采用塑料压制而成，规格：10mm×10mm×10mm的正方体； | 23 | 套
2.每块为单色，其中有一面带有插接条，其他五个面带有凹槽，插接块由5种颜色组成，每种颜色有5块，共计25块。采用袋装。
21 | 塑料连接链 | 1.由4种颜色塑料圈组成，20块，块与块之间可互相钩连； | 23 | 套
2.产品选用无毒、环保塑料注塑而成。
22 | 数字骰子 | 1.材料为高强度白色耐磨树脂； | 23 | 套
2.尺寸12mm×12mm×12mm，每个侧面上有不同的数字，≥3个。
23 | 空白骰子 | 12mm×12mm×12mm，2个。 | 23 | 套
24 | 数字转盘 | 1.盘面直径为120mm； | 23 | 套
2.以圆心为中心将转盘分区，分为10个扇形，每区内分别标有0-9十个数字；
3.底座直径≥98mm；
4.产品表面应无明显缺陷和变形；
5.转盘转动灵活，转动转盘时转盘摆动幅度应不大于2mm，停止转动时指针指向应是随机的。
25 | 色块转盘 | 1.盘面直径为120mm； | 23 | 套
2.以圆心为中心将转盘分区，分为6个扇形；
3.产品表面应无明显缺陷和变形；
4.转盘转动灵活，转动转盘时转盘摆动幅度应不大于2mm，停止转动时指针指向应是随机的。
26 | 空白转盘 | 1.盘面直径为120mm； | 23 | 套
2.以圆心为中心将转盘分区；
3.底座直径≥98mm；
4.产品表面应无明显缺陷和变形；
6.转盘转动灵活，转动转盘时转盘摆动幅度应不大于2mm，停止转动时指针指向应是随机的。
27 | 几何图形片 | 1.包括正方形、长方形、直角三角形、等边三角形、平行四边形、梯形、圆形； | 45 | 套
2.材料为厚度≥1mm的PVC。
28 | 集合圈 | 1.由8根弧形拼接组成；拼接条可拼成一个圆； | 90 | 套
2.折叠式，由塑料片制成。
29 | 计数多层积木 | 1.由10mm×10mm×10mm的1个、90mm×10mm×10mm的1个、100mm×90mm×10mm的1个、100mm×90mm×90mm的1个，4种规格的积木块组成； | 23 | 套
2.为规整的正方形，表面光滑，不扭曲和变形。
30 | 七巧板 | 1.七种颜色，所组成的正方形≥80mm×80mm，厚1mm； | 90 | 套
2.塑料表面要求平滑，无毛刺、气泡、伤痕等缺陷，颜色鲜艳。
31 | 角操作材料 | 1.应采用无毒、无污染或少污染的塑料制成； | 90 | 套
2.结构外观：应平整清洁，不应有划痕、溶迹、缩迹，不应有毛刺、变形、破边和凹凸不平。
32 | 图形变换操作材料 | 应有2个平行四边形（边长30mm、高20mm），2个正方形（边长30mm），2个三角形（底30mm、高20mm）和2个圆（直径30mm）组成；彩色透明塑料制；用于平移、旋转、对称等内容。 | 90 | 套
33 | 面积测量器 | 透明，100mm×100mm。 | 90 | 个
34 | 探索几何图形面积计算公式材料 | 1.由各种几何图形片组成，几何图形片采用无毒塑料制作，厚度≥1mm； | 90 | 套
2.几何图形片包括：正方形、长方形、三角形、平行四边形、梯形、圆形和面积测量器。
35 | 探索几何形体体积计算公式材料 | 由工程塑料制作，由长方体1个、正方体8个、圆柱体1个、圆锥体1个组成。 | 90 | 套
36 | 口算练习器 | 1.采用塑料制作；数字可转动； | 2 | 套
2.圆盘转动灵活，没有卡死和跳动现象。
37 | 分数片 | 1.供小学讲解分数的基本概念，分数值的大小，分数的基本性质和异分母分数的加减法； | 90 | 套
2.直径60mm，演示1/1—1/12共12种等分；
3.等分片应用塑料片制成，厚度0.8mm。
38 | 计数彩条 | 1.由五种不同颜色，尺寸为8mm×100mm的塑料条组成； | 45 | 套
2.厚度≥0.1mm，每种颜色10条。
39 | 塑料量杯 | 1.透明，圆柱形，带刻度，2L； | 23 | 个
2.最小分度值50mL；
3.表面光滑，刻度清晰。
40 | 塑料量杯 | 1.透明，正六棱柱体，带刻度，1.5L； | 23 | 个
2.最小分度值50mL；
3.表面光滑，刻度清晰。
41 | 塑料量杯 | 1.透明，水杯形，带刻度，1L； | 23 | 个
2.最小分度值50mL；
3.表面光滑，刻度清晰。
42 | 小学低年级数学磁性教具 | 1.圆形图板Φ50mm，方形图板80×50mm，有数字图板42块（含0-9数字、＋、－、×、÷、＞、＜、＝等符号）； | 1 | 套
2.实物图板123块；计量单位图板18块（含米、厘、克、千、时、分等）；
3.塑料直尺长400mm，背景图11张，尺寸为580×435mm，塑料箱尺寸：510×270×85mm。
43 | 小学中年级数学磁性教具 | 1.圆形图板Φ50mm，方形图板80×50mm，有数字图板47块（含0-9数字、＋、－、×、÷、＞、＜、〔〕、［］、＝、≈等符号）； | 1 | 套
2.实物图板122块；单位名称图板20块（含米、分、厘、毫、吨、千等）；
3.塑料直尺长400mm，背景图7张，尺寸为580×435mm，塑料箱尺寸：510×270×85mm。
44 | 小学高年级数学磁性教具 | 1.圆形图板Φ50mm，方形图板80×50mm，有数字图板61块（含0-9数字、＋、－、×、÷、＞、＜、〔〕、［］、＝、≈等符号）； | 1 | 套
2.实物图板125块；单位名称图板22块（含avsπxdbhr%c各2块等），塑料直尺长400mm，背景图8张，尺寸为580×435mm；
3.塑料箱尺寸：510×270×85mm。
模型-数学
1 | 钟表模型 | 1.小学数学教学中对“时、分”的认识、读法及加减演示用； | 2 | 套
2.表盘采用工程塑料一次性注塑而成，为二针非联动；
3.表盘安有时针和分针，表盘印有1到12小时制标记，并印有整点标记和分钟标记，二针12时非联动。
2 | 钟表模型 | 1.小学数学教学中对“时、分”的认识、读法及加减演示用； | 2 | 套
2.表盘采用工程塑料一次性注塑而成，为三针联动；
3.表盘安有时针和分针及秒针，表盘印有1到12小时制标记，并印有整点标记和分钟标记。
3 | 钟表模型 | 1.小学数学教学中对“时、分”的认识、读法及加减演示用； | 2 | 套
2.表盘采用工程塑料一次性注塑而成，为三针联动；
3.表盘安有时针和分针及秒针，表盘印有1到12小时制标记，下方印有13到24小时制标记，并印有整点标记和分钟标记。
4 | 钟表模型 | 1.小学数学教学中对“时、分”的认识、读法及加减学生用； | 90 | 套
2.表盘采用工程塑料一次性注塑而成，为二针非联动；
3.表盘安有时针和分针。
5 | 钟表模型 | 1.小学数学教学中对“时、分”的认识、读法及加减学生用； | 90 | 套
2.表盘采用工程塑料一次性注塑而成，为三针联动；
3.表盘安有时针和分针。
6 | 几何形体模型 | 模型采用塑料压制成型，由长方体、正方体、四棱柱、圆柱体、圆锥体、及球体组成；整体纸盒包装。 | 23 | 套
7 | 厘米立方块 | 1.每块为单色，颜色种类≥2种，尺寸:10mm×10mm×10mm，共30个； | 90 | 套
2.PVC材质，表面光滑，无变形和凹凸。
8 | 几何形体表面积展开模型 | 1.塑料件部分由ABS注塑成形，纸板印刷组成； | 23 | 套
2.纸板印刷相同于塑料件规格的展开图，印刷清晰。
9 | 圆面积、圆周率计算公式推导演示模型 | 1.塑料制品表面平整、光滑、色泽均匀，边缘无毛刺，选用塑料制作； | 2 | 套
2.推导板外形由圆形和长方形底板组成。
其它实验材料和工具
1 | 剪刀 | 1.表面处理为电镀剪； | 23 | 把
2.剪刀刃口硬度不低于HRC52；
3.两片刃口对应点硬度差不大于HRC4；
4.全长150mm；剪刀性能应手感轻松、均匀、剪布锋利、不咬口、不崩口、不变形。
2 | 圆柱形塑料杯 | 1.标度清晰、准确、易辨； | 23 | 套
2.表面光洁，无飞边、毛刺，无变形。200ml，最小分度值10mL。
3 | 方形塑料杯 | 1.标度清晰、准确、易辨； | 23 | 套
2.表面光洁，无飞边、毛刺，无变形。250ml，最小分度值10mL。
4 | 刻刀 | 1.木制手柄长105mm、直径12mm； | 23 | 把
2.钢制刀头斜口。
5 | 角尺 | 材料:不锈钢，规格:300mm，镜面抛光处理。 | 23 | 把
6 | 白卡纸(带四方格) | 双面胶、线绳、细沙、坐标纸。 | 23 | 套
三、小学英语教学仪器
1 | 字母卡片 | 6×8，铜版纸，26张 | 8 | 套
2 | 音标卡片 | 6×8，铜版纸，48张 | 8 | 套
3 | 小学英语教学挂图 | 对开，铜版纸，≥35幅 | 8 | 套
4 | 小学英语教学录音带 | DVD-ROM | 8 | 套
5 | 英文书写板 | 手写8.5寸 | 8 | 个
6 | 英语磁性教具 | 规格：由磁性示教板15.5×20.5×5.5cm、磁性注塑字母板52块(分大小写、颜色区分元辅音字母)、磁性注塑国际音标板48块(颜色区分元辅音)、纸制26个字母卡片、纸制对开字母表一副、纸制48个国际音标卡片、纸 | 8 | 套
注：按照《中华人民共和国认证认可条例》及《强制性产品认证管理规定》规定，属于《强制性产品认证目录》内的产品，应提交合法有效的CCC强制性产品认证证书。

## 报价
一、小学科学仪器
一般
序号 | 名称 | 参数 | 数量 | 单位
1 | 计算器 | 简易型。8位单行LCD显示、有普通四则运算、开平方、独立储存器、临时储存器、自动关机功能，有正规生产厂家和商标。 | 23 | 个
2 | 打孔器 | 无缝钢管制，表面镀铬，由三个直径不同的T形钻和一根通杆组成，可打孔直径分别为Φ6、8、10mm，钻杆长不小于100mm。通杆直径为4mm，长不小于110mm。 | 2 | 套
3 | 打气筒 | 手动充气筒，外径30㎜，长500㎜，塑胶或橡胶制的充气软管与气筒底座、气筒气嘴接合紧密，装卸方便。气筒外管材料为无缝钢管或铝合金。气筒配有多功能充气嘴二个，气嘴为夹持式一个，插入式一个，可适用自行车、摩托车车胎充气，最大充气压力不小于0.8MPa. | 12 | 个
4 | 生物显微镜（教师） | 一、主要参数： 1.机身采用一体化设计，仪器拆包装箱接上电源即可使用，无需再进行目镜、物镜及其他部件组装，摄影模组在机身内部，符合人机工程学，低重心底座，确保整体刚性和稳定性。 2.仪器自带液晶屏，液晶屏与机身一体式设计，拆包装后，液晶屏与机身已完好链接，非分体式设计。 3.一键按压式旋钮开关，可实现开关机、光源切换及亮度调节； 4.液晶屏：9寸高清触摸屏，屏幕分辨率1280×720；液晶屏中轴旋转角度270度（顺时针可旋转180度，逆时针旋转90度）前后180度翻转，带自锁限位功能；屏幕在旋转、翻转时画面维持原样。 5.一机多功能：既可观察生物拨片，有课观察实物。 6.仪器自带多种标定测量功能，可选择十字坐标对比测量、不同倍数标识定点测量；在观察画面上精确的测量两点之间的距离，需先选择正确的物镜倍率测量精确度在5%以内，单位为μm，可在屏幕上之间用手指操作或外接鼠标操作。支持使用涂鸦功能在当前观察界面上标注文字，完成后可直接保存图像；画面无拖尾及延迟现象，仪器本身可实现照片和视频回放功能，视频回放功能可实现快速播放或慢速播放。 7.调焦：双侧粗微动同轴调焦手轮,粗调行程≥40mm,微调精度0.002mm,带限位、防滑装置。 二、配套参数 1.目镜：高远点大视场目镜WF10×，≥φ18mm，符合国家标准。 2.双筒屈光度±2可调,双目铰链观察筒，倾斜30°，瞳距调节范围55-75mm；左右两系统放大倍率差≤0.7%，零视度时，左右系统的目镜端面位置差≤0.3mm，双目系统左右两像面光谱色一致，明暗差≤9%双目系统左右视场像面方位差≤25′；双目系统左右视场中心偏差；上下≤0.15mm；左右内侧≤0.25mm；双目系统左右光轴平行度；水平会聚≤15′；垂直交叉≤15′。 3.物镜：无限远消色差物镜：4×/NA≥0.1 WD≥7.6mm成像清晰圆直径≥18mm、10×/NA≥0.25WD≥4.2mm成像清晰圆直径≥18mm、40×/NA≥0.65WD≥0.55mm成像清晰圆直径≥18mm（弹簧）；实体观察物镜：无限远平场消色差2×/NA≥0.05WD≥20mm成像清晰圆直径≥20mm、直接安装在转换器上，便于直接观察。 4.物镜转换器：四孔同心球轴外倾式转换器，定位准确，带有限位装置，转换器定位稳定性≤0.02mm。 5.载物台：双层移动平台，工作平台130mm×130mm，滚珠导轮，X、Y轴可连续移动，移动范围：X轴±35mm，Y轴±15mm；防腐耐磨涂层；游标尺最小读数值≤0.1mm。 6.聚光镜：插入式聚光镜，NA=1.25，带孔径光栏，带相衬和暗场接口。 7.照明装置：3W，LED光源，底光源和侧光源亮度连续可调。集光镜为上下镜片θ36mm磨砂光亮凸透镜。 8.机身设置安全提手，提起时仪器正置以避免目镜及载物台上的物体跌落，确保仪器挪动过程中的安全性。 9.仪器底座设置有液晶显示调光系统，指示屏支持亮度级别显示、中文光源提示等功能。 10.存储内存为16G；CPU≥四核，主频≥1.5Ghz，所拍摄的显微照片及视频可存储于仪器中；通过USB接口接入存储卡时，数据优先存储于U盘中，便于实验数据保存及转移。 11.影像系统：内置摄像头及数码图像处理系统，拍照≥800万像素，录像分辨率≥1080p/30fps；无闪烁，模糊，残影分裂等异常。 12.画面无拖尾及延迟现象，仪器本身可实现照片和视频回放功能，视频回放功能可实现快速播放或慢速播放。 13.数据传输：HDMI接口，可用于连接电脑，便于显微镜图像传输；USB2.0接口。 | 1 | 台
5 | 数码显微镜（学生） | 一、主要参数： 1.机身采用一体化设计，仪器拆包装箱接上电源即可使用，无需再进行目镜、物镜及其他部件组装，摄影模组在机身内部，符合人机工程学，低重心底座，确保整体刚性和稳定性。 2.仪器自带液晶屏，液晶屏与机身一体式设计，拆包装后，液晶屏与机身已完好链接，非分体式设计。 3.一键按压式旋钮开关，可实现开关机、光源切换及亮度调节。 4.液晶屏：9寸高清触摸屏，屏幕分辨率1280×720；液晶屏中轴旋转角度270度（顺时针可旋转180度，逆时针旋转90度）前后180度翻转，带自锁限位功能；屏幕在旋转、翻转时画面维持原样。 5.一机多功能：既可观察生物拨片，有课观察实物。 6.仪器自带多种标定测量功能，可选择十字坐标对比测量、不同倍数标识定点测量；在观察画面上精确的测量两点之间的距离，需先选择正确的物镜倍率测量精确度在5%以内，单位为μm，可在屏幕上之间用手指操作或外接鼠标操作。支持使用涂鸦功能在当前观察界面上标注文字，完成后可直接保存图像；画面无拖尾及延迟现象，仪器本身可实现照片和视频回放功能，视频回放功能可实现快速播放或慢速播放。 7.调焦：双侧粗微动同轴调焦手轮,粗调行程≥40mm,微调精度0.002mm,带限位、防滑装置。 二、配套参数 1.物镜：无限远消色差物镜：4×/NA≥0.1 WD≥7.6mm成像清晰圆直径≥18mm、10×/NA≥0.25WD≥4.2mm成像清晰圆直径≥18mm、40×/NA≥0.65WD≥0.55mm成像清晰圆直径≥18mm（弹簧）；直接安装在转换器上，便于直接观察。 2.物镜转换器：三孔同心球轴外倾式转换器，定位准确，带有限位装置，转换器定位稳定性≤0.02mm。 3.载物台：双层移动平台，工作平台130mm×130mm，滚珠导轮，X、Y轴可连续移动，移动范围：X轴±35mm，Y轴±15mm；防腐耐磨涂层；游标尺最小读数值≤0.1mm。 4.聚光镜：插入式聚光镜，NA=1.25，带孔径光栏，带相衬和暗场接口。 5.照明装置：3W，LED光源，底光源和侧光源亮度连续可调。集光镜为上下镜片θ36mm磨砂光亮凸透镜。 6.机身设置安全提手，提起时仪器正置以避免目镜及载物台上的物体跌落，确保仪器挪动过程中的安全性。 7.仪器底座设置有液晶显示调光系统，指示屏支持亮度级别显示、中文光源提示等功能。 8.存储内存为16G；CPU≥四核，主频≥1.5Ghz，所拍摄的显微照片及视频可存储于仪器中；通过USB接口接入存储卡时，数据优先存储于U盘中，便于实验数据保存及转移。 9.影像系统：内置摄像头及数码图像处理系统，拍照≥500万像素，录像分辨率≥1080p/30fps；无闪烁，模糊，残影分裂等异常。 10.画面无拖尾及延迟现象，仪器本身可实现照片和视频回放功能，视频回放功能可实现快速播放或慢速播放。 11.数据传输：无。 | 14 | 台
6 | 放大镜 | 5倍，直径不小于40mm | 23 | 个
7 | 放大镜 | 3倍，直径不小于50mm | 23 | 个
8 | 天文望远镜 | 单筒，由主镜筒、调焦筒、目镜、物镜、寻星镜、太阳遮光镜、三角架等 组成，物镜口径50㎜，焦距600㎜。 | 1 | 个
10 | 电加热器 | 为恒温可调密封式电加热器，额定电压220V50Hz，额定功率1000W。 | 1 | 个
11 | 保温箱 | 容积不小于10L，塑料制品，由内箱、外壳，拎手等组成。箱体材料：外表面是高强度工程塑料,中间保温层是高密度聚氨酯无氟发泡，保温时间：2~8度能保持不少于30个小时。 | 1 | 个
12 | 水族箱 | 大号，5㎜浮法玻璃三面弯制，敞开式，尺寸500×320×320㎜，配全光谱灯及支架、增氧泵及皮管砂头等 | 2 | 套
13 | 水槽 | 透明聚丙烯材料制，250*100*80mm方形， | 23 | 个
支架
1 | 方座支架 | 铸铁底座1 个，烧瓶夹1个，大、小铁环各1个，垂直夹2个，平行夹1个，立杆1根。产品符合JY167-84行业标准要求。 | 23 | 套
2 | 三脚架 | 用于支撑加热器件的三脚架，圆环、支撑脚直径6㎜，圆环直径80㎜，脚高130㎜，表面做防锈处理。 | 23 | 个
3 | 试管架 | 木质或塑料制，8孔、8架。架身表面无毛刺、无裂痕、木材经脱脂干燥处理，表面涂有清漆。 | 23 | 个
4 | 旋转架 | 由一对底座、立杆及转台组成，底座的尺寸为Φ71x12mm；立杆的尺寸为Φ15x43mm；转台带有Φ2x45mm金属转轴，转台上有38x18x8的槽，槽可以放置玻棒胶棒及条形磁铁，转动灵活；转台、转轴与底座安装后总高不小于95mm；彩盒成对包装 | 23 | 套
5 | 百叶箱支架 | 1. 适应百叶箱尺寸：437*27*42cm（宽、深、高），百叶箱支架高度为不小于1000mm，宽窄于百叶箱配套。2. 材料选用宽度30mm，厚度不小于2.5mm的钢角铁制成，支架稳定牢靠，表面做防锈处理。3. 支架与支撑杆之间用螺丝固定（可拆卸）。 | 1 | 个
6 | 百叶箱 | 箱体外型尺寸约为37*27*42cm，教学型，产品为木质箱体，四面双百叶窗，配有防雨顶板。使用方法： （1）将箱顶板固定在箱体上。将百叶箱固定在百叶箱支架上，放在室外。 （2）将最高最低温度计及干湿球温度计安装在箱体内。 | 1 | 个
电源
1 | 学生电源 | 直流1.5V～9V，1.5A，每1.5V一档，共六档 | 12 | 台
2 | 教学电源 | 交流2V～12V，5A，每2V一挡；直流1.5V～12V,2A,分为1.5V、3V、4.5V、6V、9V、12V共六档，有过载保护功能。连续工作时间不少于8h，产品符合JY0361－1999《教学电源》的要求。 | 1 | 个
3 | 电池盒 | 蓝色，可放置1节1号电池,ABS塑料制成， 各触点使用金属材料，表面镀铬，电池正负极与接触片接触良好，电池放入电池盒后无上滑现象。整体结构结实牢固，表面光滑、无毛刺。 | 46 | 个
测量-长度
1 | 直尺 | 塑料制品，全长500mm，尺宽≥25mm。尺面最小刻度1mm、每10mm一小格、每100mm一大格。 尺面刻线均匀清晰 | 23 | 只
2 | 软尺 | 材料：塑料纤维，宽度不小于12mm，表面印有从0～150㎝的标志。刻度线清晰，字迹清楚。最小分度值：1mm。 | 23 | 个
测量-质量
1 | 托盘天平 | 1、双盘、单杠杆、等臂，非封闭式横梁由铝合金制成。 2、刀子：钢或玛瑙制成。3、标尺最大称量500g，分度值0.5g。秤量允许误差为±0.5d(分度值)。4、标尺应光洁平直，连接部位应固紧，分度线应均匀， 游码起点应对准零线，移动时松紧适宜，当杠杆受到轻微冲击时，游码不应移位。刀子应垂直地紧固 | 12 | 台
2 | 金属钩码 | 50g×10,塑盒包装,表面镀铬处理 | 23 | 套
3 | 体重计 | 立式表盘体重计,附测体高装置,底板尺寸不小于370×270㎜，安装后表盘高度不小于900㎜，表盘直径不小于200㎝。最大称重：120千克,最小分度值：0.5千克,量高范围：70--190cm,最小分度值：0.5cm,误差：+0.5kg。 | 8 | 台
测量-时间
1 | 电子停表 | 可显示月、日、星期、时、分、秒、闹钟，可选择12或24小时制式，精确到0.01s，执行QB/T1908标准。 | 23 | 块
测量-温度
1 | 温度计 | 1.感温物质：红液； 2.全长：290mm； 3.测量范围：0－100℃；最小分度值：1℃；允许误差±1℃； 4.玻管要直，不得弯曲，不得崩损缺口，红液不得断线。 | 45 | 支
2 | 温度计 | 1.感温物质：水银； 2.全长：290mm； 3.测量范围：0－200℃；最小分度值：1℃；允许误差±1℃， 4.玻璃应光洁透明，不得有裂痕。毛细管不得有明显的弯曲现象，其孔径应均匀，管壁内应清洁无杂质。 | 1 | 支
3 | 体温计 | 水银，35℃--42℃，应符合GB 1588-2001的标准要求。 | 23 | 支
4 | 寒暑表 | 直型，-30℃--50℃，外形不小于220×50mm | 1 | 只
5 | 最高温度表 | 最高温度计玻璃管上刻有-16℃～+81℃的标志，刻度清晰，字迹清楚。不应有酒精柱中断现象。玻璃管表面平整光洁，无划痕、气泡、结石、条纹等现象 | 1 | 支
6 | 最低温度表 | 1. 最低温度计的毛细管内有一哑铃形游标。 2. 最低温度计玻璃管上刻有-52℃～+41℃的标志，刻度清晰，字迹清楚。不应有酒精柱中断现象。 3. 玻璃管表面平整光洁，温度计各部位无严重内应力集中现象 | 1 | 支
测量-力
1 | 条形盒测力计 | 5N，零位可调，拉力式平板型、最大量程5N，最小分度值0.1N，透明外壳，金属拉环、拉杆、挂钩，铝质面板，面板上刻度印刷清晰。产品符合JY 0127-91《教学用测力计》相关要求。 | 23 | 个
2 | 条形盒测力计 | 2.5N，零位可调，拉力式平板型、最大量程2.5N，最小分度值0.05N，透明外壳，金属拉环、拉杆、挂钩，铝质面板，面板上刻度印刷清晰。产品符合JY 0127-91《教学用测力计》相关要求。 | 23 | 个
3 | 条形盒测力计 | 1N，零位可调，拉力式平板型、最大量程1N，最小分度值0.01N，透明外壳，金属拉环、拉杆、挂钩，铝质面板，面板上刻度印刷清晰。产品符合JY 0127-91《教学用测力计》相关要求。 | 23 | 个
测量-电
1 | 多用电表 | F47型万用表，采用铝镍钴磁钢制成的高灵敏度表头，性能稳定，测量准确，表面清晰，分格均匀。配测试棒一对。可测量范围：直流电流：0-0.05mA-0.5mA-5mA-50mA-500mA-5A；直流电压：0-0.25V-1V-2.5V-10V-50V-250V-500V-1000V-2500V；交流电压：0-10V-50V-250V-500V-1000V-2500V；直流电阻：R×1R×10R×100R×1KR×10K;音频点平：-10db+22db。 | 1 | 个
测量-其它
1 | 湿度计 | 双金属片结构，指针式，直径不小于100mm，可测范围：0%RH--100%RH，应符合JB/T 6862-1993的标准要求。 | 1 | 个
2 | 指南针 | 指南针由塑料圆盒、方位盘、小指针、塑料盖组成。塑料圆盒直径不小于40mm。 | 23 | 个
3 | 肺活量计 | 由不锈钢外筒、塑料浮筒、波纹连接管、吹嘴组成。外筒内径φ156x358㎜,外筒内中间装有进气管，进气管比筒深略高出2～3㎜。进气管穿过底部与连接软管相连接。外筒脚高不小于40㎜。外筒内注满水，应无渗漏现象；内筒由塑料制成，外径φ146x375㎜,筒壁印有容积刻度，最小刻度为0.1升，最大刻度5.5升；在筒内注满水后，不得有渗漏。连接软管长度不小于800㎜，与进气管连接可靠，气密性良好，吹嘴每个产品应至少配5个。 | 8 | 台
4 | 雨量器 | 由承水器、储水筒、储水瓶组成。承水器、储水筒为不锈钢制。承水口面积： 314cm2 。承水口内径： Φ200mm 。雨量量筒的标准范围： 0.5mm～10mm ，雨量量筒的最小分度： 0.1mm 。储水瓶的容量： 2000ml～2500ml 。 | 1 | 套
5 | 风杯式风速表 | LCD液晶显示屏，可同时测量瞬时风速、平均风速、瞬时风级、平均风级和对应浪高5项参数。采用3节5#干电池（4.5V）供电。风速测量范围：0～30m/s。风速传感器启运风速：0.8m/s。风速测量精度：±（0.3+0.03V）m/s。显示分辨率：0.1m/s（风速）、1级（风级）、0.1m（浪高）。 | 8 | 套
专用仪器-小学科学
1 | 斜面 | 产品由铁制的斜面板和角度指示机构组成。斜面板长度为600㎜、宽度为100㎜，斜面板一侧面印有0～60㎝的刻度，最小分度值为1㎝。斜面一端高度可连续调节，可调角度不小于60°。角度指示机构由角度板、重锤组成。 | 23 | 个
2 | 压簧 | 由直径φ1.5㎜±0.2㎜的弹簧钢丝绕制而成。外径φ28㎜±1㎜，高度不小于50㎜，有效圈数不少于5圈。上下两端面平齐，表面镀铬。 | 23 | 套
3 | 拉簧 | 由直径φ1㎜±0.2㎜的弹簧钢丝密绕而成。外径φ20㎜±1㎜，总长度不小于70㎜，有效圈数不少于35圈。上下两端为直径约φ20㎜整圆环，表面镀铬。 | 23 | 套
4 | 沉浮块 | 同体积不同质量的圆柱体3个，外形尺寸φ40×25㎜，其中一个密度小于1g/cm3，一个约等于1g/cm3，一个大于1g/cm3；同质量不同体积的50g正方体3个，它们的棱长分别为42㎜、36.8㎜、33㎜；可改变质量的塑料鸡蛋壳1个，中部空，可以打开，椭圆外形约62×42㎜。 | 23 | 套
5 | 杠杆尺及支架 | 由底座、支杆、杠杆尺、支轴组成。底座塑料制成，尺寸：170×80×12mm，支杆高度220mm，上端有固定支轴的铜嵌件，杠杆尺180×22×3mm，两端有调平螺母，沿中间孔两边均匀分布5个孔，并标记有刻线及数字，支轴为注塑螺丝，杠杆尺在支轴上转动灵活。 | 23 | 个
6 | 滑轮组及支架 | 1. 由底座、L形支杆、单滑轮2个、带钩细线组成。 2. 底座外形不小于170×80mm。安装后支杆高度不小于330mm，支杆水平部分长度不小于80mm，且水平部分有3条槽，供悬挂滑轮用。滑轮直径φ40㎜，滑轮在滑轮架上转动灵活。 | 23 | 套
7 | 轮轴及支架 | 由底座、支杆、轮轴、细线组成。底座外形不小于170×80mm，支杆长度不小于200mm，轮轴三种直径分别为80mm、40mm、20mm。各部件材质均为塑料制 | 23 | 套
8 | 齿轮组及支架 | 由底座、支杆、齿轮、手摇柄组成。底座外形不小于170×80mm，支杆长度不小于220mm，齿轮三个，齿数分别为42、28、14，直径分别约为80mm、55mm、30mm。三个齿轮的安装位置可以任意互换。各部件材质均为塑料制 | 23 | 套
9 | 弹簧片 | 弹簧钢片，长不小于150mm，宽不小于12mm，厚度不小于0.3mm。表面镀铬 | 23 | 套
10 | 小车 | 小车车身由塑料制成，表面光滑。车身长不小于100㎜，宽不小于60㎜。小车的质心线的前端装有一个挂钩，上面有放置钩码等重物的槽，槽的长宽不小于50㎜，深不小于15㎜。小车有四个金属制成的轮子，前后轮轴距大于60㎜，两轮距大于40㎜，车轮直径大于φ20㎜。小车轮子转动灵活。 | 45 | 个
11 | 三球仪 | 由地球，太阳，插头，底座，月球，季节盘，固定螺帽，月相板，太平齿轮，变速箱组成。可用演示地球、月球和太阳的相对运动关系、昼夜的形成，日月交替，日蚀与月蚀等。 | 1 | 台
12 | 太阳高度测量器 | 1. 由铝制量角器、支撑架、测量架、重锤、底座等组成，能测量太阳在天体座标中的高度（角度）。 2. 量角器尺寸：φ100mm×0.5mm，有0-180°刻度线，最小刻度1°。 3. 测量架为“[”型，铝制，可绕中心旋转，测量架上端的吸光屏上的十字孔，与下端投影屛为十字线在同一直线上。 4. 底座直径φ83mm，装有调平螺丝，并使重锤能对准基尖。 5. 支撑架高度120mm，量角器、测量架和重锤安装在上面。 | 23 | 个
13 | 风的形成实验材料 | 由透明塑料制的风筒、金属制的风叶组件、蜡烛组成，风筒内径45mm，三只脚的高度为50mm，风筒与脚为一体式，总高度为220mm；风叶组件可安装在风筒上端，风叶的直径为36mm,风叶转动轻巧灵活。 | 23 | 套
14 | 组装风车材料 | 由方纸片一张（自己动手做风车转叶片用）、塑料片(彩色，已成型四角风叶)一张、转轴、转轴帽、手持柄组成。转轴、转轴帽为塑料制成，手持柄为空心塑料管 | 23 | 套
15 | 组装水轮材料 | 由底板、叶轮芯、叶轮片6片，C形支架等组成，全塑料制成，叶片可旋转角度，可立式，卧式安装，配有彩色安装图 | 23 | 套
16 | 太阳能的应用材料 | 仪器由太阳能电池板、小电机插件组成 太阳能电池板：最大开路电压：约3.4V，最大短路电流：约50mA；小电机插件：工作电压：3V，工作电流：约30mA | 23 | 套
17 | 音叉 | 频率为256Hz，音叉采用整体优质钢材制成，附有共鸣箱一只和橡皮槌一个。 | 23 | 只
18 | 小鼓 | 圆形，直径不小于150mm，高度不小于45mm，木制壳体，两面羊皮鼓面，带有挂带，二个小锤，每个小鼓应硬纸盒包装 | 23 | 个
19 | 组装土电话材料 | 由二套塑料外套、土电话筒、薄膜、2m长细线等组成。 | 23 | 套
20 | 热传导实验材料 | 由木片，金属片，塑料片，玻璃片，陶瓷片、棉花、石棉等材料组成，配有塑料盒体，其中金属片2片，木片、金属片、塑料片、玻璃片、陶瓷片长80mm，宽20mm，厚0.5-4mm. | 23 | 套
21 | 物体热涨冷缩实验材料 | 由铜球、塑料球、实验环组成，铜球、塑料球直径不小于Ф19mm，铜球、塑料球、均应带有悬挂链及手柄，实验环与铜球，塑料球直径相配套，带有手柄，实验效果明显 | 23 | 套
22 | 灯座及灯泡 | 由底板、接线柱，灯座组成。灯座为螺旋灯座，与E10小电珠配用。最高工作电压为36V，最大工作电流为2.5A。底座用黑色ABS塑料制成，表面平整光洁。外形尺寸约75×35×10mm，底座上有两个直径为4.5mm的安装孔，孔的中心距离为40±0.5mm。应有足够的强度。接线柱M4，行程不小于6mm。小灯泡旋入后，应接触良好可靠，不应有接触不良或短路。未旋入小灯泡时，两接线柱间电阻不小于100MΩ。未旋入小灯泡时，两接线柱间抗电强度为500V。附2.5V 0.3A小电珠1个。 | 45 | 个
23 | 单刀单掷开关 | 由底座，接线柱，闸刀，刀座，刀承和绝缘手柄组成。底座：黑色塑料，75mm×35mm×10mm 闸刀，刀座用δ=0.8mm磷铜片制，闸刀长50mm，宽8mm。开关接通，电阻不大于0.01Ω，开关断开电阻100MΩ,工作电压不超过36V，工作电流不超过6A，执行JY 0117-1991标准。抗电强度为500V，寿命不小于10000次。 | 45 | 个
24 | 物体导电性实验材料 | 由透明杯体、杯盖、电极，插座卡，发光二极管，电池盒及测试片（铜、铁、铝、塑料）组成。电池使用5#电池两节 | 23 | 套
25 | 条形磁铁 | 1.D-CG-LT-180，磁感应强度应≥0.07T； 2.教学用磁钢极性标注，指北极（N）为红色，指南极（S）为白色或蓝色； 3.N、S字母的颜色为蓝色或白色； 4.试验后磁感应强度≥第1条的要求。 | 1 | 套
26 | 条形磁铁 | 1.学生用，磁感应强度应≥0.07T； 2.教学用磁钢极性标注，指北极（N）为红色，指南极（S）为白色或蓝色； 3.N、S字母的颜色为蓝色或白色； 4.试验后磁感应强度≥第1条的要求。 | 23 | 套
27 | 蹄形磁铁 | 1.D-CG-LU-80型，磁感应强度应≥0.055T； 2.教学用磁钢极性标注，指北极（N）为红色，指南极（S）为白色或蓝色；N、S字母的颜色为蓝色或白色； 3.试验后磁感应强度≥第1条的要求。 | 1 | 套
28 | 蹄形磁铁 | 1.学生用，磁感应强度应≥0.055T； 2.教学用磁钢极性标注，指北极（N）为红色，指南极（S）为白色或蓝色；N、S字母的颜色为蓝色或白色； 3.试验后磁感应强度≥第1条的要求。 | 23 | 套
29 | 磁针 | 1.翼型；底座直径70mm，磁性指针长140mm； 2.磁针体表面喷漆，漆层均匀无脱落；指北极为红色，指南极为白色或蓝色。 | 23 | 套
30 | 环形磁铁 | 适用于小学科学实验教学用，磁钢极性标注，指北极为红色，指南极为白色或蓝色 | 23 | 套
31 | 电磁铁组装材料 | 1.由线圈骨架2个、铁芯2个、导线2根、小垫片若干个组成。 2.线圈骨架由塑料制作，纸盒包装。 | 23 | 套
32 | 电磁铁 | 演示用，U型铁芯1个、绕线骨架2个、直径8mm铁芯1个、长100mm导线3根、直径22mm指南针2个，纸盒包装。 | 1 | 套
33 | 手摇发电机 | 产品供学生实验探究简单发电机的结构原理，由底座、转动线圈、U形磁铁、电刷机构、发光管显示、手摇传动机构组成。底座为塑料制品，尺寸为155x92x15mm；线圈长50mm、宽40mm，并带有换向转轴；U形磁铁高度95mm、宽74mm；电刷机构由电刷片、固定块、连接杆三部分，电刷片共2片，为镀镍的黄铜材质，尺寸为64x7x0.25mm；固定块共2个，为8x8x10mm,带有M4的丝孔；连接杆共2只，为Φ5x45mm的金属杆，表面作防锈处理。发电机的输出电压不小于DC1V，发光管为直径8mm红、黄发光管显示。传动机构为带手柄的主动轮、皮带、从动轮组成，主动轮的直径为70mm，皮带的直径为2mm，从动轮的直径为12mm。产品采用彩盒个只包装。 | 12 | 个
34 | 激光笔 | 微型激光器，波长630nm，工作电压4.5V，功率不大于5mW。 | 23 | 个
35 | 小孔成像装置 | 由2个插座、小孔板、白屏、蜡烛组成。产品应有一个彩色包装盒。 | 23 | 套
36 | 平面镜及支架 | 由二套平面镜、支座、支杆组成。平面镜直径50mm，支杆可调高度不小于30mm。支座为方形，底面尺寸为55×40㎜，中间立柱高大于40㎜，立柱中间有一个M4的注塑止紧螺丝。 | 23 | 套
37 | 曲面镜及支架 | 由带镜框凸面镜和凹面镜各1个，支杆、底座各2件组成。凸、凹面镜镜片外径为50mm，凹面镜焦距为65mm±10mm，凸面镜焦距为-65mm±10mm。底座为方形，底面尺寸为55×40㎜，中间立柱高大于40㎜，立柱中间有一个M4的注塑止紧螺丝。底座应有足够的稳定度，不影响实验的操作。 | 23 | 套
38 | 透镜、棱镜及支架 | 由带支座支架的凸透镜、凹透镜、三棱镜组成，透镜直径50㎜，三棱镜边长25㎜，长25㎜，底面尺寸为55×40㎜，中间立柱高大于40㎜，立柱中间有一个M4的注塑止紧螺丝。底座应有足够的稳定度，不影响实验的操作。 | 23 | 套
39 | 成像屏及支架 | 由白屏、毛玻璃屏、小蜡烛、两个多用插座组成。白屏、毛玻璃屏尺寸为58mm×78mm，与多用插座配合松紧适当。 | 23 | 套
40 | 昆虫观察盒 | 1. 盒体尺寸：75mm×75mm×70mm ，镜片直径50mm，放大倍数3×； 2. 镜片无明显气泡，条纹，结石及破边等缺陷，透明度良好； 3. 盒体用聚苯或其它透明材料制作,模具成形,应光滑、平整、透明、无毛刺、划痕、裂纹等缺陷； 4. 底座（盒子下底）应划分为均等的方格，盒体与盒盖配合良好，开启方便。 | 45 | 个
41 | 动物饲养笼 | 用低碳钢丝制成，表面作防锈处理。箱体尺寸约500mm×350mm×400mm,折叠式。带托盘，双碗和脚垫。 | 8 | 个
42 | 塑料注射器 | 塑料，30mL，医用。 | 45 | 个
43 | 单摆 | 一个摆球，摆线长1m | 23 | 个
模型-小学科学
1 | 儿童骨骼模型 | 产品由儿童骨骼模型、支杆、底座组成。产品应符合JY0001 教学仪器产品一般质量要求 | 8 | 台
2 | 儿童牙列模型 | 产品由牙列模型、支杆、底座组成。产品应符合JY0001 教学仪器产品一般质量要求 | 8 | 台
3 | 少年人体半身模型 | 材质：玻璃钢，高度650mm。 | 1 | 台
4 | 眼构造模型 | 用于观察眼球形态结构的教学与实验。产品结构应符合JY164－84《眼球解剖放大模型技术要求》的规定。模型材质和工艺要求：采用环保无毒的塑料注塑成型。 | 1 | 台
5 | 啄木鸟仿真模型 | 模型仿照啄木鸟制作而成。 整体模型由啄木鸟、树干和底座构成。 啄木鸟模型鸟大小为自然大。用羽毛制作。形象逼真，自然色。 | 1 | 件
6 | 猫头鹰仿真模型 | 模型仿照猫头鹰制作而成。 猫头鹰体长为自然。 整体模型由猫头鹰、树干和底座构成。用羽毛制作。形象逼真，自然色。 | 1 | 件
7 | 平面政区地球仪 | 政区，1∶40 000 000 | 1 | 个
8 | 平面地形地球仪 | 地形，1∶40 000 000 | 6 | 个
9 | 地球构造模型 | 模型由优质树脂材料制作，应牢固不变形。直径为：∮320mm，比例为：1：40000000。在立体地球仪的下半部沿赤道线东经45°至西经45°处切开剖面，可拆卸，显示：地壳、地幔、外地核、内地核，并标有距离：地壳17公里，地幔2900公里，外地核220公里。地球外部显示：七大洲、四大洋、赤道、南回归线、北回归线、南极圈、北极圈。产品应符合JY0001《教学仪器产品一般质量要求》。 | 6 | 件
10 | 司南模型 | 由地盘和磁性勺组成。地盘为240×240㎜玻璃框，有方位图，方位图上印有八卦、天干、地支和二十八宿。勺子为塑料制成，勺内嵌有高强磁性材料。地盘表面光滑，勺子在地盘上转动灵活。静止时勺尾指向南方。 | 45 | 个
11 | 月相变化演示器 | 模型能演示月亮圆缺的各种形状。产品设置的中心天体是地球，在地球的外围显示月球的公转轨道，并能演示出“新月—娥眉月—上弦月—凸月—满月—凸月—下弦月—娥眉月—新月”的月相周期性更造。机械结构和产品工艺应符合JY0001《教学仪器产品一般质量要求》。 | 1 | 件
标本-小学科学
1 | 蟾蜍包埋标本 | 瓶体密封，防腐液体在低温–5℃不会结冻。 | 12 | 瓶
2 | 河蚌标本 | 瓶体密封，防腐液体在低温–5℃不会结冻。 | 12 | 瓶
3 | 爬行类动物包埋标本 | 蛇或蜥蜴，瓶体密封，防腐液体在低温–5℃不会结冻。 | 12 | 瓶
4 | 蛙发育顺序标本 | 产品由蛙的八个发育期组成： ①单细胞期 ②尾芽期 ③具外鳃的蝌蚪 ④具内鳃的蝌蚪 ⑤具后肢蝌蚪 ⑥具前后肢蝌蚪 ⑦尾缩期蝌蚪 ⑧幻产品应符合教育部标准JY148-82《蛙发育顺序标本技术条件》的要求。 | 12 | 瓶
5 | 昆虫标本 | 常见益虫、害虫个（6～7)种，标本用昆虫针插，针插位置一般在胸部北面中央略偏右侧，垂直插入。标本应形体完整、姿态自然和色泽正常。标本装在无色透明的标本盒内。产品应符合JY0001《教学仪器产品一般质量要求》。 | 12 | 套
6 | 桑蚕生活史标本 | 家蚕进化标本，塑料盒，上盖透明。 | 12 | 套
7 | 兔外形标本 | 剥制，采用低毒防腐处理。形态逼真，产品应符合JY0001《教学仪器产品一般质量要求》的有关规定 | 12 | 件
8 | 植物种子传播方式标本 | 动物传播、弹力传播、风力传播、水力传播 | 12 | 盒
9 | 矿物标本 | 盒盖贴有与标本相对应的品名，标本分别为锡石、赤铁矿、铝土矿、黄铜矿、白云石、云母等。 | 12 | 套
10 | 岩石标本 | 盒盖贴有与标本相对应的品名，标本分别为玄武岩、花岗岩、安山岩、流纹岩、砂岩、页岩等 。 | 12 | 套
11 | 金属矿物标本 | 铜、铁、铝、钨、锡等 | 12 | 套
12 | 土壤标本 | 盒盖贴有与标本相对应的品名，标本分别有砖红壤、红壤、黑钙土、紫黑土等 。 | 12 | 套
13 | 矿物提炼物标本 | 盒盖贴有与标本相对应的品名，标本有石油、铁等。 | 12 | 套
玻片标本
1 | 植物根尖纵切 | 1.标本在80×和200×学生显微镜下观察根尖的结构； 2.能看清根冠、分生区、伸长区、根毛区和原形成层等； 3.根毛与表皮细胞无间隔，可不要求看到根毛内的胞核； 4.标本取于人工培养的玉米根，取材部位为根冠至根毛区； 5.标本的纵切面应与原形成层平行，并过原形成层。原形成层顶端至分生区顶端的距离应在基本分生组织厚度的1／3以内。如无完整根毛时，则至少应有一处表皮细胞能显示形成根毛之特征； 6.切片厚度在8μm以内，每张玻片垂放材料1～2片； 7.胞核着色明显，可见核仁，胞质着色均匀。 | 13 | 片
2 | 木本双子叶植物茎横切 | 1.标本在80×和200×学生显微镜下，观察双子叶植物茎横断面的结构； 2.能看清表皮（有时可看到表皮毛）厚角组织、薄壁组织、髓及环列于茎中的维管束等； 3.能看清维管束为外韧型，分别认出韧皮纤维、筛板、筛管、形成层和木质导管等横断结构； 4.标本取材于椴木； 5.切片厚度在25μm以内； 6.表皮、厚角组织、薄壁组织和维管束等处细胞倾斜部分不超过茎横断面的1/4。形成层形态正常； 7.标本用番红、固绿染色，导管、厚壁组织，呈红色，其它组织绿色，厚角组织、筛板等有时也可呈红色。 | 13 | 片
3 | 草本植物茎横切 | 1.标本在80×和200×学生显微镜下观察单子叶植物茎横断面的结构； 2.能看清表皮、散生维管束、薄壁组织； 3.表皮为一层排列整齐的细胞，表皮下有一圈机械组织； 4.标本取材于人工培养的玉米茎，取节间部位； 5.切片厚度在25μm以内； 6.切面应与纵轴垂直，表皮、机械组织、薄壁组织、维管束等处细胞倾斜不超过茎的1／4； 7.标本用蕃红、固绿染色，木质导管、机械组织呈红色，其他组织绿色。 | 13 | 片
4 | 洋葱表皮装片 | 1.标本在80×和200×学生显微镜下观察鳞片叶表皮形态和结构； 2.能看清鳞片叶表皮的长方形细胞，并具细胞核； 3.标本取材于洋葱鳞片叶表皮。标本为平铺装片，每片材料≥2×2mm，四周须剪整齐。 | 13 | 片
5 | 叶片横切 | 1.标本在80×和200×学生显微镜下，观察迎春叶横断面； 2.能看清上下表皮、气孔的断面、栅状组织、海绵组织、叶脉等； 3.在栅栏组织和海绵组织的细胞中能看清胞核和叶绿体； 4.在主脉的横切断面上看清木质部韧皮部形成层和机械组织； 5.在主脉两侧可见到侧脉的横或纵断面，也应看清木质部和韧皮部，有时可见木质部导管的纵切面； 6.标本取材为迎春叶。作过主脉的横切片厚度为≧8微米，每张玻片横放材料一片。 | 13 | 片
6 | 叶片气孔装片 | 1.标本在80×和200×学生显微镜下观察叶下表皮形态和气孔结构； 2.能看清不规则形的下表皮细胞，及其胞核和分散在下表皮细胞间的气孔； 3.能看清正常开放的气孔形态和新月形的保卫细胞、胞核和叶绿体； 4.标本取材于新鲜的、气孔开放的蚕豆叶。标本为平铺装片，每片材料≥2x2mm，四周剪切整齐； 5.材料整洁，不附带叶肉等其他组织，保卫细胞不收缩。闭合气孔不得超过2／3； 6.胞质着色均匀，胞核明显，细胞界限清晰。 | 13 | 片
7 | 动物表皮细胞装片 | 1.标本在80×和200×学生显微镜下观察动物表皮细胞的结构； 2.表皮为复层扁平上皮，近表面的浅层细胞有角化脱落现象。 | 13 | 片
8 | 蛙卵细胞切片 | 1.标本在50×生物显微镜下观察蛙受精卵尚未进行第一次分裂时的形态； 2.能认出有黑色素的动物半球在上，无黑色素的植物半球在下； 3.标本选用出现“灰新月区”时的受精卵，形态正常，去掉胶膜； 4.作卵的垂直于“灰新月区”的中部纵切，其厚度在12μm以内； 5.每张玻片放材料1~2片，卵黄粒不破碎，无皱褶、刀痕。标本保留自然色素，不染色。 | 13 | 片
9 | 骨细胞切片 | 1.标本在50×和100×显微镜下观察骨单位结构； 2.每片材料≥3mm×3mm。可见同心圆状排列的骨板，每一骨单位的骨板间有3~6层骨陷窝，骨小管从中央管向周围呈放射状排列； 3.取材于长骨材料，经磨薄或横切，硝酸银或其它染色液染色。 | 13 | 片
10 | 口腔粘膜细胞装片 | 1.标本在400×生物显微镜下观察复层扁平上皮的结构； 2.能看清复层扁平上皮细胞在近表层呈扁平形，胞核较扁，有脱落现象，表层以下的细胞逐渐增厚，呈不规则的多边形，胞核圆形，紧贴基膜的深部细胞有呈方形成矩形的； 3.标本取材于幼小哺乳动物的口腔粘膜。胞核、胞质着色对比应明显，上皮细胞界限度清晰，表层细胞不应脱落较多。 | 13 | 片
11 | 人血细胞装片 | 1.标本在400×生物显微镜下观察血液中血胞的形态； 2.能看清红血细胞和白血细胞，有时可见血小板； 3.标本取材于人的新鲜血液，血细胞变形者，不宜使用； 4.血膜应涂布均匀、无污物，血细胞不重叠、无变形和自溶现象； 5.用苏木精、曙红双重染色。染色要均匀，白血细胞的胞核和血小板呈蓝紫色，白血细胞的胞质和红血细胞呈粉红色，血浆不着色。 | 13 | 片
玻璃仪器-计量
1 | 量筒 | 1.标称容量：500mL； 2.透明钠钙玻璃材质； 3.底座和口部边缘应做熔光处理，口边应与量筒的轴线垂直； 4.量杯放在平台上，不应摇晃； 5.当从量杯向外倾倒液体时，液体呈一束细流流出，不应外溢，不应沿壁外流； 6.外表面和内表面不应有破皮气泡和薄皮气泡、密集小气泡和积水条纹存在。 | 23 | 个
2 | 量杯 | 1.标称容量：250mL； 2.透明钠钙玻璃材质； 3.底座和口部边缘应做熔光处理，口边应与量筒的轴线垂直； 4.量杯放在平台上，不应摇晃； 5.当从量杯向外倾倒液体时，液体呈一束细流流出，不应外溢，不应沿壁外流； 6.外表面和内表面不应有破皮气泡和薄皮气泡、密集小气泡和积水条纹存在。 | 23 | 个
3 | 甘油注射器 | 实验用玻璃仪器：30mL，由注射针管和活塞管组成，活塞管磨砂精细，与注射管密吻光滑、不漏水、不漏气。 | 23 | 个
4 | 试管 | 1.高硼硅玻璃材质； 2.厚薄均匀，不得有刺手现象；规格：试管外径Φ15mm，试管高150mm； 3.截面应为适度的圆形；试管口部是熔光的平口； 4.管口应平整、光滑，不得有裂口、裂纹存在；试管的底部应基本为半球形。 | 90 | 支
5 | 试管 | 1.高硼硅玻璃材质； 2.厚薄均匀，不得有刺手现象；规格：试管外径Φ20mm，试管高200mm； 3.截面应为适度的圆形；试管口部是熔光的平口； 4.管口应平整、光滑，不得有裂口、裂纹存在；试管的底部应基本为半球形。 | 45 | 支
6 | 烧杯 | 1.高硼硅玻璃材质； 2.规格：50mL，烧杯上标志应清晰、耐久，造型规范、薄厚均匀、无明显偏斜，底部不允许有结石、节瘤存在； 3.放在平台上不应旋转或摇晃； 4.当向外倾倒液体时，液体呈一束细流流出，不应外溢，不应沿壁外流。 | 45 | 个
7 | 烧杯 | 1.高硼硅玻璃材质； 2.规格：100mL，烧杯上标志应清晰、耐久，造型规范、薄厚均匀、无明显偏斜，底部不允许有结石、节瘤存在； 3.放在平台上不应旋转或摇晃； 4.当向外倾倒液体时，液体呈一束细流流出，不应外溢，不应沿壁外流。 | 12 | 个
8 | 烧杯 | 1.高硼硅玻璃材质； 2.规格：250mL，烧杯上标志应清晰、耐久，造型规范、薄厚均匀、无明显偏斜，底部不允许有结石、节瘤存在； 3.放在平台上不应旋转或摇晃； 4.当向外倾倒液体时，液体呈一束细流流出，不应外溢，不应沿壁外流。 | 12 | 个
9 | 烧杯 | 1.高硼硅玻璃材质； 2.规格：500mL，烧杯上标志应清晰、耐久，造型规范、薄厚均匀、无明显偏斜，底部不允许有结石、节瘤存在； 3.放在平台上不应旋转或摇晃； 4.当向外倾倒液体时，液体呈一束细流流出，不应外溢，不应沿壁外流。 | 12 | 个
10 | 烧瓶 | 1.高硼硅玻璃材质； 2.规格：平底，250mL； 3.细口球形平底烧瓶放在平台上不应旋转或摇晃； 4.烧瓶颈应上下粗细一致，不应有明显的弯曲，不允许有严重的条纹存在。 | 45 | 个
11 | 锥形瓶 | 1.高硼硅玻璃材质； 2.规格：锥形，100mL； 3.底部不允许有结石、节瘤存在。 | 12 | 个
12 | 酒精灯 | 1.透明钠钙玻璃材质，由灯座、灯塞、灯盖、灯芯组成； 2.规格：150mL； 3.玻璃仪器，正视应无色；或仅有玻璃本身的微浅黄绿色； 4.玻璃仪器的口部都应经圆口（熔光）、卷边或磨砂处理； 5.应力：应力仪观察下呈紫红色或部分扩散状蓝色； 6.厚薄均匀，玻璃仪器的底部应平整，放在平台上不应旋转或摇晃； 7.酒精灯塞子塞不紧是正常的，塞紧了是危险的。 | 23 | 个
13 | 漏斗 | 1.规格：60mm； 2.口边光滑平整，无毛边、快口及崩缺，角度正确，口边不得呈椭圆形及不规则多边形，斗柄应垂直，下口应磨成45º角，并将斜口边倒角不呈缺口； 3.壁厚均匀，内壁光滑，斗柄接头处不允许严重折皱，斗柄垂直偏正不超过3~5mm。 | 45 | 个
14 | Y形管 | 采用透明玻璃制造，全长90±5mm，支长50±5mm，直径7-8mm，壁厚1.5mm。 | 45 | 个
15 | 滴管 | 1.由玻璃滴管和胶头组成； 2.规格：150mm。 | 45 | 个
16 | 集气瓶 | 1.透明钠钙玻璃材质； 2.规格：125mL； 3.磨砂密合性：瓶身光洁圆整，不得有扁瘪现象，瓶底平稳，不允许有旋转缩径和磨光的小缺口。 | 45 | 个
17 | 镊子 | 不锈钢，尖头，140mm。 | 45 | 个
18 | 试管夹 | 1.木质或竹质材料制成； 2.所用木材要求脱脂干燥处理，无裂纹，光滑，锯端面无毛刺，无刺手感； 3.试管夹所附毡块应粘接牢固，不得脱落； 4.管夹弹簧应有足够弹性，并作防锈处理；夹口张、合松劲强度适宜，便于试管夹持和拿取。 | 23 | 个
19 | 石棉网 | 1.在金属网上涂敷石棉材料而制成； 2.金属网无锈蚀，具备一定的强度。石棉材料涂敷均匀，附着力强。涂敷面不得裸漏金属网面； 3.整体应平整、美观，不翘角。 | 23 | 个
20 | 燃烧匙 | 1.由半圆面和金属丝结合制成； 2.半圆面为铜材制造，直径Φ为20mm左右。要求光滑无毛剌、圆润； 3.金属丝用Φ2㎜的钢丝制造，长度为200mm左右； 4.半圆面与金属丝结合应牢固可靠，耐高温。 | 23 | 个
21 | 药匙 | 1.供中学化学实验和小学教学实验用； 2.药匙材质：塑料。 | 23 | 个
22 | 玻璃管 | 1.透明钠钙玻璃材质； 2.外径：Φ5mm～Φ6mm； 3.理化性能：耐水等级：4级，耐碱等级：1～3级，耐酸等级：2～3级； 4.应力：紫红色或扩散状淡蓝； 5.色泽：无色透明，允许微带黄绿色； 6.玻管厚薄均匀，不能出现大小头。 | 2 | 千克
23 | 玻璃棒 | 1.透明钠钙玻璃材质； 2.规格：φ5mm～φ6mm； 3.理化性能：耐水等级：1级，耐碱等级：1级，耐酸等级：2级； 4.应力：在偏光仪中呈蓝色； 5.色泽：无色透明，允许微带黄绿色； 6.玻璃棒要圆、直径均匀、不能粗细不匀，无气泡、无节瘤、无结石。 | 45 | 个
24 | 橡胶管 | 1.天然橡胶制造； 2.产品内径为7～8mm，壁厚1mm。 | 2 | 千克
25 | 橡胶塞 | 0～10号，白色，质地均匀。 | 2 | 千克
26 | 试管刷 | 1.由金属丝和绞合在其上的猪鬃毛制成，制成的试管刷要求不散、不脱毛； 2.整体应平整、美观，猪鬃毛长度均匀。 | 23 | 个
27 | 烧瓶刷 | 1.供中学化学实验和小学教学实验用； 2.本品由猪鬃及铁丝两部分组成，猪鬃被铁丝牢牢的夹紧在上面。 | 23 | 个
28 | 培养皿 | 1.透明钠钙玻璃材质； 2.规格：φ100mm。 | 45 | 个
29 | 蒸发皿 | 1.实验用加热仪器60mm，陶瓷制造； 2.口圆整、光滑，不得有缺口，厚薄均匀，底部平整，不凸凹，放置平面不摇晃，器身不扁瘪； 3.蒸发皿的形状应规整，不得有裂纹和妨碍使用的熔洞、斑点、缺釉等缺陷； 4.吸水率：不大于0.3%； 5.釉的耐酸性：带釉蒸发皿内表面釉的损失量不大于0.01mg/cm²； 6.釉的高温粘结性：将带釉蒸发皿加热至900℃时，不出现釉粘结现象； 7.热稳定性：产品在高于室温230℃至室温的水中热交换一次，不出现裂痕或色斑； 8.按使用温度可分为：带釉蒸发皿和无釉蒸发皿。带釉蒸发皿使用温度不高于1000℃，无釉蒸发皿使用温度不高于1250℃。 | 23 | 个
30 | 塑料量杯 | 1.小学科学实验用； 2.规格：500mL；采用高强度塑料材质； 3.杯体有刻度线。 | 23 | 个
31 | pH广范围试纸 | 1～14，条状，每本80张，每张尺寸≥1×20mm。 | 10 | 本
其它实验材料和工具
1 | 小学科学一般实验材料 | 蜡纸、锡箱纸、塑料手套、塑料管、毛细管、种子、橡皮泥、种植土、过滤纸、导线、碘酒、蜡烛、塑料薄膜、透明塑料袋、不透明塑料袋、棉布、吸管、食用油、食盐、食糖、气球、方格纸、松香等 | 23 | 份
2 | 载玻片 | 1.玻璃制； 2.边缘进行打磨处理边缘光滑、无尖角。 | 10 | 盒
3 | 盖玻片 | 1.玻璃制； 2.0.1mm1/400mm²。 | 50 | 包
工具
1 | 测电笔 | 1.全长157mm，由测电头、绝缘手柄组成，测量范围：交流12V-220V； 2.刀杆材料选用CR-V钢，全硬热处理，达到CE标准；手柄绝缘性能良好。 | 23 | 个
2 | 一字螺丝刀 | 1.规格210mm； 2.旋杆采用45#钢，工作部硬度不低于HRC48； 3.手柄采用绝缘材质，外形根据人体工程学设计，手感舒适； 4.旋杆应经镀鉻防锈处理； 5.旋柄为硬质塑料制成，表面光洁、无毛刺，无缩迹。 | 23 | 个
3 | 十字螺丝刀 | 1.规格210mm； 2.旋杆材料采用45#钢，工作部长度内硬度HRC48～54；手柄采用绝缘材质，外形根据人体工程学设计，手感舒适； 3.旋杆应经镀铬防锈处理； 4.旋柄为硬质塑料制成，表面光洁无毛刺，无缩迹，与旋杆接合牢固。 | 23 | 个
4 | 尖嘴钳 | 1.型号规格：长160mm； 2.采用45号高碳钢精工铸造，整体精抛光、热处理，钳口高频淬火，硬度45～48HRC，PVC材料，环保手柄。 | 12 | 个
5 | 木工锯 | 注塑手柄；总长度490mm，锯齿总长度425mm。 | 23 | 个
6 | 钢丝钳 | 材质：45#高碳钢锻造，规格≥：长165mm。 | 23 | 个
7 | 手锤 | 1.供学生敲击物体的手动工具； 2.材质：45碳素结构钢； 3.硬度：大头HRC≥48～55，小头HRC≥40； 4.锤体孔眼端正，轮廓清晰、表面不应有裂纹、折叠、缺口、凹凸不平、生锈等缺陷； 5.木柄采用材质坚韧的木材制作，并应平直圆滑，无裂纺、霉变、虫蛀，表面涂清漆； 6.榔头装柄后不得松动摇头。 | 1 | 个
8 | 活扳手 | 1.材质：中碳钢； 2.规格：200mm；活动扳手。 | 23 | 个
9 | 电烙铁 | 1.尖头电烙铁； 2.功率：60W，手柄坚硬，握把舒适，插头不变形； 3.电源线采用国标电线。 | 2 | 个
10 | 手电钻 | 1.此产品输入功率580W； 2.具有调速正反转功能，可装卸螺丝螺母，适用于线路板、金属和木材等钻孔作业。 | 1 | 台
11 | 剪刀 | 1.表面处理为电镀剪； 2.剪刀刃口硬度不低于HRC52； 3.两片刃口对应点硬度差不大于HRC4； 4.全长150mm；剪刀性能应手感轻松、均匀、剪布锋利、不咬口、不崩口、不变形。 | 23 | 个
12 | 花盆 | 1.适用于学生实验用； 2.塑料制。 | 23 | 个
13 | 小刀 | 1.全不锈钢材料制作，伸缩刀片； 2.刀刃长度60mm。 | 23 | 个
14 | 塑料桶 | 1.用环保材料制；无毒无味； 2.圆型，带盖，开口直径168mm，高度140mm，带提手。 | 23 | 个
15 | 手摇铃 | 钟形金属壳体,木质手柄,口径65mm。 | 8 | 个
16 | 手持筛子 | 1.由筛子体和筛网组成； 2.以不锈钢为原料制成。 | 23 | 个
17 | 喷水壶 | 1.由塑料制成，容量2000ml； 2.喷嘴可调。 | 8 | 个
18 | 吹风机 | 1.学生实验吹干物品用； 2.本品材质为ABS； 3.有冷热风、两档。 | 8 | 个
19 | 采集捕捞工具 | 1.由标本夹、捕虫网、水网、小铁铲、枝剪组成； 2.标本夹：用塑料制作； 3.捕虫网：网兜用尼龙网眼纱制作； 4.水网：用密织纱布； 5.小铁铲：表面作防锈处理，木制手柄； 6.枝剪：柄部带塑料套。 | 23 | 个
20 | 榨汁器 | 由杠杆压榨圆盘、过滤盘、盛汁盘组成。 | 23 | 个
二、小学数学仪器
通用
1 | 计算器 | 1.简易型； 2.10位数，单行LCD显示； 3.有分数计算功能、有平均数运算功能、有独立储存器功能（具备保留运算过程功能，关机后能清除原运算过程及数据）、有临时储存器功能、有普通四则运算功能、有自动关机功能、应保留普通计算器的其他功能。 | 23 | 台
测量-长度
1 | 软尺 | 最大量程2000mm,最小刻度1mm,纤维材质,尺身宽度大于15mm。 | 23 | 个
2 | 卷尺 | 最大量程20m，由尺带、尺盒、摇柄组成，纤维或布质，应符合QB/T1519的有关要求。 | 23 | 个
测量-质量
1 | 托盘天平 | 演示用，500g，双盘、单杠杆、等臂，非封闭式横梁。标尺最大称量500g，分度值1g。秤量允许误差为±0.5d(分度值)。产品应符合QB/T 2087-1995的要求。 | 2 | 台
2 | 简易天平 | 1、天平横梁由塑料制成，在它的中心孔左右各有从0-10等距离且两边对称的挂杆10个，供挂彩色计数片，中心孔可挂在转轴上使用。 2、彩色计数塑片共20片，每片重量相等，片端小孔供挂在挂杆上用 | 23 | 台
3 | 弹簧度盘秤 | 全塑料制，指针式，最大称量1kg | 2 | 台
4 | 弹簧秤 | 圆筒，透明外壳，最大量程2500g | 2 | 个
测量-时间
1 | 电子停表 | 可显示月、日、星期、时、分、秒、闹钟，可选择12或24小时制式，精确到0.01s，执行QB/T1908标准。 | 12 | 块
专用仪器-数学
1 | 三角板 | 演示用，60°、45°各1块。木材制，应无裂纹不变形、并经脱脂干燥处理。三角板边宽不小于40mm，板厚不小于5mm，表面浅色漆，漆层均匀，在等腰直角三角板的斜边上和直角三角板的长直角边上印有刻线及数字，有效示值全长为50cm，最小刻度为1mm，每1cm的刻度线上标有刻度数字。 | 12 | 套
2 | 圆规 | 演示用，用木材制造，木材经脱脂干燥处理，支架两脚间最大张距≥600mm，紧固螺钉调整方便，上紧可靠。粉笔夹爪用塑料制成，夹持粉笔方便可靠，橡皮脚安装牢固。 圆规可作半径为30--250mm的圆。 | 4 | 套
3 | 量角器 | 演示用，0°～180°，用木材制成、木材经脱脂干燥处理,量角器的刻度：最小分度值为1°,最大分度值5°,最大分度值累计允差≤15′。 板面涂浅色漆，色调美观，刻线与数字符号清晰，无断线。 | 2 | 个
4 | 多边形拼接条 | 由6根拼接条、6个塑料脚钉组成，每根拼接条的尺寸为100mm×100mm×2mm。拼接条一端为Φ4mm的插孔，插孔与插脚应配合紧密，无脱落现象。 | 48 | 套
5 | 专用直尺 | 1.量程1m，m、dm、cm、mm四种单位，起点零刻度线； 2.木质材质，刻度清晰，不容易磨损； 3.刻线和数字排列整齐端正；刻线粗细应一致；尺面上线或数字允许有不明显的局部微糊或缺断； 4.选用无节疤、无裂纹并经脱脂干燥处理的木材制造，尺面漆层均匀、整洁，表面无伤痕，据断面无毛刺，边角倒钝；卡脚移动无卡死或脱落现象。 | 23 | 支
6 | 标杆 | 1.本仪器整体长度1600mm，直径30mm； 2.整体为木质，整体无毛刺，有红白相间颜色； 3.枪头包有铁皮使用安全。 | 24 | 支
7 | 测绳 | 50m | 8 | 条
8 | 塑料球 | 五种颜色的塑料球，外径10㎜。每种颜色各10个，共50个。材料为无毒塑料。 | 23 | 套
9 | 塑料小球 | 产品为有三种颜色的塑料球，外径16㎜。每种颜色各8个，共24个。材料为无毒塑料。配有不透明袋一个。 | 23 | 套
10 | 计数片 | 无毒塑料制，圆形直径不小于20mm，正方形边长不小于20mm，三角形最小边边长不小于20mm，各种片的厚度不小于1.2mm,数量每种形状各10片。 | 45 | 片
11 | 竖式计数器 | 演示用，三档，每档10颗数珠，塑料底座，塑料数珠，组装牢固端正，放置平稳。在相应的档位上标有“个、十、百”字样 | 20 | 个
12 | 竖式计数器 | 演示用，五档，每档10颗数珠，塑料底座，塑料数珠，组装牢固端正，放置平稳。在相应的档位上标有“个、十、百、千、万”字样 | 20 | 个
13 | 竖式计数器 | 学生用，五挡。 塑料底座，金属滑杆。底座及背板色泽鲜亮，在相应的档位上标有“个、十、百、千、万”字样，字迹清晰、无断线。 | 90 | 个
14 | 演示算盘 | 十七档，上二下五算珠,算珠能可靠停在算珠杆上任意位置，不下滑。算珠杆应至少有二根为金属杆，表面防锈处理。 | 1 | 个
15 | 计数棒 | 演示用，产品截面为正六边形，颜色为红、黄、蓝、绿、白五色。截面外接圆直径不小于3mm，长度为100mm。 | 4 | 套
16 | 计数棍 | 学生用，长不小于100mm，圆形，外径不小于1.2mm，颜色五种以上。 | 45 | 个
17 | 钉板 | 演示用，390mm×590mm，7mm以上的高密度板制，镀铜钢钉，质量应符合JY0344-94《钉板》的要求。 | 4 | 套
18 | 钉板 | 透明，200mm×200mm，钉子间距31.6mm，钉子7排7列。 | 4 | 套
19 | 钉板 | 学生用，塑料注塑成型，140mm×140mm，正反面均有钉子，应符合JY0344《钉板》的要求。 | 90 | 套
20 | 塑料插接块 | 为边长10mm的厘米立方块，可相互插接，三种颜色，每色10粒。 | 23 | 套
21 | 塑料连接链 | 为S形塑料件，可相互连接，三种颜色，每色10个。 | 23 | 套
22 | 数字骰子 | 应由塑料或其它较坚固的材料制成，形状为正方体，边长不小于10㎜，表面白色,角顶端圆滑。骰子的六个面上，分别刻上不同的数字，每套数量3个。 | 23 | 套
23 | 空白骰子 | 应由塑料或其它较坚固的材料制成，形状为正方体，边长不小于10㎜，表面白色,角顶端圆滑。骰子的六个面为空白，每套数量2个。 | 23 | 套
24 | 数字转盘 | 由底座、立柱、转盘片、指针组成。转盘片直径140mm，转盘表面均匀分为10个区，每区上分别印有0--9的数字，字体清楚、清晰、美观大方。指针为红色。整个转盘转动灵活。 | 23 | 套
25 | 色块转盘 | 由底座、立柱、转盘片、指针组成。转盘片直径140mm，转盘表面均匀分为12个区，每区涂色，红、蓝、白相间，色泽均匀、鲜艳。指针为红色。整个转盘转动灵活。 | 23 | 套
26 | 空白转盘 | 由底座、立柱、转盘片、指针组成。转盘片直径140mm，转盘表面为白色，可用水笔填写。指针为红色。整个转盘转动灵活。 | 23 | 套
27 | 几何图形片 | 用ABS塑料制成。包括正方形、长方形、直角三角形、等边三角形、平行四边形、梯形、圆形各一个。正方形边长20㎜；长方形长40㎜，宽20㎜；直角三角形的最小边20㎜；等边三角形边长30㎜；平行四边形的长40㎜，高20㎜；梯形的上底20㎜，下底40㎜，高20㎜；圆形的直径20㎜。各种图形片的厚度不小于1.1㎜。 | 45 | 套
28 | 集合圈 | 由30片塑料薄连接片组成，能围成各种大小的圆圈，能围成圆圈的最少片数为6片。 | 90 | 套
29 | 计数多层积木 | 由10mm×10mm×10mm的积木块10个、100mm×10mm×10mm的积木块9条、 100mm×100mm×90mm的积木块1块组成,表面印有1cm的方格线,线条粗细均匀,不断线 | 23 | 套
30 | 七巧板 | 无毒塑料制成，由七个几何图形片组成。几何图形的形状及数量为：正方形1个、平行四边形1个、大号等腰直角三角形2个、中号等腰直角三角形1个、小号直角三角形2个。七巧板应能拼成一个完整的正方形，正方形边长不小于80㎜，图形片厚度不小于1㎜。七个几何图形片的颜色应互不相同。产品应有一个硬质吸塑盒包装。 | 90 | 套
31 | 角操作材料 | 产品采用无毒塑料制成。连接杆不小于3根，长度≥60㎜，厚≥1㎜，宽≥5㎜。能正确显示角的顶点和两边。能进行角的大小操作。 | 90 | 套
32 | 图形变换操作材料 | 产品采用ABS塑料制成，片厚1.1㎜。产品应能显示图形的平移、变换、对称。产品应包括梯形、平行四边形、三角形各两个。尺寸：梯形，上底20㎜，下底40㎜，高20㎜；平行四边形，长40㎜，高20㎜；三角形为钝角三角形，最小边30㎜。 | 90 | 套
33 | 面积测量器 | 由厚度不小于0.2mm的透明塑料片印刷而成，尺寸不小于100㎜×100㎜。表面印有方格，每个方格边长为5mm，每10mm处为粗线条，每5mm 处为细线条，线条粗细均匀、清晰、无断线。 | 90 | 个
34 | 探索几何图形面积计算公式材料 | 无毒塑料制成，应至少包含正方形1个，长方形1个，三角形1个，平行四边形1个，梯形1个，直角三角形2个，16等分扇形片16片，面积测量器1片。正方形边长为30mm，长方形长60mm、宽30mm，三角形为等边三角形、边长30mm，平行四边形底边长45mm、高30mm、外形长度50mm，梯形为等腰梯形、上底30mm、下底60mm、高30mm，直角三角形两直角边长分别为30mm、15mm，16等分扇形片的半径不小于30㎜，扇形片应8个连在一起，不脱落。各几何图形片的厚度不小于1㎜。面积测量器应符合20533面积测量器的要求。产品应有一个硬质吸塑盒包装。 | 90 | 套
35 | 探索几何形体体积计算公式材料 | 用无毒塑料制成，应至少包含小正方体8个，圆柱体1个，圆锥体1个，16等分扇形块1套。小正方体的边长为10㎜；圆柱体和圆锥体的底面直径60㎜，高60㎜；16等分扇形块可拼成一个底面直径60㎜、高60㎜的圆柱体，扇形块应8个连在一起，不脱落。 | 90 | 套
36 | 口算练习器 | 数字可旋转式，由面板和数字转盘、运算符号组成。面板直径为240mm，有二个尺寸为41x31mm的窗口，中间有运算符号条，符号条的尺寸为50x10mm，通过转动符号条可形成＋、—、×、÷符号。数字转盘有二个，转盘上带有转动手柄，盘面上印有0--9的数字，数字高度不小于25mm。 | 2 | 套
37 | 分数片 | PVC材料印制而成，产品形式为圆形，应包含1～1/12十二种分数片。各等分划线明显，颜色应有区别。1/5--1/12的分数片应有分数标志，且有阴影标记。分数片的厚度应不小于0.2㎜，圆直径应不小于80㎜。产品应有一个硬质吸塑盒包装。 | 90 | 套
38 | 计数彩条 | 计数彩条有黄、蓝、紫、绿、粉色五种颜色组成每色20条.使用材料韧性好，不易折断、破损。 | 45 | 套
39 | 塑料量杯 | 透明，圆柱形，2L,透明优质塑料制品，呈圆柱形，整体高度为200mm±2mm,壁厚为1.5mm,底部直径为120mm,口径为125mm；采用刻度值为毫升（ml），杯量值为2000mL，最小分度值为50ml，带手柄。分度线清晰、完整。 表面平整光洁、无划痕、溶迹、缩迹，边缘无毛刺和凹凸不平现象。 | 23 | 个
40 | 塑料量杯 | 透明，棱柱形，1.5L,透明优质塑料制品，外形为六棱柱形，最大量值为1500ml，最小分度值为50ml；整体高度为200mm±2mm,壁厚为1.5mm,底部外接圆直径为115mm,口部外接圆直径为120mm；分度线清晰、完整。 表面平整光洁、无划痕、溶迹、缩迹，边缘无毛刺和凹凸不平现象。 | 23 | 个
41 | 塑料量杯 | 透明，水杯形，1L,透明优质塑料制品，呈圆柱形,带手柄，最大量值为1000mL，最小分度值为50ml，带手柄。整体高度为140mm±2mm,壁厚为1.5mm,底部直径为80mm,口径为115mm；分度线清晰、完整。 表面平整光洁、无划痕、溶迹、缩迹，边缘无毛刺和凹凸不平现象。 | 23 | 个
42 | 小学低年级数学磁性教具 | 包装箱为中空吹塑包装。1、由背景图及各种图板组成。2、背景图共11张，3、各种图板应带有磁性橡胶条，图板分为数字及运算符号图板、实物图板、计量单位图板。3、数字及运算符号应至少包括2套的0--9数字及＋、－、×、÷，括号＜＞、=号,图板尺寸为80mmX50mm。4、实物图板应包括小棒、10根小棒、100根小棒、苹果、汽车、飞机、男孩、女孩、白兔、黑兔、小花及几何图板等，其中苹果和小花的图板尺寸为Φ50mm,而汽车、飞机、男孩、女孩、白兔及黑兔的图板尺寸为80mmX50mm。5、计量单位符号应包括米、分、厘、克、千、时、秒、元、角各2个,图板尺寸为80mmX50mm。6、各种图板总数量不少于220个，各形图形及符号色彩鲜艳，附着牢靠，不易脱落。7、磁件吸附钢制黑板必须牢靠，不滑落。 | 1 | 套
43 | 小学中年级数学磁性教具 | 包装箱为中空吹塑包装。1、由背景图及各种图板组成。2、背景图共7张，各种图板应带有磁性橡胶条，图板分为数字及运算符号图板、实物图板、计量单位图板。3、数字及运算符号应至少包括3套的0--9数字及＋、－、×、÷，括号＜＞、（ ）、[ ]、≈、=号及小数点符号，图板尺寸为80mmX50mm。4、实物图板应包括小棒、苹果、汽车、飞机、男孩、女孩、白兔、黑兔、三角形内角和、分数图板、几何图板等，其中苹果的图板尺寸为Φ50mm,而汽车、飞机、男孩、女孩、白兔及黑兔的图板尺寸为80mmX50mm。5、计量单位符号应包括米、分、厘、克、千、毫、吨、万、亿、X各2个，图板尺寸为80mmX50mm。6、各种图板总数量应不少于180个，各形图形符号色彩鲜艳，附着牢靠，不易脱落。7、磁件吸附钢制黑板必须牢靠，不滑落。 | 1 | 套
44 | 小学高年级数学磁性教具 | 包装箱为中空吹塑包装。1、由背景图及各种图板组成。2、背景图共8张，各种图板应带有磁性橡胶条，图板分为数字及运算符号图板、实物图板、符号图板。3、数字及运算符号应至少包括3套的0--9数字及＋、－、×、÷，括号＜＞、（ ）、[ ]、≈、=号及小数点符号、省略号、冒号，图板尺寸为80mmX50mm。4、实物图板应包括小棒、苹果、汽车、飞机、男孩、女孩、白兔、黑兔、三角形内角和、分数图板、几何图板、圆周率演示器等，其中苹果图板尺寸为Φ50mm,而汽车、飞机、男孩、女孩、白兔及黑兔的图板尺寸为80mmX50mm。5、符号图板应包括X、a、b、c、d、s、V、h、r、%、π各2个，图板尺寸为80mmX50mm。6、各种图板总数量应不少于200个，各形图形符号色彩鲜艳，附着牢靠，不易脱落。7、磁件吸附钢制黑板必须牢靠，不滑落。 | 1 | 套
模型-数学
1 | 钟表模型 | 演示用，两针，非联动，12时表示；为圆形盘面，由钟面板、钟机芯零件和底座组成。钟面板直径不小于250mm，印有1~12小时的时间；钟机芯零件由齿轮组和指针构成，齿轮组中的拨动齿轮有部分裸露，可以用手拨动，指针包含有时针和分针，每根针都有平衡尾，时针的总长度为100mm,分针的总长度为130mm，指针能在任意位置停留；底座为拱形，尺寸为153x45x35mm。 | 2 | 套
2 | 钟表模型 | 演示用,三针,联动,12时表示；为圆形盘面，由钟面板、钟机芯零件和底座组成。钟面板直径不小于250mm，印有1~12小时的时间；钟机芯零件由齿轮组和指针构成，齿轮组中的拨动齿轮有部分裸露，可以用手拨动，指针包含有时针、分针和秒针，每根针都有平衡尾，时针的总长度为100mm,分针的总长度为130mm，秒针的总长度为137mm,指针能在任意位置停留；底座为拱形，尺寸为153x45x35mm。 | 2 | 套
3 | 钟表模型 | 演示用，三针，联动，24时表示；为圆形盘面，由钟面板、钟机芯零件和底座组成。钟面板直径不小于250mm，印有1~24小时的时间；钟机芯零件由齿轮组和指针构成，齿轮组中的拨动齿轮有部分裸露，可以用手拨动，指针包含有时针、分针和秒针，每根针都有平衡尾，时针的总长度为100mm,分针的总长度为130mm，秒针的总长度为137mm,指针能在任意位置停留；底座为拱形，尺寸为153x45x35mm。 | 2 | 套
4 | 钟表模型 | 学生用，两针，非联动, 直径60㎜ | 90 | 套
5 | 钟表模型 | 学生用，三针，联动, 直径不小于75㎜ | 90 | 套
6 | 几何形体模型 | 无毒塑料制，二种长方体尺寸分别为：60×30×15mm，30×30×60mm；正方体棱长30mm；实心圆柱：底径30mm，高60mm；空心圆柱：底径60mm，高60mm，中间孔直径31mm；三种圆锥体的底径和高分别为：Φ40×40mm，Φ40×60mm，Φ60×60mm；球的直径30mm。 | 23 | 套
7 | 厘米立方块 | 每块为单色，二种颜色，10mm×10mm×10mm，每色各15个，共30个。 | 90 | 套
8 | 几何形体表面积展开模型 | 展开模型由长方体、圆柱体、正方体相应的展开图构成。 | 23 | 套
9 | 圆面积、圆周率计算公式推导演示模型 | 圆面积由16等分的扇形块塑料组成，直径不小于180mm,厚度不小于6mm。圆周率为直径不小于60mm,厚度不小于2mm的演示圆轮。 | 2 | 套
其它实验材料和工具
1 | 剪刀 | 2#，表面做防锈处理 | 23 | 把
2 | 圆柱形塑料杯 | 透明PP塑料制成，尺寸：底面直径60mm，高100mm | 23 | 套
3 | 方形塑料杯 | 透明PP塑料制成，尺寸：底面正方形边长60mm，高100mm | 23 | 套
4 | 刻刀 | 木柄雕刻刀，斜口直形 | 23 | 把
5 | 角尺 | 由钢板尺、金属尺座组成，主尺全长250㎜，宽30㎜，最小分度1㎜，尺座长不小于120㎜，宽不小于10㎜ | 23 | 把
6 | 白卡纸(带四方格) | 由带四方格的白卡纸、双面胶、线绳、细沙等构成，自封袋装好 | 23 | 套