## 初中物理
初中新课标物理
分类代码 | 器材名称 | 规格 品名 教学性能要求 | 单 位 | 数量 | 单价 | 金额
30802000110 | 工作服 | 棉 | 件 | 48 | 55 | 2640
30802000503 | 乳胶手套 | 耐酸（碱） | 双 | 48 | 15 | 720
30802000504 | 机械危害防护手套 | 3 级 | 双 | 2 | 57 | 114
30802005200 | 套袖 | 棉 | 套 | 48 | 7.6 | 364.8
30802000201 | 激光防护镜 | 激光类实验用 | 个 | 2 | 68 | 136
30802000203 | 护目镜 | 防机械冲击 | 个 | 48 | 11.5 | 552
30802000802 | 简易急救箱 | 箱内包括：烧伤药膏，医用酒精，碘伏，创可贴，胶布，绷带，卫生棉签，剪刀，镊子，止血带（长度≥30 cm）等 | 个 | 1 | 152 | 152
30199002002 | 仪器车 | ★有二层托盘，托盘尺寸600×430×35㎜，铁板厚度不小于1.2㎜，表面烤漆，底脚为万向轮。小车两端有推拉扶手。车体底脚万向轮转动灵活，结实耐用。须提供教育部检测机构出具带有CMA标志的检测报告 | 辆 | 1 | 350 | 350
30199020201 | 小托盘 | 200 mm×300 mm×60 mm | 套 | 48 | 34 | 1632
30199020202 | 大托盘 | 300 mm×400 mm×80 mm | 套 | 2 | 45 | 90
30199020301 | 提盒 | 承重大于 3 kg | 个 | 2 | 180 | 360
30199009201 | 实验用品提篮 | 木制，配有提手，490 mm×360 mm×290 mm | 个 | 1 | 85.5 | 85.5
30801006302 | 整理箱 | PP 材质，电子元件、机械零件等物料分类收纳 | 个 | 1 | 85.5 | 85.5
30801000201 | 一字螺丝刀 | Φ 6 mm，长 150 mm； Φ 3 mm，长 75 mm；工作部带磁性，硬度不低于 HRC48；旋杆采用铬钒钢，长度不小于 100 mm，应经镀铬防锈处理；手柄采用高强度 PP+高强性 TPR 注塑成型 | 套 | 1 | 7.6 | 7.6
30801000301 | 十字螺丝刀 |  | 套 | 1 | 7.6 | 7.6
30801015801 | 手板锯 | 固定式普通型 | 把 | 1 | 22.8 | 22.8
30801001201 | 钢手锯 | A 型（单面）300 mm，18 齿/25 mm；安装锯条后，锯条中心平面与锯架中心平面的平行度不大于 2 mm；钢锯在达到 99 N 拉力后经过 1 min，不应有永久变形，拉钉不得松动脱落；钢板制锯架在达到 900 N 张力时，侧弯不得超过 1.8 mm | 把 | 1 | 28.5 | 28.5
30801000801 | 木工锯 | 框架式，两头用硬木，中间横档用杉木，锯条端与握手木框距离为 30 mm，该端锯条倒角，一头固定（45°）式需加固，一年内螺钉处应不开裂，也可两端用锯鼻；绞绳不少于 16 根，绞片有细绳拴住；锯条长 400 mm，厚度 0.5 mm，采用 65Mn 冷轧钢带，硬度在HV399 以上，应有弯曲强度和拨齿性能，齿距 2.5 mm，开好锯路，锯口有安全包扎 | 把 | 1 | 28.5 | 28.5
30801012301 | 曲线锯 | 无级调速 | 把 | 1 | 1235 | 1235
30801012401 | 电锯 | 手持式 | 把 | 1 | 494 | 494
30801000901 | 木工锤 | 0.25 kg | 把 | 1 | 22.8 | 22.8
30801001501 | 钳工锤 | 0.4 kg，A 型或者 B 型 | 把 | 1 | 22.8 | 22.8
30801001100 | 斧 | 1.25 kg | 把 | 1 | 123.5 | 123.5
30801001300 | 剥线钳 | Φ 0.5 mm～2.5 mm；刃口闭合状态间隙应不大于 0.3 mm，刃口错位应不大于 0.2 mm；钳口硬度不低于 HRA65 或 HRC30 | 把 | 1 | 26.6 | 26.6
30801001400 | 钢丝钳 | 160 mm，抗弯强度 1120 N，扭力矩 15 N·m，15°；剪切性能 Φ 16 mm 钢丝，580 N；夹持面硬度不低于 44HRC；PVC 环保手柄，在不大于 18 N 的力作用下撑开角度不小于 22° | 把 | 1 | 22.8 | 22.8
30801000401 | 尖嘴钳 | 160 mm，抗弯强度 710 N，剪切性能 Φ 1.6 mm钢丝，570 N；在不大于 18 N 的力作用下撑开角度不小于 22°，硬度不低于 44HRC，PVC手柄 | 把 | 1 | 22.8 | 22.8
30801002501 | 平口钳 | 普通机用平口钳；钳口宽度 100 mm，最大张开度 100 mm | 把 | 1 | 123.5 | 123.5
30801015901 | 斜口钳 | 125 mm，双刃刀 | 把 | 1 | 38 | 38
30801002901 | 台虎钳 | 回转式，重型；开口度不小于 125 mm，开闭灵活，钳口闭合间隙 0.15 mm，夹紧力 22 kN | 台 | 1 | 304 | 304
30801001701 | 钳工锉 | 包括齐头平锉、三角锉、圆锉等，长 200 mm，每 10 mm 锉纹条数约 30 条，齿高应不小于法向齿距的 25％，硬度 62HRC 以上 | 套 | 1 | 57 | 57
30801012501 | 油石 | 白刚玉 20 mm×5 mm×20 mm | 块 | 1 | 34.2 | 34.2
30801012601 | 砂纸 | 干磨砂纸，P36～P50、P150～P220、P1000～P2000 | 张 | 48 | 1.14 | 54.72
30801000702 | 木锉 | 平锉，中齿 200 mm | 个 | 1 | 19 | 19
30801001901 | 什锦锉 | 包括 10 支以上不同形状的锉刀， Φ 4 mm，长度不小于 150 mm，软胶手柄，齿高和齿距合理，确保工件表面锉削后干净整齐 | 套 | 1 | 85.5 | 85.5
30801001001 | 刨子 | 250 mm，长刨，手柄在顶面 | 个 | 1 | 72.2 | 72.2
30801001601 | 錾子 | 扁錾，27 mm×200 mm，碳素工具钢 T7A 或T8A 制作，退火后硬度不低于 187HBW | 个 | 1 | 19 | 19
30801002001 | 活扳手 | 200 mm，活动扳口、扳体头部、蜗杆硬度不低于 40HRC；最小扭矩试验：六角试棒边长22 mm，扭矩 180 N·m；活动扳口应在扳体导轨的全行程上灵活移动，活动扳口和扳体之间的离缝不大于 0.28 mm；表面电镀处理 | 把 | 1 | 38 | 38
30801010201 | 丝攻 | 3 mm、4 mm、5 mm、8 mm、10 mm，配丝攻扳手 | 套 | 1 | 171 | 171
30801002100 | 铁皮剪刀 | 力臂 200 mm，剪 100 mm | 把 | 1 | 123.5 | 123.5
30801002102 | 民用剪刀 | 长 170 mm，用于剪布 | 把 | 1 | 13.3 | 13.3
30801000500 | 电工刀 |  | 把 | 1 | 20.9 | 20.9
30801013101 | 桌面型切割机 | 配有内置虎钳，底座和虎钳为铸铝 | 个 | 1 | 1140 | 1140
30801002405 | 电烙铁 | 80 W内热式，橡胶线，含烙铁架 | 套 | 1 | 76 | 76
30801061001 | 焊锡膏 | 中性 | 盒 | 1 | 22.8 | 22.8
30801061101 | 焊锡丝 | 无铅 ,450g | 卷 | 1 | 294.5 | 294.5
30801061201 | 松香 | 助焊 ，100g | 罐 | 1 | 22.8 | 22.8
30801016000 | 吸锡器 | 手动 | 个 | 1 | 30.4 | 30.4
30801012701 | 胶枪 | 60 W，热熔胶 | 把 | 1 | 60.8 | 60.8
30801002700 | 手电钻 | Φ 1 mm～ Φ 10 mm，手持式交流电钻，A 型（普通型）；Ⅱ类电钻，抗电强度 3750 V，噪声≤86 dB | 台 | 1 | 304 | 304
30801002801 | 钻头 | 直柄短麻花钻头，直径 Φ 1.00 mm、2.00 mm、3.00 mm、…、13.00 mm；钻螺纹底孔用 2.5mm、3.2 mm、4.2 mm、6.8 mm | 套 | 1 | 171 | 171
30199000411 | 打孔器 | 齿口式，不锈钢材质，每组 4 支，外径分别为 5.0 mm、6.5 mm、8 mm、9.5 mm；附通棒 | 套 | 1 | 91.2 | 91.2
30199000501 | 打孔夹板 | 硬木或硬塑料 | 个 | 1 | 11.4 | 11.4
30801000600 | 手摇钻 | 手持式，长度不小于 250 mm，金属部分采用球墨铸造方式制成，表面不应有裂纹、伤痕、毛刺等影响使用的缺陷；手摇钻应转动灵活，无卡阻现象，各零部件拆装方便，夹头应伸缩灵活，收紧时夹爪间不能有明显的缝隙，夹爪的热处理硬度不低于 44HRC | 个 | 1 | 123.5 | 123.5
30801012801 | 锥子 | 锥头长 77 mm，锥杆直径渐变 | 个 | 1 | 19 | 19
30605000501 | 镊子 | 304 不锈钢，平头，长 125 mm，钢板厚 1.2 mm，镊子前部应有防滑脱锯齿状 | 个 | 1 | 4.75 | 4.75
30199002201 | 水准器 | 气泡水准器 | 个 | 1 | 26.6 | 26.6
30801002202 | 直角尺 | 宽座角尺，160 mm×100 mm，不锈钢材料，硬度 561HV（或 53HRC），2 级 | 个 | 1 | 22.8 | 22.8
30801100101 | 工具箱 | 含民用剪刀、平口钳、尖嘴钳、剥线钳、斜口钳、钢丝钳、一字和十字螺丝刀、锥子、镊子等 | 箱 | 1 | 228 | 228
30204000102 | 寒暑表 | 量程-50 ℃～50 ℃，分度值 1 ℃，允许误差±1 ℃；底板长 200 mm～300 mm，温度计外径 5 mm～8 mm，感温泡长 8 mm～15 mm；当温度达到 100 ℃时，安全泡应能容纳上升感温液，温度计不致胀破 | 只 | 1 | 7.6 | 7.6
30204000801 | 体温计 | 水银，量程 35 ℃～42 ℃，分度值 0.1 ℃，感温液柱不应中断、自流、难甩，应有“CCV”标志 | 支 | 1 | 11.4 | 11.4
30204000901 | 电子体温计 | 量程 35.0 ℃～41.0 ℃，分辨力 0.1 ℃，在达到测量稳定值时应有提示或标志 | 支 | 1 | 26.6 | 26.6
30204000205 | 红液温度计 | 量程-20 ℃～100 ℃，分度值 1 ℃，示值误差<±1.5 ℃ | 支 | 48 | 3.8 | 182.4
30204000302 | 水银温度计 | 量程 0 ℃～200 ℃，分度值 1 ℃，有保护套 | 支 | 1 | 5.7 | 5.7
30204000401 | 演示温度计 | 量程-5 ℃～100 ℃，分度值 1 ℃，误差±1 ℃；全长不小于 565 mm，感温泡长度不小于 30 mm，标尺不小于 350 mm，标度板上有摄氏温标和热力学温标；在板面中段承受垂直与板面方向 4.9 N 的力时，板中部挠度应不大于 5 mm | 支 | 1 | 38 | 38
30204000705 | 数字温度计 | 量程-10 ℃～110 ℃，分辨力 0.1 ℃，误差<±1.5 ℃；不接电脑，可独立运行，自带显示屏，显示屏尺寸≥30 mm×40 mm | 支 | 1 | 85.5 | 85.5
30204000601 | 双金属片温度计 | 指针式，双金属游丝测温，游丝部位可见，盘面直径≥150 mm；量程－10 ℃～50 ℃，误差≤±3 ℃ | 个 | 1 | 22.8 | 22.8
30204001006 | 红外温度计 | 分辨力 0.1 ℃ | 个 | 1 | 228 | 228
30299000201 | 湿度计 | 指针式 | 个 | 1 | 22.8 | 22.8
30605008801 | 蒸发皿 | 瓷， Φ 60 mm | 个 | 1 | 5.7 | 5.7
30605006111 | 橡胶塞 | 0～4 号，应选用白色胶塞，质地均匀 | 套 | 13 | 22.8 | 296.4
30602000102 | 试管 | Φ 15 mm×150 mm透明，硼硅酸盐玻璃制 | 支 | 60 | 1.33 | 79.8
30602000107 | 试管 | Φ 30 mm×200 mm透明，硼硅酸盐玻璃制 | 支 | 5 | 4.75 | 23.75
30602001106 | 烧瓶 | 圆、长，500 mL透明，硼硅酸盐玻璃制 | 个 | 5 | 22.8 | 114
30602001115 | 烧瓶 | 平、长，250 mL 透明，硼硅酸盐玻璃制 | 个 | 5 | 17.1 | 85.5
30602001006 | 烧杯 | 100 mL透明，硼硅酸盐玻璃制，刻度应清晰耐久，应在容量标志下有记号面积 | 个 | 48 | 6.65 | 319.2
30602001017 | 烧杯 | 150 mL 透明，硼硅酸盐玻璃制，刻度应清晰耐久，应在容量标志下有记号面积 | 个 | 48 | 7.6 | 364.8
30602001008 | 烧杯 | 250 mL透明，硼硅酸盐玻璃制，刻度应清晰耐久，应在容量标志下有记号面积 | 个 | 48 | 9.5 | 456
30602001018 | 烧杯 | 300 mL透明，硼硅酸盐玻璃制，刻度应清晰耐久，应在容量标志下有记号面积 | 个 | 48 | 11.4 | 547.2
30602001010 | 烧杯 | 500 mL 透明，硼硅酸盐玻璃制，刻度应清晰耐久，应在容量标志下有记号面积 | 个 | 5 | 15.2 | 76
30603000101 | 酒精灯 | 150 mL，采用透明钠钙玻璃制造，无明显黄绿色，灯口应平整，瓷灯头与灯口平面间隙不应超过 1.5 mm，玻璃灯罩应磨口，瓷灯头应为白色，表面无气泡，无疵点，无裂纹，无碰损缺口，酒精灯应配置与灯口孔径相适应的整齐完整的棉线灯芯 | 个 | 48 | 4.75 | 228
30603003102 | 漏斗 | 漏斗口径 90 mm，斗颈长 90 mm，下口磨成45º角，斜口边口倒角或熔光，耐水性 HGB3级 | 个 | 5 | 11.4 | 57
30603000301 | 电子打火枪 | 电加热丝 | 个 | 2 | 30.4 | 60.8
30199016501 | 教学用远红外加热器 | 可用于试管加热，炉芯内径 50 mm～60 mm，炉芯内高度 80 mm～90 mm，炉体内芯应采用陶瓷加热材料，炉体外壳应采用耐温材料，能正常连续工作 1 h | 台 | 1 | 266 | 266
30603000401 | 烧杯用电加热器 | 0 W～250 W，可调；密封式 | 台 | 1 | 123.5 | 123.5
30603000501 | 烧瓶用电加热器 | 0 W～250 W，可调；密封式 | 台 | 1 | 123.5 | 123.5
40206010207 | 注射器 | 100 mL，分度值 10 mL，刻度清晰。加帽或塞，密闭性好，防止液体泄漏，清晰度高 | 个 | 48 | 15.2 | 729.6
30603007103 | 三通连接管 | T 形 | 个 | 48 | 3.8 | 182.4
30605003301 | 陶土网 | 功能同石棉网，陶土材质，尺寸不小于 125 mm×125 mm，0.8 mm 钢丝制成 | 个 | 48 | 2.66 | 127.68
30199001400 | 打气筒 | 气嘴外径 8 mm±0.1 mm，长度 15 mm，台阶口，工作气压不小于 0.295 Mpa | 个 | 1 | 22.8 | 22.8
30199001300 | 两用气筒 | 活塞胶垫，气嘴外径 8 mm±0.1 mm，长度15 mm，台阶口；抽气压强达到 6.7 kPa 时，放置30 s，漏气引起的压强变化应≤2.6 kPa；充气压强达到 290 kPa 时，放置 30 s，漏气引起的压强变化应≤9.8 kPa | 个 | 1 | 30.4 | 30.4
30709000101 | 硫代硫酸钠 | 俗称海波，分析纯 ,500g | 瓶 | 1 | 57 | 57
30720005500 | 石蜡 | 工业 ,500g | 瓶 | 1 | 47.5 | 47.5
30807001100 | 蜂蜡 | 500g | 瓶 | 1 | 142.5 | 142.5
30722005102 | 酒精 | 医用酒精500g | 瓶 | 2 | 38 | 76
30101000100 | 物理支架 | 立杆 Φ 12 mm×500 mm、 Φ 12 mm×700 mm 各1 根；A 形座 2 个，质量分别不小于 1.5 kg和 3.0 kg；平行夹 2 个、垂直夹 2 个、烧瓶夹 1 个、万向夹 1 个、台边夹 1 个、大铁环1 个、圆托盘 1 个、绝缘杆 1 个、吊杆 1 个、吊钩 4 个 | 套 | 1 | 171 | 171
30101000200 | 方座支架 | 1.由底座.立杆.垂直夹（2只）.平行夹1只.烧瓶夹1只.大.小铁环各1只。 2、铸铁底座，外层涂有防锈漆，尺寸：200mm*127mm*20mm。 3、立杆：直径为直径12mm，杆长600mm，一端为螺纹。外层电镀防锈处理。 4、垂直夹.平行夹为铸铝制品，分别附有M6紧固螺钉 。 5、烧瓶夹.铁环均为金属制品。烧瓶夹：全长为210mm，夹柄长度为:130mm 。 6.烧瓶架：架柄长110mm，大小架框直径分别为:大环直径95mm，小环直径为65mm。底座放置平稳.支承夹持可靠，立杆与底座间的垂直度不大于3mm，铁环组装后与立杆垂直，垂直度不大于4mm。★须提供教育部检测机构出具带有CMA标志的检测报告 | 套 | 48 | 68.5 | 3288
30101000300 | 多功能实验支架 | 由大、小A型座各1个，不同长度立杆3根，复夹4个，烧瓶夹1个，万向夹1个，桌边夹1个，铁环1个，圆托盘1个，吊勾4个，吊勾杆1根，绝缘杆1根，方形底座1块组成。★须提供教育部检测机构出具带有CMA标志的检测报告 | 套 | 1 | 256.5 | 256.5
30101000401 | 升降台 | 不锈钢台面，上台面有效面积不小于 140 mm×140 mm，下台面有效面积不小于 160 mm×160 mm，厚度不低于 1 mm；升降范围 85 mm～235 mm，连续可调；上下台面的平面度误差应≤2 mm，升降过程中任一位置的平行度误差≤3 mm；额定载重量≥10 kg | 台 | 1 | 152 | 152
30807005101 | 半导体致冷器 | 可用于致冷、加热和温差发电，包括致冷片、散热器、水槽、水箱、接线柱等，致冷片面积应不小于 40 mm×40 mm，致冷时能观察到水滴结冰，温差发电时间不少于 2 min | 台 | 1 | 152 | 152
30307207700 | 晶体熔化与凝固实验器 | 包括透明容器、2 个试管、2 个温度计、搅拌勺等，有固定试管及温度计装置 | 套 | 1 | 68.4 | 68.4
30199009400 | 碘升华凝华管 | 碘密封于碘锤内，无色透明硼硅酸盐玻璃制管 Φ 28 mm×34 mm，两端面应为凹面，热冲击应不低于 200 ℃ | 个 | 1 | 8.6 | 8.6
30807000402 | 制作简易温度计实验材料 | 小玻璃瓶、胶塞、细玻璃管、5 mL 红色食用色素等 | 套 | 24 | 34.2 | 820.8
30807000405 | 磁悬浮原理实验器 | 包括 2 个小圆柱形磁体、配套试管等 | 套 | 24 | 15.2 | 364.8
30807000407 | 物质导电性实验材料 | 包括金属线、碳棒、塑料棒、木棍、玻璃棒等；材料选取应有代表性，包括金属材料和非金属材料，非金属材料中要有导体和绝缘体；实验现象明显，电路中接导体材料时，应能使 LED 发光 | 套 | 24 | 38 | 912
30807020100 | 人体发电趣味演示仪 | 铝电极和铜电极，带检流计 | 套 | 1 | 418 | 418
30807000409 | 物质导热性实验材料 | 包括铜、铁、铝，陶瓷、木材等 | 套 | 24 | 30.4 | 729.6
30307204900 | 热传导演示器 | 包括纯铜、铝、铁、不锈钢、聚四氟乙烯塑料等 5 种导热棒的材料，每种材料 1 根；导热棒受热后温变油墨应逐渐变色，不同材料的导热棒区别明显，冷却后能恢复 | 个 | 1 | 30.4 | 30.4
30307205000 | 双金属片 | 双金属片的膨胀系数差异大，加热使其升温时弯曲程度明显 | 个 | 1 | 22.8 | 22.8
30202000313 | 托盘天平 | 200 g，0.2 g单杠杆等臂式双盘天平，配6 级（M2 级）砝码：100 g、50 g、10 g、5 g 各 1 个，20 g 2 个，钢制镊子 | 台 | 48 | 57 | 2736
30202000322 | 托盘天平 | 500 g，0.5 g单杠杆等臂式双盘天平，配6 级（M2 级）砝码：200 g、50 g、10 g 各 1 个，100 g、20 g 各 2 个，钢制镊子 | 台 | 1 | 104.5 | 104.5
30202000551 | 电子天平 | 量程 0 g〜1 kg，分辨力 0.1 g，带标准砝码 | 台 | 1 | 275.5 | 275.5
30202001402 | 体重秤 | 量程 0 kg〜150 kg，分度值 1 kg | 台 | 1 | 456 | 456
30202000103 | 物理天平 | 量程 0 g〜500 g，分度值 0.02 g，配 5 级（M1级）砝码，钢制镊子 | 台 | 1 | 370.5 | 370.5
30202000801 | 案秤 | 量程 0 kg〜10 kg，分度值 10 g，普通准确度等级，有“CMC”标志 | 台 | 1 | 342 | 342
30202000902 | 弹簧度盘秤 | 量程 0 kg〜8 kg，分度值 8 g，普通准确度等级 | 台 | 1 | 180.5 | 180.5
30202001502 | 杆秤 | 量程 0 kg〜2.5 kg | 杆 | 1 | 60.8 | 60.8
30307100101 | 圆柱体组 | 包括纯铜、铝（或铝合金）和铁（钢）等 3种材质圆柱体 | 套 | 24 | 22.8 | 547.2
30307100201 | 立方体组 | 包括黄铜、铁、铝、木 4 种材料的 5 个立方体 | 套 | 24 | 41.8 | 1003.2
30307100301 | 长方体组 | 含铜、铁、铝、木材 4 种材质 | 套 | 1 | 91.2 | 91.2
30601000109 | 量筒 | 500 mL，5 mL透明钠钙玻璃制，分度线、数字和标志应完整、清晰和耐久，容积为 20 ℃时充满量筒刻度线所容纳体积 | 个 | 1 | 22.8 | 22.8
30601000108 | 量筒 | 250 mL，2 mL 透明钠钙玻璃制，分度线、数字和标志应完整、清晰和耐久，容积为 20 ℃时充满量筒刻度线所容纳体积 | 个 | 1 | 20.9 | 20.9
30601000106 | 量筒 | 100 mL，1 mL 透明钠钙玻璃制，分度线、数字和标志应完整、清晰和耐久，容积为 20 ℃时充满量筒刻度线所容纳体积 | 个 | 50 | 13.3 | 665
30601000208 | 量杯 | 250 mL，无色透明玻璃制，口部应熔光，壁厚≥1.2 mm，耐水性 HGB3 级 | 个 | 1 | 20.9 | 20.9
30299000101 | 密度计 | ＞1 g/cm3 ，在液体中倾斜度≤0.2 分度值 | 支 | 1 | 4.75 | 4.75
30299000102 | 密度计 | ＜1 g/cm3 ，在液体中倾斜度≤0.2 分度值 | 支 | 1 | 4.75 | 4.75
30199005102 | 放大镜 | 手持式，5×，焦距 50 mm | 个 | 24 | 3.8 | 91.2
30199005502 | 望远镜 | 双筒，7×35 | 个 | 1 | 104.5 | 104.5
30307204101 | 内聚力演示器 | 由 2 个铅圆柱体、旋转式刮削器、挤压器和2根扳杆组成；圆柱体尺寸约 Φ 20 mm×50 mm，铅柱镶铁部分长度约为铅圆柱长度的 1/2，挤压架应采用铁质结构，2 个铅圆柱体应能装入挤压器中，通过螺旋实现挤压；挤压器螺旋挤压的最大和最小距离差应≥35 mm，挤压器装入铅圆柱挤压至人力不能继续挤压时，在挤压方向的形变应≤0.25 mm；刮削器由转柄、刀片和刀轴组成，削平的两铅圆柱体端面压在一起后，承受轴向拉力应≥60 N | 个 | 1 | 47.5 | 47.5
30707001601 | 无水硫酸铜 | 试剂 ,500g | 瓶 | 1 | 95 | 95
30722030101 | 甘油 | 试剂 ,500ml | 瓶 | 1 | 57 | 57
30750005300 | 食用色素 | 红色 ,10ml; | 瓶 | 1 | 15.2 | 15.2
30201000101 | 演示直尺 | 由尺身和指示线框 2 部分组成，可采用木材、塑料或铝合金材料，木直尺两端应加金属包头；长度应为 1000 mm±2 mm，宽度为 45 mm±1 mm，塑料及木直尺厚度为 8 mm±0.2 mm；分度值 1 cm，分度线在任意 10 cm 内的累计误差不应超过 1 mm，全长累计误差不应超过2 mm | 把 | 1 | 11.4 | 11.4
30201000410 | 钢直尺 | 1000 mm，1 mm 0 mm～50 mm 分度值 0.5 mm，其余分度值为 1 mm； | 把 | 2 | 41.8 | 83.6
30201000406 | 钢直尺 | 600 mm，1 mm 0 mm～50 mm 分度值 0.5 mm，其余分度值为 1 mm；材料为1Cr18Ni9、1Cr13 或其他类似性能材料，硬度应不低于342HV；刻度面平面度误差应≤0.25 mm，允许误差应≤±0.15 mm；需有计量器具制造许可证标志 | 把 | 24 | 17 | 408
30201000402 | 钢直尺 | 300 mm，1 mm 0 mm～50 mm 分度值 0.5 mm，其余分度值为 1 mm；材料为1Cr18Ni9、1Cr13 或其他类似性能材料，硬度应不低于342HV；刻度面平面度误差应≤0.25 mm，允许误差应≤±0.15 mm；需有计量器具制造许可证标志 | 把 | 48 | 11.4 | 547.2
30201000601 | 钢卷尺 | 量程 0 mm～2000 mm，分度值 1 mm。B 型（自卷制动式），尺带宽不小于 12 mm，厚不低于 0.15 mm。尺带拉伸、收卷轻便灵活，无卡阻现象。活动尺钩缩回时，尺钩外侧为零点端 | 盒 | 1 | 5.7 | 5.7
30201000903 | 布纤维卷尺 | 摇卷盒式，量程 0 m～30 m，分度值 1 cm，尺带宽度 20 mm，有“CMC”标志，刻度清晰，边缘平直、材料环保、耐磨损 | 盒 | 1 | 26.6 | 26.6
30201001003 | 游标卡尺 | 量程 0 mm～150 mm，分度值 0.02 mm；尺框、微动装置沿尺身移动平稳、无卡滞和松动现象，用制动螺钉能准确、可靠的固定在尺身上；带深度尺 | 把 | 1 | 57 | 57
30201001012 | 数显游标卡尺 | 量程 0 mm～150 mm，分辨力 0.01 mm | 把 | 1 | 104.5 | 104.5
30201001201 | 外径千分尺(螺旋测微器) | 量程 0 mm～25 mm，分度值 0.01 mm；螺杆和螺母全量程范围内充分啮合，配合良好，无明显卡滞和轴向窜动，螺杆与轴套配合良好，无明显径向摆动，锁紧装置能有效锁紧测微装置 | 只 | 1 | 57 | 57
30201001212 | 数显外径千分尺 | 量程 0 mm～25 mm，分辨力 0.001 mm | 只 | 1 | 266 | 266
30201001301 | 激光测距仪 | 量程 1 mm～50 m，分辨力 1 mm | 台 | 1 | 190 | 190
30201001401 | 滚轮式测距仪 | 量程 0 m～9999.9 m，分辨力 0.1 m；由滚轮、手柄、计数装置、起始箭头等组成，滚轮直径≥160 mm，轮胎加厚，耐磨损，材质环保 | 台 | 1 | 190 | 190
30203000101 | 机械秒表 | 分度值 0.1 s，一等 | 块 | 1 | 418 | 418
30203000202 | 电子秒表 | 专用型，全时段分辨力 0.01 s；有防震、防水功能，电池更换周期不小于 1.5 年 | 块 | 1 | 26.6 | 26.6
30203000802 | 节拍器 | 电子式，1 拍/分～200 拍/分，四种节拍模式（0、2、3、4） | 个 | 1 | 142.5 | 142.5
30203000402 | 沙漏 | 玻璃制，5 min 误差≤±10% | 个 | 1 | 47.5 | 47.5
30203000602 | 日晷 | 非固定赤道式，圆形晷面，直径 300 mm；日晷面和日晷台上表面之间的夹角能调，可调范围为 36°～87°，有角度指示，误差≤±2°；北面和南面时刻线，至少包含 2 时至 22 时；每隔 15°均匀分布 1 长线，7.5°分布 1 短线，误差≤±1°；晷针与日晷面垂直 | 个 | 1 | 85.5 | 85.5
30307106401 | 斜面小车 | 包括斜面、小车、摩擦块、支撑杆、砝码桶和摩擦材料等，与教学支架配套使用；斜面板≥915 mm×100 mm×20 mm，一端应有滑轮、缓冲或捕获小车的装置；斜面板工作面平面度误差应小于 2 mm；附摩擦材料丁晴橡胶、砂纸、棉布等，有摩擦材料的固定夹 | 套 | 24 | 114 | 2736
30307110400 | 改变物体运动状态实验装置 | 小铁球、条形磁铁、小球释放装置 | 套 | 1 | 190 | 190
30307104600 | 水火箭 | 配套打气筒，输气管不短于 3 m，有向上发射架，发射体有尾翼；容器承受 0.5 MPa 压强应不膨胀或者开裂，小于 0.6 MPa 时容器塞应能脱落，发射后运动方向偏离≤30° | 台 | 1 | 275.5 | 275.5
30307104610 | 气火箭 |  | 套 | 1 | 228 | 228
30307100701 | 螺旋弹簧组 | 由拉力极限分别为 4.9 N、2.94 N、1.96 N、0.98 N 和 0.49 N 的 5 种弹簧构成；各弹簧带长 50 mm 挂钩（有指针），两端应为圆拉环，附标度板 | 组 | 24 | 76 | 1824
30205000502 | 演示测力计 | 平板式；量程 0 N〜2 N，分度值 0.1 N；示值误差≤1/4 分度，升降示差≤1/2 分度，重复性偏差≤1/4 分度 | 个 | 1 | 28.5 | 28.5
30205000102 | 条形盒测力计 | 1N，零位可调，拉力圆筒型，最大量程1N，最小分度值0.02N，透明圆筒，金属拉环、挂钩。圆筒外刻度线印刷清晰。产品符合JY 0127-91《教学用测力计》的有关要求。★须提供教育部检测机构出具带有CMA标志的检测报告 | 个 | 1 | 11.4 | 11.4
30205000103 | 条形盒测力计 | 2.5N，零位可调，拉力式平板型、最大量程2.5N，最小分度值0.05N，透明外壳，金属拉环、拉杆、挂钩，铝质面板，面板上刻度印刷清晰。产品符合JY 0127-91《教学用测力计》相关要求。★须提供教育部检测机构出具带有CMA标志的检测报告 | 个 | 48 | 11.4 | 547.2
30205000104 | 条形盒测力计 | 5N，零位可调，拉力式平板型、最大量程5N，最小分度值0.1N，透明外壳，金属拉环、拉杆、挂钩，铝质面板，面板上刻度印刷清晰。产品符合JY 0127-91《教学用测力计》相关要求。★须提供教育部检测机构出具带有CMA标志的检测报告 | 个 | 48 | 11.4 | 547.2
30205000105 | 条形盒测力计 | 测量范围0N〜10N，分度值0.2N；示值误差≤1/4分度，升降示差≤1/2分度，重复性偏差≤1/4分度10N，零位可调、拉力式条形盒型、最大量程10N，最小分度值0.2N。透明外壳，金属拉环、拉杆、挂钩，铝质面板，面板上刻度印刷清晰。产品符合JY 0127-91《教学用测力计》相关要求。★须提供教育部检测机构出具带有CMA标志的检测报告 | 个 | 1 | 11.4 | 11.4
30205000401 | 圆盘测力计 | 圆弧刻度尺，直径 160 mm，刻度范围 180°；量程 0 N〜5 N，分度值 0.1 N；示值误差≤1/4 分度，升降示差≤1 分度，重复性偏差≤1 分度 | 个 | 1 | 180.5 | 180.5
30205000801 | 数字测力计 | 量程 0 N〜5 N，误差≤±1.0%FS±1 字，采样频率应不低于 100 次/秒，可测拉力和压力，不接电脑能独立运行，显示屏尺寸不小于 30 mm×40 mm | 个 | 1 | 171 | 171
30205000805 | 数字测力计 | 量程 0 N～20 N，误差≤±1.0%FS±1 字，采样频率应不低于 100 次/秒，可测拉力和压力，不接电脑能独立运行，显示屏尺寸不小于 30 mm×40 mm | 个 | 1 | 171 | 171
30205000603 | 拉压测力计 | 指针式，量程为-10 N～10 N，分度值 0.2 N，示值误差≤1/4 分度，升降示差≤1/2 分度，重复性偏差≤1/4 分度 | 个 | 1 | 38 | 38
30202005101 | 重锤 | 300 g | 个 | 1 | 19 | 19
30202001011 | 金属钩码 | 10 g（ Φ 22 mm）×l，20 g（ Φ 26 mm）×2，50 g（ Φ 30 mm）×2，200 g（ Φ 48 mm）×1，允许误差：10 g±0.1 g，20 g±0.2 g，50 g±0.5 g，200 g±2.0 g | 套 | 24 | 28.5 | 684
30202001013 | 金属钩码 | 50 g±0.5 g，每盒 10 个，可叠放 | 套 | 48 | 26.6 | 1276.8
30407002301 | 欹器模型 | 无水时稍有倾斜，装适量水时直立，再加水时倾覆 | 组 | 1 | 285 | 285
30307108301 | 双锥体上滚演示器 | 含双椎体、圆柱体、支架等，支架导轨夹角可调 | 套 | 1 | 285 | 285
30307100601 | 摩擦力实验器 | 由摩擦板、摩擦块、摩擦材料、匀速电机、定滑轮、测力计、测力计支架、细绳、钩码等组成。提供同一种材料 3 种不同粗糙程度的摩擦面，同种材料、相同粗糙程度的不同面积的摩擦面。摩擦板不小于800 mm×100 mm×10 mm，平面度误差不大于 0.6 mm，质地坚硬，表面均匀。摩擦块尺寸不小于 110 mm×50 mm×35 mm，两摩擦面平面度误差应不大于 0.1 mm，侧面有挂钩。电机拉动速度 0～5 cm/s，可调节，可显示。匀速运动速度误差≤±5% | 套 | 48 | 361 | 17328
30407000201 | 轴承模型 | 包括滚动轴承和滑动轴承 2 种：滑动轴承由工程塑料制轴承架、金属制转轴、铜轴套组成；滚动轴承由透明塑料外圈和内圈、钢滚珠（直径≥15 mm）组成，外圈外径≥120 mm，内圈内径≥55 mm，能看清滚动轴承内部结构 | 套 | 1 | 47.5 | 47.5
30307100301 | 运动和力实验器 | 包括小车（车轮直径≥2 cm）、平面板、过渡片、斜面板、挡板、支架、3 个小球及空盒、3 种不同阻力的平面等；平面板长度不小于 800 mm，宽度不小于 120 mm；斜面与平面连接平滑，不铺摩擦材料与铺摩擦材料的情况下，小车运动距离相差应不小于 80 mm；铺两种不同的摩擦材料，小车运动距离相差应不小于 40 mm | 套 | 24 | 117.8 | 2827.2
30307105901 | 伽利略理想斜面演示器 | 由轨道、面板、支脚、手柄、长度标尺、角度标尺、记忆游标、圆球、挡球板、金属衬条、支点和捕球网组成；面板长度≥1100 mm，高度≥200 mm；轨道采用可弯曲的软性材料，长≥1200 mm，内侧宽度为9 mm，平行度公差≤0.2 mm。轨道下行段固定，上行段倾斜角应能在0°～15°之间连续可调 | 套 | 1 | 304 | 304
30307100401 | 惯性演示器 | 观察的物体应能收回，成功率不小于 98% | 套 | 48 | 19 | 912
30307100901 | 阿基米德原理实验器 | ★ 由塑料吊筒、塑料圆柱体、溢杯组成。塑料圆柱体体积为100cm3有等分刻度线，质量120g，塑料吊筒透明，容积为100㎝3，有三条刻度线。须提供教育部检测机构出具带有CMA标志的检测报告 | 套 | 48 | 22.8 | 1094.4
30307101301 | 浮力原理演示器 | 由透明的大水箱、小水箱、排气管、浮体、连通管（A、B）、控制阀和支架组成。连通管 A 中部装有阀门，浮体放在小水箱上口，从周围缓缓加入水，浮体不浮起；打开阀门，使水面从小水箱中向浮体底部缓缓上升，当接触浮体底部时浮体上浮 | 套 | 1 | 79.8 | 79.8
30307102001 | 气体浮力演示器 | 抽气式 | 套 | 1 | 123.5 | 123.5
30307101401 | 物体浮沉条件演示器 | 由透明盛液筒（内径≥95 mm，深度≥285 mm）、浮体及附件（U 形杯、叉子、注射器、密度计）组成；悬浮应有微调，浮体可处于漂浮、悬浮、下沉三种状态 | 套 | 24 | 60.8 | 1459.2
30307101601 | 潜水艇浮沉演示器 | 由潜水艇模型、注射器、软乳胶管组成；潜水艇模型中间为透明气室，顶部有吸排气孔，下端有进水孔，用注射器控制沉浮；能连续完成下沉、上浮交替动作不小于 2 次，悬浮时倾斜不超过 10° | 套 | 24 | 30.5 | 732
30204001103 | 伽利略温度计 | 不少于 10 球，14 ℃～32 ℃ | 支 | 1 | 342 | 342
30307102301 | 压力和压强演示器 | 压强小桌，尺寸≥110 mm×80 mm×60 mm；配套多孔弹性材料，尺寸≥110 mm×80 mm×20 mm | 套 | 24 | 19 | 456
30307102302 | 压力作用效果演示器 | 由 3 组规格相同的长方体金属块、带刻度的透明长方体容器、硬海绵块组成；跟金属块的3个面积对应的3块海绵应受力形变均匀；透明塑料盒带刻度，金属块和海绵方便取出 | 套 | 1 | 92 | 92
30307101701 | 液体内部压强实验器 | 由承压盒、支杆、过渡接头、硅橡胶管、硅橡胶膜组成；承压盒内径 Φ 36 mm～ Φ 38 mm，硅橡胶膜厚 0.5 mm，支杆长度不小于 300 mm，有手动转动机构，有标尺 | 套 | 24 | 11.4 | 273.6
30307101801 | 微小压强计 | 由 U 形管、标度板、三通连接管、硅橡胶管、弹簧止水夹和连有塑料管的注射器组成；U形管外径 6 mm，高不小于 380 mm，能沿标度方向移动不小于 10 mm，能固定；标尺长 300mm，0 分度在中间，最小分度线为 5 mm；系统气密性好 | 台 | 24 | 11.4 | 273.6
30199008802 | 透明盛液筒 | 高 300 mm±5 mm，筒底外径≥110 mm，壁厚≥1.5 mm。筒身有深度标尺，标尺长≥250 mm，分度值 1 mm，透光率应≥90％ | 个 | 24 | 28.5 | 684
30307101901 | 液体对器壁压强演示器 | 透明圆筒壁同一直线上不同高度处应有 3 个喷嘴，对面应有 1 个喷嘴；配 4 个喷嘴塞或盖，有表示深度的标尺 | 台 | 24 | 38 | 912
30307109301 | 液体压强与深度关系实验器 | 由低重心实验筒、砝码组（放入实验筒内）、浮标环等组成；实验筒在水中倾斜不应超过8° | 套 | 24 | 30.4 | 729.6
30307101201 | 帕斯卡球 | 活塞筒长 200 mm，外径 25 mm，壁厚≥1.5 mm；圆球外径 60 mm，不锈钢或者铝合金材质；喷嘴数量≥10 个，孔径 0.5 mm | 个 | 1 | 92 | 92
30407000501 | 液压机模型 | 由大缸体、小缸体、连通管、承压台、支架、切刀和压簧等组成，全透明，工作介质为水；大小活塞直径比≥3.5，压簧全压缩时压力≥1200 N，用手抽动小活塞产生的压力能切断直径 2 mm 纯铜丝 | 个 | 1 | 323 | 323
30307101101 | 连通器 | 由粗直管、细直管、细弯折管、细带球管等组成，尺寸 210 mm×210 mm×120 mm，底座应平稳；粗管外径 30 mm，细管外径 12 mm，无色透明材料透光率≥90％ | 个 | 1 | 22.8 | 22.8
30407005701 | 船闸模型 | 闸门、阀门的开闭状态，闸室水位的变化以及轮船的行驶均能够明显观察到 | 个 | 1 | 437 | 437
30605006303 | 乳胶管 | 外径 9 mm、内径 6 mm，拉伸强度≥21 MPa，扯断伸长率≥700％ | m | 10 | 5.7 | 57
30605006302 | 乳胶管 | 外径 6 mm、内径 4 mm，拉伸强度≥21 MPa，扯断伸长率≥700％ | m | 10 | 5.7 | 57
30307102101 | 马德堡半球 | 由半球、拉手、气嘴、阀门、橡胶管 2 根以及底座等组成；球体外径应≥80 mm，气嘴外径 8 mm | 套 | 24 | 85.5 | 2052
30605005102 | 玻璃管 | Φ 5 mm～ Φ 6 mm、长 600 mm，壁厚＞0.8 mm | kg | 1 | 22.8 | 22.8
30605005103 | 玻璃管 | Φ 7 mm～ Φ 8 mm，长 600 mm，壁厚＞0.8 mm | kg | 1 | 22.8 | 22.8
30807010501 | 负压鱼缸 | 200 mm×200 mm×250 mm | 个 | 1 | 380 | 380
30603009604 | 可密封长玻璃管 | Φ 10 mm×800 mm，有胶塞，带刻度衬板 | 支 | 24 | 38 | 912
30807042501 | 大气压系列实验材料 | 可完成覆杯实验、负压吹气球、喷泉、拔火罐、粗测大气压、证明大气压存在、虹吸等趣味实验 | 套 | 24 | 30.4 | 729.6
30299000301 | 空盒气压计 | DYM3 型，量程 870 hPa～1050 hPa，整 10 hPa点示值误差不应超过±0.7 hPa | 台 | 1 | 313.5 | 313.5
30807042600 | 肺呼吸模拟器 | 能模拟吸气时，胸腔体积增大，肺中气压小于体外大气压，空气被压入肺部；反之，呼气时在气压差下肺中空气被排出体外，尺寸不得小于15*10*10cm | 套 | 12 | 104.5 | 1254
30407000401 | 离心水泵模型 | 含泵体、驱动机构、底座、进水管、出水管等，应附漏斗、盛水筒、弓形固定夹，泵体上有透明观察窗；叶轮直径≥100 mm，进水口外径 10 mm，出水口外径 8 mm；在额定转速下，扬水高度、吸水高度≥600 mm | 个 | 1 | 168 | 168
30407000301 | 抽水机模型 | 由筒身、活塞、活塞杆、进水阀、排水阀、进水管、出水管和储水池等组成；筒身应采用无色透明塑料材质，进水阀、排水阀均应单向导通 | 个 | 1 | 72 | 72
30307102402 | 流体压强与流速关系演示器 | 液体式，由液体流动管道、液体接入部件、液体回收部件、压强观测部件 4 部分组成 | 套 | 1 | 180.5 | 180.5
30307105501 | 飞机升力原理演示器 | 由机翼模型（或飞机模型，硬质塑料制成）、平行风源风机、底座、滑杆等组成，机翼下表面水平；若有调速电位器的Ⅱ类电器，金属外壳（以及与金属外壳相连的螺母）不应露在外 | 套 | 12 | 313.5 | 3762
30307110401 | 伯努利悬浮球演示器 | 含气源、悬浮球 | 套 | 12 | 313.5 | 3762
30307103601 | 杠杆 | 由杠杆、轴、调平装置和 6 个挂钩组成，挂钩在标尺上能连续移动，杠杆长≥500 mm，木杠杆尺端需包头加固 | 套 | 24 | 15 | 360
30307103701 | 演示滑轮组 | 由单滑轮 2 件、三并滑轮 2 件、三串滑轮 2件、支杆滑轮 2 件组成，附滑轮绳；额定负荷：单滑轮 9.8 N，串及并滑轮为 19.6 N，支杆滑轮为 9.8 N；满负荷时，单、支杆滑轮的效率不应低于 90％，并、串滑轮的效率不应低于 75％ | 组 | 1 | 76 | 76
30307103801 | 滑轮组 | 由单滑轮 4 件、二并滑轮 2 件、二串滑轮 2件、支杆滑轮 2 件构成，每个滑轮组中至少有 1 个可止动滑轮，附滑轮绳；额定负荷：单滑轮 9.8 N，串及并滑轮为 19.6 N，支杆滑轮为 9.8 N；满负荷时，单、支杆滑轮的效率不应低于 90％，并、串滑轮的效率不应低于 75％ | 组 | 24 | 57 | 1368
30307103501 | 支杆定滑轮组 | 含单滑轮、桌边夹、尼龙线各 3 件，小铁环1 件；支杆高度可调，桌边夹的夹持厚度应≥70 mm，夹入深度应≥40 mm，支杆长度≥100 mm，单滑轮外径 40 mm，轮毂厚 10 mm，轮缘厚 8 mm | 组 | 24 | 63 | 1512
30407000101 | 轮轴模型 | 由大小台阶轮、平衡杆、平衡块、主轴和支架组成；台阶轮两种颜色，大轮 Φ 120 mm，小轮 Φ 60 mm；支架为 2 mm 钢板冲压，主轴直径 6 mm；台阶轮相对轴的静起动力矩应≤2.5×10－4N·m | 个 | 24 | 38 | 912
30307104001 | 简单机械设计实验箱 | 能方便的组合出多种简单机械，配有实验指导书和装拆工具，供学生按照设计思路进行装配和模拟设计 | 套 | 1 | 760 | 760
30307104201 | 初中力学实验箱 | 应包括运动与力、简单机械、压强与浮力等实验装置 | 套 | 1 | 1045 | 1045
30307200101 | 音叉 | 256 Hz±0.3 Hz；由音叉、共鸣箱、音叉槌等组成；松木共鸣箱，尺寸 300 mm×80 mm×40 mm；在环境噪声不大于 30 dB 的室内，用音叉槌敲击音叉，距音叉 1000 mm 处声强应不小于 90 dB | 套 | 1 | 40 | 40
30307200103 | 音叉 | 512 Hz±0.4 Hz；由音叉、共鸣箱、音叉槌等组成；松木共鸣箱，尺寸 140 mm×80 mm×40 mm；在环境噪声不大于 30 dB 的室内，用音叉槌敲击音叉，距音叉 1000 mm 处声强应不小于 90 dB | 套 | 1 | 40 | 40
30307210201 | 电铃 | 在 15 m 范围内铃声清晰 | 个 | 1 | 30 | 30
40201000102 | 听诊器 | 插入式单用听诊器，耳环弹片用弹簧钢制成，传音清晰，100 Hz～500 Hz 衰减不大于 12 dB | 个 | 1 | 32 | 32
30307213101 | 波动弹簧 | 应不少于 130 圈，拉伸弹簧，扁形钢丝密绕，弹簧刚度 2.0×10-3N/mm～5.0×10-3N/mm | 套 | 1 | 85.5 | 85.5
30307201001 | 声传播演示器 | 由透明可密封容器、音频发生器、扬声器（含放大器）、传声棒、连接皮管等组成；可密封容器密封性好，能将容器内气压抽到低于-0.085 MPa，并在 10 s 内保持气压低于-0.080 MPa；可演示声音在气体、液体、固体中的传播以及真空不能传声等实验 | 套 | 1 | 247 | 247
30199001101 | 旋片真空泵 | 单相，油封旋片式直联泵 2XZ-0.5 型，底座采用 2.5 mm 厚的钢板，铝合金机壳；进气口应为台阶口，外径 8 mm，配有内径 6.3 mm±0.75 mm、长 2.0 m 的压缩空气用橡胶管。电气安全要求：Ⅰ类电器必须使用三极插头，外壳接保护接地线，电源与外壳抗电强度1500 V；Ⅱ类电器必须使用二极插头，电源与外壳抗电强度 3000 V | 台 | 1 | 646 | 646
30199001502 | 抽气盘 | 由底盘、橡胶管接口、阀门、橡胶密封圈、钟罩、发声装置和橡胶管等构成；抽气口接口外径 8 mm，钟罩内配有可悬挂的发声装置。密封性能：当压强达到－9.8×10－2MPa 后停止抽气，关闭阀门，保持 10 min 后钟罩内气压应不高于－9.0×10－2MPa。实验效果：未装入钟罩的发声装置发出的声强，在距发声装置 0.5 m 处应不低于 90 dB，装入钟罩后抽气前的声强应不低于 75 dB，抽气后的声强应不大于 45 dB | 套 | 1 | 161.5 | 161.5
30307200201 | 发音齿轮 | 包括 3 片齿板、转轴、振动片等；齿板齿数分别为 80、40、20，半圆形齿；齿板为金属材质，转动轴应采用碳钢或不锈钢材料，振动片应采用聚苯乙烯塑料 | 个 | 1 | 26.6 | 26.6
30307105601 | 手摇离心转台 | 由机座、主动轮（带手柄）、从动轮、支杆等组成；从动轮与主动轮的转速比不低于 6的整数倍，支杆直径 10 mm，全长 140 mm，支杆装配中心与从动轮轴的距离为 140 mm±1 mm；从动轮轴孔上段为圆柱孔，下段为圆锥孔，锥度为 1:20，大端直径 10 mm，上偏差允许＋0.15 mm；深度不小于 45 mm | 台 | 1 | 171 | 171
30307105701 | 电动离心转台 | 180 r/min～720 r/min 转速连续可调；支杆直径 10 mm，全长 140 mm，支杆装配中心与从动轮轴的距离为 140 mm±1 mm；从动轮轴孔上段为圆柱孔，下段为圆锥孔，锥度为1:20，大端直径10 mm，上偏差允许＋0.15 mm；深度不小于 45 mm | 台 | 1 | 418 | 418
20806000501 | 话筒 | 动圈式，输出阻抗 600 Ω | 个 | 1 | 304 | 304
30307211501 | 音频发生器 | 频率范围 200 Hz〜2000 Hz，误差≤±3 Hz；带功率放大器和扬声器，输出功率≥250 mW；I 类电器，电源端与信号输出端抗电强度3000 V | 台 | 1 | 665 | 665
30307403805 | 低频信号发生器 | 频率范围 0.05 Hz～50 kHz，可产生正弦波、三角波及方波信号，各种输出波形不应有明显失真，I 类电器，电源端与信号输出端抗电强度 3000 V | 台 | 1 | 617.5 | 617.5
30307203401 | 纸盆扬声器 | 动圈式，直径≥200 mm，8 Ω | 台 | 1 | 41.8 | 41.8
30206002901 | 教学示波器 | DC～2 MHz，I 类电器，电源端与信号输出端抗电强度 3000 V | 台 | 1 | 2470 | 2470
30206003201 | 示波器 | 数字式，10 MHz，不小于 18 cm（7 英寸）屏，有贮存功能，I 类电器，电源端与信号输出端抗电强度 3000 V | 台 | 1 | 2470 | 2470
30307201100 | 超声应用演示器 | 超声雾化、超声清洁等 | 套 | 1 | 380 | 380
30307212500 | 声音能量演示器 | 带扬声器的大功率音频放大器，演示声悬浮或者声波吹蜡烛火焰等 | 套 | 1 | 351.5 | 351.5
30299001201 | 声级计 | 130 dB，0.1 dB；手持式，数显 | 台 | 1 | 342 | 342
30307203700 | 初中声学实验箱 | 可完成声音的产生、声音的传播、声音的特性、噪声的测量等实验 | 套 | 1 | 1045 | 1045
30307511901 | 多束激光盒c | 磁吸，不少于 3 束光，各激光束要平行，能形成平行光，每束光可单控 | 个 | 1 | 34 | 34
30307510701 | 平行光源 | 至少 2 条平行光，非激光光源 | 个 | 1 | 38 | 38
30310001310 | 三球仪 | 齿轮、底座等应为铁质或钢质材料，白道面与黄道面的夹角放大到 15°；用于光的直线传播情境化教学 | 个 | 1 | 142.5 | 142.5
30307500201 | 凹面镜 | 直径 100 mm，焦距 65 mm，镜片为玻璃基质镀反射膜，配支架和镜座 | 块 | 1 | 19 | 19
30307500301 | 凸面镜 | 直径 100 mm，焦距-65 mm，镜片为玻璃基质镀反射膜，配支架和镜座 | 块 | 1 | 19 | 19
30307510601 | 镜面 | 不锈钢 8K 镜面，尺寸≥300 mm×300 mm | 块 | 1 | 42 | 42
30807004510 | 哈哈镜 | 纵向、横向 | 块 | 1 | 950 | 950
30307510801 | 光的传播、反射、折射实验器c | 包括能显示光路的透明材料制成的半圆玻砖、角度板、2 个条形玻砖、2 个半导体激光光源（不加扩束镜，1 个为入射光源，1 个提供法线）等，表盘直径≥300 mm | 台 | 24 | 110 | 2640
30307510851 | 光的反射实验仪c | 由水雾发生器、双色激光光源（分别提供光源和法线）、入射光调节装置、反射面、入射角和反射角测量装置组成；入射角可在三维空间调节，入射光线和法线构成的平面可改变、转动 | 台 | 1 | 665 | 665
30307501401 | 平面镜成像实验器 | 镀半透膜的无色透明有机玻璃，厚 5 mm，尺寸不小于 150 mm×100 mm，镜片边缘倒边倒角，镀膜面有标志；支架 2 个；宜采用黑色物体，印有白色左右对称标志 F；有机玻璃装上支架放在平面上，与平面的角度为 90°±1´，成像清晰无叠影 | 套 | 48 | 26.5 | 1272
30307511101 | LED光源a | 距光源 500mm 处照度 800 1x～900 1x；发光形状、亮度均可调，能形成 F 光源、T 光源等发光形状 | 个 | 24 | 38 | 912
30807043601 | 无尽头灯廊制作材料 | 组成：反光镜 1 个、半反镜 1 个、纸盒、发光二极管、电池盒 1 个、导线若干等 | 套 | 1 | 57 | 57
30807043701 | 潜望镜制作材料 | 2 段直管，2 段 90°弯管，各段可连接；弯管转角有 45°切角，可安装平面镜 | 套 | 24 | 22.8 | 547.2
30199008901 | 透明水槽 | 250 mm×180 mm×100 mm，透明塑料制，透光率≥85％，壁厚≥2 mm | 个 | 1 | 22.8 | 22.8
30199008902 | 透明水槽 | Φ 200 mm×100 mm，透明塑料制，透光率≥85％，壁厚≥2 mm | 个 | 1 | 22.8 | 22.8
30307511601 | 光导纤维组 | 透明光导直径 3 mm、10 mm，包黑皮光导纤维 5 mm | 组 | 1 | 68.4 | 68.4
30307511701 | 凹透镜 | 焦距-50 mm，误差±2 mm | 面 | 24 | 11.4 | 273.6
30307511801 | 凸透镜 | 焦距 75 mm，误差±2 mm | 面 | 24 | 11.4 | 273.6
30307501300 | 透镜及其应用实验器 | 简单测量凸透镜的焦距，用凸透镜和凹透镜做望远镜，用凸透镜做投影、照相的原理等 | 盒 | 1 | 34.2 | 34.2
30409200411 | 眼球仪 | 主要配置及特征参数： 由眼球仪主体（含眼球剖面图）、五线激光光源、光学零件（正常眼球玻璃、远视眼球玻璃、近视眼球玻璃、近视镜玻璃、远视镜玻璃）组成。 核心产品技术指标： 眼球仪主体： 外形尺寸L772*470（±5mm）；上下为铝型材结构，6063-T5材料,具有良好的抗拉强度，表面黑色氧化细喷砂处理。左右为ABS塑料精密注塑成型边框；功能描述：整体为磁吸附式结构，配有眼球剖面图，光学零件及五线激光光源可以吸附在矩形光盘上演示眼睛的工作原理及视力矫正实验。 五线激光光源： 规格：尺寸133*89*30mm，工作电压DC3V；主要材质：ABS工程塑料、铜；工艺：塑料注塑成型；功能描述：激光光学光源，磁吸式，内置电池可充电，提供1～5线平行光源（中间绿色光源），配合光学零件可直接或眼球仪主体或其他磁性材料上完成多种光路的演示实验。 光学零件： 产品组成：正常眼球玻璃、远视眼球玻璃、近视眼球玻璃、近视镜玻璃、远视镜玻璃。 规格：统一厚度20mm；主要材质：PMMA；工艺：精加工、抛光；功能描述：磁吸式，配合激光光源可直接或吸附在眼球仪主体或其他磁性材料上进行光线折射等相应光学实验。 能够完成的教学演示： 眼睛的工作原理；近视眼矫正；远视眼矫正等。Q | 套 | 1 | 2280 | 2280
30407002301 | 照相机原理模型 | 凸透镜成像，像距可调 | 个 | 1 | 66.5 | 66.5
30307501201 | 白光的色散与合成演示器 | 由光源、三棱镜、三棱镜台、光屏、支承系统等组成；两块棱镜应配对，用 ZF3 玻璃制，其折射率之差不大于 0.003，中部色散之差不大于 0.0004。实验效果：做白光的色散实验时，可见光区域内光谱连续清晰；能把白光色散后的七色光谱带还原成白光 | 套 | 1 | 66.5 | 66.5
30807044401 | 颜料的三原色 | 品红、黄、青 | 个 | 1 | 22.8 | 22.8
30307502011 | 光的三原色合成实验器 | ★使用三节5#干电池供电，黄橙色塑料外壳，尺寸外形65×125×35mm，高亮草帽型发光二极管为光源，红、绿、蓝三色，三个发光二极管均可单独控制光照强度，投影屏尺寸为50×50㎜，光斑直径30㎜。电池安装方便，有电源开关控制，电池后盖配合松紧适当。能演示光的二原色、三原色合成现象。合成图像清晰明亮。须提供教育部检测机构出具带有CMA标志的检测报告 | 套 | 48 | 42 | 2016
30307500800 | 三棱镜 | 重火石玻璃制 | 个 | 24 | 25 | 600
30307500511 | 玻璃砖 | 无色光学玻璃，上底边长 35 mm，高度 35 mm，厚度 15 mm；一梯形面为粗加工面，其余为精加工面；上下底面平行度为 0.10 mm | 块 | 24 | 13.3 | 319.2
30307504301 | 紫外线作用演示器 | 包括日光灯 1 支、紫外灯 2 支（波长 254 nm、365 nm）、紫外线防护罩、滤光片 4 片（红、黄、绿、蓝色）、荧光片 1 片等 | 套 | 1 | 285 | 285
30307504401 | 红外线热效应演示器 | 由光源、三棱镜、热敏电阻、屏等组成，热敏电阻固定在屏上；光源用 6 V、8 W 白炽灯泡，三棱镜为中部色散 n F - n C ≥0.015 的 ZF3玻璃；光源出射光从三棱镜顶角处进入，以减少三棱镜对红外光的吸收；需附电桥 | 套 | 1 | 285 | 285
30307504501 | 手持直视分光镜 | 400 nm～700 nm，能观察连续光谱、明线光谱、吸收光谱 | 套 | 1 | 57 | 57
30299002501 | 照度计 | 量程 0 lx～20000 lx，分辨力 0.1 lx；手持式，数显 | 台 | 1 | 190 | 190
30307500101 | 光具盘c | 主要配置及特征参数： 由光具盘主体（含圆形光盘）、五线激光源、光学零件（梯形玻砖、等腰直角棱镜、半圆柱透镜、小双凹柱透镜、小双凸柱透镜、大双凸柱透镜、平面镜、凹凸柱面镜、正三棱镜）组成。 核心产品技术指标： 光具盘主体： 外形尺寸L772*470（±5mm）；上下为铝型材结构，6063-T5材料,具有良好的抗拉强度，表面黑色氧化细喷砂处理。左右为ABS塑料精密注塑成型边框；圆形光盘直径260mm，盘面分四个象限，以一条直径为始边，分别刻有 0°～90°刻度。功能描述：整体为磁吸附式结构，光学零件及五线激光光源可以吸附在矩形光盘上进行光学实验演示。 五线激光源： 规格：尺寸133*89*30mm，工作电压DC3V；主要材质：ABS工程塑料、铜；工艺：塑料注塑成型；功能描述：激光光学光源，磁吸式，内置电池可充电，提供1～5线平行光源（中间绿色光源），配合光学零件可直接或光具盘主体或其他磁性材料上完成多种光路的演示实验。 光学零件： 产品组成：梯形玻砖、等腰直角棱镜、半圆柱透镜、小双凹柱透镜、小双凸柱透镜、大双凸柱透镜、平面镜、凹凸柱面镜、正三棱镜。 规格：统一厚度20mm；主要材质：PMMA；工艺：精加工、抛光；功能描述：磁吸式，配合激光光源可直接或吸附在光具盘主体或其他磁性材料上进行光线折射等相应光学实验。 能够完成的教学演示： 光的直线传播；光的反射；凸透镜的会聚作用；凹透镜的发散作用；凹面镜的会聚作用；凸面镜的发散作用；光的折射定律；测量玻璃砖的折射率；光的全反射等。Q | 套 | 1 | 2660 | 2660
30307502701 | 激光光学演示仪c | 含演示屏、圆形光盘、光源、分束器、光学零部件（扩束透镜、双凸柱面透镜、半圆柱面透镜、平凸柱面透镜、平凹柱面透镜、凹凸柱面反光镜、平面镜、漫反射镜、等边棱镜、等腰直角棱镜、光纤、光具架、移动尺）等。演示屏长度≥350 mm，宽度≥280 mm；圆形光盘直径≥160 mm。光盘面分为四个象限，分别刻有 0°～90°刻度。激光束经分束器在演示屏上呈现的三条光束基本相同 | 套 | 1 | 2090 | 2090
30307500601 | 光具座 | 由双轨座、平行光源、光学元件组成。双轨座全长975㎜。平行光源工作电压6--8V，光学元件包括：单凸透镜、双凸透镜、双凹透镜、毛玻璃片、白屏、1字屏、屏夹、插杆★须提供教育部检测机构出具带有CMA标志的检测报告 | 套 | 48 | 110.2 | 5289.6
30307500701 | 光具组 | 包括双凸透镜 2 件，平凸透镜 1 件，双凹透镜 1 件，“l”字屏 1 件，白光屏 1 件，毛玻璃光屏 1 件，烛台 1 件（能调节焰心的高度）。光源出口照度≥500 lx，0.5 m 处照度不小于出口照度的 3／5。支承机构应能使光路上元件的光心基本等高 | 套 | 24 | 53.2 | 1276.8
30307504001 | 初中光学实验箱 | 箱体规格：450×321×171mm(±5mm)。 材质：炭黑色优质PC材料箱盖，橙色增强型ABS树脂材料箱体，紫色增强型PP材质活动卡扣；结构：整体采用加厚增强型扣盖卡扣式设计，箱体为上下面耦合卡槽定位，内置活动式上下双层内衬，嵌入式专槽定位，方便器材取用保管；叠加方式：既可叠加组合摆放，也可放置于仪器柜或货架。 主要配置及特征参数： 五线激光源L（133×89×30mm，可磁吸可充电）1套、F光源（104.5×81.6×24.5mm，可充电）1套、充电器1个、光源灯箱（167×75×69mm）1台、灯箱支撑杆（D12×63mm）1个、4mm红黑香蕉导线各1根、平面镜（65×20×20mm）1个、凹凸面镜（厚度2mm，弧长96mm，外半径125mm）1个、凸透镜玻璃砖（f=100mm）1个、凹透镜玻璃砖（f=-100mm）1个、半圆形玻璃砖（D=60mm，厚度15mm）1个、双半圆比色皿盒（60×23.3×3mm）1个、三棱镜（边长24.5mm，高度50mm）1个、光学角度盘（D=205mm，厚度3mm）1个、绘图套尺（含圆规、三角尺、直尺、量角器等）1套、平面镜成像实验器（含半透膜有机玻璃，支架、F字母和刻度卡纸）1套、电子蜡烛（35×40mm）2个、白屏（150×180×12mm）1个、滑轨卡座（76×37×35mm）2个、凸透镜卡座组件F=+50mm 1个、带角度盘透镜卡座（139×104×33mm）1个、控光板卡座（70×56×16.5mm）2个、3缝/5缝光栅板（52×68.8×2.3mm）1个、黑色遮光板（52×68.8×2.3mm）1个、光学滤光片类（52×68.8×2.3mm）（红光滤光片、蓝光滤光片、绿光滤光片）1套、5mm圆孔通光板（尺寸：52x68.8x2.3mm，材质: 注塑PMMA）1个、毛玻璃片（50×50×3mm）1片、圆台支撑座（圆台直径50mm，高度57mm，圆管直径12mm）1个等。 核心产品技术指标： 五线激光源： 规格：尺寸133×89×30mm，工作电压DC3V；主要材质：ABS工程塑料、铜；工艺：塑料注塑成型；功能描述：激光光学光源，磁吸式，内置电池可充电，提供1～5线平行光源，配合光学零件可直接或光具盘主体或其他磁性材料上完成多种光路的演示实验。 F光源： 规格：尺寸104.5×81.6×24.5mm，工作电压DC3V；主要材质：ABS工程塑料、铜；工艺：塑料注塑成型；功能描述：内置电池可充电，提供F型光源，配合各种透镜、光源灯箱、白屏等进行各种光学实验。 光源灯箱： 规格：尺寸167×75×69mm，工作电压交直流12V，工作电流约1.7A，使用温度范围-10～40°C，持续使用时间20分钟；主要材质：ABS工程塑料； 工艺：塑料注塑成型；功能描述：含G4型12V白炽灯珠1颗、左右各附反光镜1幅，作为光学光源，提供点光源和平行光源，可根据不同用途的光学片套件，完成课程设计的光学实验！ 滑轨卡座： 规格：76×37×35mm；材质：ABS工程塑料；工艺：塑料注塑成型；功能描述：①、既可以卡到多功能轨道上， 也可以卡到X型支座构建的光学轨道上。②、可以将透镜卡座或者圆台支撑座通过M4手紧螺丝锁紧。③、滑轨卡座上的2个卡槽，可以匹配上透镜卡座，让两者组成专用透镜座组件。 带角度盘透镜卡座： 规格：139×104×33mm；材质：ABS工程塑料；工艺：塑料注塑成型；功能描述：带角度盘透镜卡座内贴角度刻度盘，内部的透镜卡座可以卡配控光板卡座，配合光学卡片进行各种光学实验的控光。 光学玻璃砖类： 产品组成：半圆形玻璃砖、双半圆比色皿盒、三棱镜。 规格：按玻璃砖形状，统一厚度15mm；主要材质：PMMA；工艺：精加工、抛光；功能描述：用于光线折射及色散等。 光学卡片类： 产品组成：黑色遮光板、3缝/5缝光栅板。 规格：尺寸68×52×2.3mm；材质：PMMA；工艺：塑料注塑成型、丝印；功能描述：遮光、提供缝型平行光线条。Q | 套 | 1 | 2470 | 2470
30307512701 | 擦镜纸 | 20 cm×15 cm，纸纹细密 | 本 | 12 | 11.4 | 136.8
30307300101 | 玻棒(附丝绸) | 教师用，有机玻棒一对附丝绸，棒长度300㎜，丝绸尺寸不小于300×300㎜。★须提供教育部检测机构出具带有CMA标志的检测报告 | 对 | 48 | 12.35 | 592.8
30307307401 | 胶棒(附毛皮) | 教师用，聚苯乙烯塑料棒一对附毛皮，棒长度300㎜，毛皮尺寸不小于100×100㎜。★须提供教育部检测机构出具带有CMA标志的检测报告 | 对 | 48 | 12.35 | 592.8
30307309601 | 电磁实验用旋转架 | 由底座、转轴和转台等组成。转台应采用静电绝缘材料制成，转台内应有一凹槽；凹槽宽度应≥15 mm，凹槽深度应≥8 mm，凹槽长度应≥35 mm；转台应能作 360°旋转 | 对 | 48 | 9.5 | 456
30307317201 | 验电器连接杆 | 含导电杆、绝缘手柄等。导电杆直径≥2 mm，长度≥250 mm；绝缘柄直径≥10 mm，长度≥150 mm | 个 | 1 | 10.45 | 10.45
30307300201 | 箔片验电器 | 产品由底座、透明外壳、绝缘套、金属杆、圆盘、金属箔片和刻度板组成。底座为塑料制成，表面光滑，无明显变形，能平稳放置在桌面上。外壳用透明材料制成，透明度良好，上面有一个孔，供安装绝缘套用。透明外壳与底座拆装方便，安装牢固可靠。绝缘套应用高阻抗率的塑料材料制成，中间装有金属杆，金属杆与绝缘套配合紧密。绝缘套与透明外壳上的孔配合松紧适当，取下方便，不致损坏箔片。金属杆直径为6㎜，下端装有一金属片，金属片的长度不小于35㎜，宽为6㎜。金属杆插入外壳的深度应大于外壳高度的2/3。金属杆表面镀铬。圆盘应用金属材料制成，直径不小于30㎜，厚度为2㎜，表面及边缘光滑无毛刺，表面镀镍或镀铬处理。金属箔片应为铝或其它金属材料制，长度不小于30㎜，宽为6㎜，厚度不大于0.02㎜。箔片表面平整，悬挂在金属杆下应垂直。金属箔片带电时应能顺利张开，电荷消失后应能完全归零。刻度板应为透明材料制成，与底座安装牢固。刻度板上有0°~90°的刻度，每5°应有一条刻线，在相应的刻线旁应标有0°、5°、15°、30°、45°、60°、90°的数字，刻线及数字清晰。0刻线应对准垂直位置。在圆盘上加8KV的直流高压时，箔片张开角度应不小于45°。移去高压后，箔片张开角度保持在30°以上的时间应不小于1min。产品成对配置。★须提供教育部检测机构出具带有CMA标志的检测报告 | 对 | 48 | 28.5 | 1368
30307300301 | 指针验电器 | 产品由两只灵敏度相同的指针验电器组成。指针验电器由外壳、圆球或圆盘、导电杆、绝缘子、指针、指针架、接地接线柱等构成。壳体直径不小于φ190㎜，厚度不小于65㎜。前面透明观察屏，后面为演示毛屏，在毛屏上应有指示指针张开角度的刻度。前后屏、底座、绝缘子与壳体应连接牢固，底座平稳。壳体上应有一个M4接地接线柱。圆球或圆盘及导电杆用金属制成，直径不小于φ15㎜，表面镀铬，表面应光洁无毛刺。圆球或圆盘与导电杆之间配合紧密，无松动。指针用薄金属片制成，长度不小于100mm，针体平直，表面光滑无毛刺，下部成箭头形，针尖涂红色。指针架用金属制成，表面镀铬，光滑无毛刺。指针装在指针架上时，动作应灵敏可靠，不得前后偏斜摇摆，电荷消失后应能顺利归零。指针架与导电杆连接牢固。★须提供教育部检测机构出具带有CMA标志的检测报告 | 对 | 1 | 142.5 | 142.5
30307301101 | 枕形导体 | 由一对相同的半枕形导体、绝缘支杆和底座等组成。每半枕导体下方应有一个导电挂钩，导电挂钩不应有尖端；半枕形导体应采用304号以上不锈钢制成，封闭端应为半球面。性能要求：使各静电导体与 D－YDQ－Z－100 型指针验电器连接，用 9 kV 高压使导体带电，10 min 内指针验电器的指针张角应≥ 30º | 副 | 1 | 76 | 76
30307301401 | 感应起电机 | 由起电盘、底座、莱顿瓶、集电杆、放电杆、电刷、电刷杆、皮带轮、连接片等组成。起电盘上导电膜应采用铝箔和纸箔交替分布；莱顿瓶应采用塑料制成，电容量应≥30 pF，击穿电压应≥42 kV；集电杆采用直径不低于4 mm 的冷拉圆钢制成，电梳应由针状金属杆或束状裸铜线制成，与起电盘距离不应小于6 mm；放电杆采用直径为 3 mm 的冷拉圆钢制成，表面镀铬，绝缘手柄长度应≥80 mm，体积电阻率≥1016Ω·m；电刷应采用束状磷铜线；导电膜与起电盘的 90°剥离强度应≥8 N。性能要求：在温度为 20 ℃、相对湿度为 65%±5%的环境中，摇柄转速 120 r/min，火花放电距离应≥55 mm；在温度为 5 ℃～30 ℃范围，相对湿度为 85%±5%的条件下，仪器应正常工作，火花放电距离应≥30 mm | 台 | 1 | 180.5 | 180.5
30307310201 | 电子起电机 | 放电距离应为 5 mm～35 mm，输出高压电流应≤500 μA，有短路保护和开路保护，连续工作时间不少于 30 min；输出电压对地正负对称；安全要求：变压器的一次绕阻和二次绕阻抗电强度应达到交流 3000 V，电源与高压部分的电气间隙和爬电距离符合高压电气要求，宜采用外接的电源变换器（II 类电器） | 台 | 1 | 722 | 722
30307310301 | 静电实验箱 | 应包括静电植绒、静电除尘、静电乒乓等 | 套 | 1 | 418 | 418
30307400204 | 条形磁铁 | D-CG-LT-180，表面磁感应强度≥0.07 T | 对 | 24 | 30.4 | 729.6
30307400305 | 蹄形磁铁 | D-CG-LU-100，表面磁感应强度≥0.055 T | 个 | 24 | 26.6 | 638.4
30307400801 | 翼形磁针 | 2 支，针体 140 mm×8 mm，座 Φ 71 mm×112 mm，磁针体中间铆接铜轴承套，内嵌玻璃轴承，平均磁感应强度≥9 mT | 组 | 1 | 7.6 | 7.6
30307400701 | 菱形小磁针 | 16 支，磁针 28 mm×8 mm，座 Φ 25 mm×25 mm，磁针体中间铆接铜轴承套，内嵌玻璃轴承，平均磁感应强度≥5 mT | 组 | 24 | 11.4 | 273.6
30307415101 | 罗盘 | 磁针在±5°内摆动 5 次，复位误差≤0.3°，垂直角测角误差±1°，瞄准和导向装置与刻度盘 0°～180°的平行度偏差±0.5° | 套 | 1 | 26.6 | 26.6
30307401001 | 磁感线演示器 | 无色透明塑料外壳，油封铁粉式，仪器尺寸不小于 200 mm×120 mm；环境温度大于 10 ℃时，摇匀铁粉时间每次≤20 s | 套 | 1 | 60.8 | 60.8
30307401101 | 立体磁感线演示器 | 永磁、电磁场 | 套 | 1 | 142.5 | 142.5
30307401201 | 磁感线演示板 | 每块板上有 130 以上个空穴，内含自由活动小铁棒 | 套 | 1 | 72 | 72
30102001801 | 稳压直流电源 | 数显，双路稳压；0 V～15 V 连续可调，每路额定电流 1.5 A，两路可串联使用；直流稳压负载电流达到 1.6 A～1.7 A 时电源限流保护，输出电流恒定在最大电流，过载消除自动恢复；电压稳定度 0.5%，加 10 mV；负载稳定度 0.5%，加 10 mV；安全要求：电源端与外壳抗电强度 1500 V（有保护接地线）或 3000 V（无保护接地线），电源端与低压输出抗电强度 3000 V | 台 | 1 | 532 | 532
30102000101 | 学生电源 | 直流稳压输出 1.5 V～9 V，每 1.5 V 为一档，共 6 档；额定电流 1.5 A；电压偏调≤±（2％U 标 ＋0.1 V），电压稳定度≤2％ U 标 ＋0.1 V，负载稳定度≤2％ U 标 ＋0.1 V，满载时纹波电压≤0.1％ U 标 ；过载保护 1.05～1.5 倍，延时 1 s；电源输入与低压输出端子间抗电强度 3000 V；电源输入与外壳间抗电强度Ⅰ类电器 1500 V，Ⅱ类电器 3000 V。电源外壳采用全铝合金材质，四块铝合金相互扣嵌设计，左右两侧用塑料盖板，可以用于拎手，机器尺寸为14*21*11cm,内机采用全铜绕制硅钢片，前面操作板呈倾斜面方便操作，接线柱为2黄1红1黑香蕉插孔。电源开启时，电源指示灯常亮。 | 台 | 48 | 275.5 | 13224
30102000301 | 教学电源 | 交流 2 V～12 V，5 A，每 2 V 为一档；直流1.5 V～12 V，2 A，分为 1.5 V、3 V、4.5 V、6 V、9 V、12 V，共 6 档；40 A、8 s 自动关断，延时 1 s；各档空载电压应≤1.05 U 标＋0.3 V，各档满载电压应≥0.95 U 标 -0.3 V，直流输出时电压偏调±（2％ U 标 ＋0.1 V） | 台 | 1 | 342 | 342
20251218001 | 电动牛顿盘 | 牛顿圆盘带驱动 电机 由以下部分组 成：底座尺寸为15x10cm,产品总高度为55cm,一个由PVC塑料制成并防氧化的圆盘-必须承载七种颜色，圆盘尺寸直径约200毫米，电源配备低压电机连续供电，配备适当的系统以固定到通用支架。长方形塑料壳体上带有旋钮可调节转速。 | 套 | 1 | 456 | 456
30307401301 | 电流磁场演示器 | 直流导线、圆线圈、螺线管的磁场分布 | 套 | 1 | 85.5 | 85.5
30307401801 | 蹄形电磁铁 | 磁路总长度不小于 220 mm，两磁极面中心距离不小于 40 mm，线圈骨架两端有接线柱、焊片及垫圈，工作电流≤1 A，工作电压≤6 V，连续工作 20 min 后线圈温升应不大于 75℃，吸力≥49 N，剩余磁力≤5.88 N | 个 | 1 | 47.5 | 47.5
30307402001 | 电磁铁实验器 | 电磁铁线圈 2 组、柱形铁芯 1 个、蹄形铁芯1 个、衔铁 2 个组成，附连接导线 3 根。能组装成条形电磁铁或蹄形电磁铁，当通过线圈的直流电流为 500 mA 时，产生的吸力应能提起质量≥200 g 的物体 | 个 | 24 | 24.7 | 592.8
30307401601 | 演示原副线圈 | 原线圈：0.56 mmQZ 型漆包线 350～370 匝，线圈架内径 13 mm，绕线宽度 65 mm；副线圈：0.25 mmQZ 型漆包线 2100～2200 匝，线圈架内径 35 mm，绕线宽度 69 mm | 套 | 1 | 47.5 | 47.5
30307401701 | 原副线圈 | 原线圈：0.56 mmQZ 型漆包线 310～330 匝，线圈架内径 11 mm，绕线宽度 57 mm；副线圈：0.25 mmQZ 型漆包线 670～680 匝，线圈架内径 24 mm，绕线宽度 52 mm | 套 | 24 | 22.8 | 547.2
30307410301 | 螺线管 | 透明底板，纯铜漆包线，单层绕线，线圈绕向清晰可见，宜附带手柄磁针 | 组 | 24 | 57 | 1368
30199002301 | 充磁器 | 有充磁时间自动控制功能，外壳为非铁磁性材料，线圈轴向长度不小于 80 mm，能充两极间距大于 28 mm、磁极截面积小于 42 mm×24 mm 的 U 形磁铁以及截面积小于 42 mm×24 mm 的条形磁铁，电源与线圈骨架以及外壳金属件之间抗电强度 3000 V | 台 | 1 | 186 | 186
30307402301 | 演示电磁继电器 | 包括电磁线圈、铁芯、轭铁、衔铁、常开触点、常闭触点、弹簧、底座等。电磁铁额定工作电压直流 9 V，工作电流 100 mA±15 mA，吸合电流≤70 mA，释放电流 20 mA～40 mA。触点常闭电阻≤1 Ω，常开电阻≤0.5 Ω，开距≥2 mm | 个 | 1 | 76 | 76
30307402401 | 电磁继电器 | 电磁铁额定工作电压 6 V，工作电流 80 mA±10 mA，吸合电流≤50 mA，释放电流 15 mA～20 mA。触点最高电压 16 V，额定电流 1 A，常闭电阻≤0.2 Ω，常开电阻≤0.2 Ω，开距≥0.3 mm。动合触点闭合后应无抖动现象 | 个 | 24 | 12.5 | 300
30307402501 | 磁场对电流作用实验器 | 包括 Φ 2 mm 铜棒 1 根、接线柱、导轨、U 形磁铁、底板等，底板有固定磁铁装置，磁铁磁极方向可互换，与滑动变阻器配合使用，动作电流≤2 A | 套 | 24 | 40 | 960
30307403101 | 电机原理演示器 | 卧式，包括定子、转子线圈、集流环和换向器、电刷、底座等；定子与转子串励，额定工作电压应为 24 V；在额定工作电压下连续工作 1 h，温升应不高于 55 ℃；导体与机座之间的绝缘电阻≥10 MΩ | 个 | 1 | 351.5 | 351.5
30407403111 | 电机原理演示器 | 立式，包括定子、转子线圈、集流环和换向器、电刷、底座和发光二极管等部分；尺寸应不小于 300 mm×230 mm×100 mm，额定工作电压 8 V；用作直流电动机时，起动电压应≤ 6 V，电流应≤0.35 A，在额定电压下工作 1 h 温升应不高于 55 ℃；用作直流发电机时，用手（正、反向）转动转子，应能使（正、反向）发光二极管闪亮；用作交流发电机时，用手转动转子，应能使（正、反向）发光二极管交替闪亮；导体与机座之间的绝缘电阻≥10 MΩ | 个 | 1 | 285 | 285
30307402801 | 小型电动机实验器 | 由定子、转子、电刷、转子支架和底座等组成。直流工作电压 1.5 V～8 V，工作电流 0.5A～1 A；启动性能：永磁≤3 V，励磁并励≤3 V，励磁串励≤6 V；电枢线圈在任何位置时换向器都不应将两电刷短路 | 套 | 24 | 20.5 | 492
30307403301 | 初中电与磁实验箱 | 可完成电流的磁效应、通电螺线管的磁场、安培定则、电磁铁、电磁铁磁性强弱的影响因素、电磁继电器、磁场对通电导线的作用、电动机的基本构造和工作原理等实验 | 套 | 1 | 855 | 855
30307424101 | 方形线圈 | 非金属材料正方形框架；线圈应由直径 Φ0.41 mmQZ 型漆包线绕 150 匝以上制成，线圈边长为 63 mm±3 mm；线圈引线为截面积为 0.20 mm2 ～0.25 mm 2 、长 320 mm 的多股软线，线端接线叉；接线棒由绝缘材料制成，长度 150 mm～160 mm，安装红、黑接插两用接线柱，两接线柱的间距等于线圈宽度；接线棒固定端外径 10 mm，能固定在方座支架的垂直夹上 | 套 | 24 | 20.9 | 501.6
30307107001 | 自由落体实验套装 | 产品由2个带红色LED指示灯光电门、钢球捕捉器卡套、电磁铁吸附发射器、DC9V电源适配器，RJ11转USB线缆、铅锤钱、铸铁可调节高度三脚架底座，大屏幕6位数显计时器、120cm全铝带刻度标尺和2个直接分别为10mm、18mm的钢球组成。套餐总体尺寸约为250*225*1290mm,大屏幕智能数显计时器尺寸约为250**140*110mm，重量约0.8kg。数显面板尺寸为300*87mm,带有6位数显，数显屏下方有10个红色指示灯，分别为T1、T2、Acc加速度，碰撞检测，循环等模式，右侧有5个指示灯分别为ms、s、cm/s、cm/s2、KHz，并有4个软性按钮分别为模式选择、功能选择、内存和磁铁开关。电子计时器精度可达0.001秒。附有中文说明书。 | 套 | 1 | 2660 | 2660
30307425101 | 微电流放大器 | 放大倍数 1000 倍，输入端可连接单根导线，输出接演示电表，输出电压可调，使用 6 V干电池（单电源）供电。外壳全屏蔽，输入、输出均采用接插两用接线柱。附屏蔽导线 1根，长 0.5 m，两端为接线插头。附 10 kΩNTC 热敏电阻和电桥（电源电压 1.5 V），在不同环境气温时都能调平衡。调零：能平滑稳定将检流计零位调到全量程内任意 1 分度。零漂不大于满度值的 5%/min | 个 | 1 | 228 | 228
30307420701 | 电磁感应线圈 | 由单匝线圈及 4 匝线圈构成，线圈应固定在绝缘板上，绝缘板应能固定在方座支架上 | 套 | 1 | 95 | 95
30307427501 | 圆线圈 | 线圈架内径 200 mm，200 匝；与微电流传感器或灵敏电流计配合使用应能完成切割地磁场发电实验 | 个 | 1 | 570 | 570
30307424501 | 阴极射线管 | 磁偏转管，在没有加偏转电场和磁场时，电子束轨迹应位于荧光屏中间，目视应无偏转。使用高压为 60 kV、负载电流为 200 μA 的直流高压电源，阴极射线管应能工作，电子束轨迹的亮度应≥100 cd/m2 | 套 | 1 | 285 | 285
30307403001 | 手摇交直流发电机 | 包括定子、转子、整流器、集流环、电刷、灯座（带灯泡）、手摇驱动机构和底板等部分。定子应由永磁体和极靴组成，转子应由转轴、两极电枢铁芯、电枢线圈以及整流器和集流环组成。整流器在任何位置不应将两电刷短路，电刷与整流器和集流环应使用弹性接触，转动灵活。转子转速为 1600 r/min空载时，输出端交流和直流电压均应≥8 V；接 16 Ω电阻负载时，输出端交流和直流电压均应≥5 V；不带皮带轮用作电动机使用时启动电压应≤4 V，电流应≤0.4 A | 个 | 1 | 171 | 171
30307416201 | 半导体收音机 | 便携式，应含中波、短波 | 台 | 1 | 228 | 228
30807013401 | 金属盒 | 可完全容纳收音机，金属网接地线应为铁质 | 个 | 1 | 85.5 | 85.5
30807013501 | 金属网 |  | 张 | 1 | 85.5 | 85.5
30807013601 | 塑料盒 |  | 个 | 1 | 57 | 57
30807013701 | 玻璃盒 |  | 个 | 1 | 85.5 | 85.5
30807013801 | 电话原理模型 | 模拟炭粒送话器振动片振动时电阻变化引起电流变化，使受话器的振动片相应在平衡位置两边振动 | 台 | 1 | 171 | 171
30307503301 | 光导纤维应用演示器 | 包括传光束、传像束、有机玻璃棒、通讯演示器（发射机和接收机）、字母板、放大屏等。视听距离≥6 m，传光束长度≥400 mm，横截面≥2.55 mm2 ，白光透过率≥50%，传像束长度≥350 mm，传像工作面积≥100 mm2 。光线丝排列对应整齐，无错位，像元数不低于 900 个 | 台 | 1 | 380 | 380
30307110701 | 单摆 | 由摆球（钢球、塑料球）、摆线和单摆夹组成，不少于 5 个摆球。摆球直径 20 mm，穿线孔两端直径相同，线长 1500 mm。单摆夹应由金属材料制成，夹口应为 V 形，单摆在摆动过程中摆线上的固定点应不变 | 个 | 1 | 32 | 32
30307105301 | 滚摆 | 包括摆体（摆轮和摆轴）、悬线和支架等。摆轮采用金属材质，直径 125 mm；摆轴采用钢材制作，直径 8 mm，长 160 mm；支架高460 mm，横梁长 300 mm；摆体质量为 0.6 kg～0.8 kg。摆体前 10 次的回升累计递减量应≤65 mm | 个 | 1 | 85.5 | 85.5
30307105401 | 离心轨道 | 由底板、环形轨道、钢球、塑料球和接球装置等组成。环形轨道有供球出、入的 2 个斜坡，长坡顶部有球座，短坡顶部有接球装置。环形轨道环内径≥140 mm，短坡高≥120 mm，长坡高/圆环半径倍数不大于 4。钢球和塑料球直径 Φ 25 mm。球自长坡顶部滚下，应能连续（在轨道顶部不脱离与轨道的接触）沿轨道滚动一周，并在短坡顶部进入接球装置 | 套 | 1 | 85.5 | 85.5
30307110801 | 动能实验演示器 | 包括 2 组平行铝合金滑道；直径相同、质量不同的 2 个金属球，直径相同、质量相同的2 个金属球；金属球释放系统；动能大小观察或比较系统。斜面轨道与水平轨道连接要平滑，斜面轨道可调节不少于 3 组金属球释放的高度，通过机械控制或电子控制保证金属球能同时释放。动能大小观察或比较系统可定性观察同一高度不同质量的小球滚至水平轨道时速度相同，或用光电门等测速装置测出两种情况下速度相同，误差≤1%。动能测量系统带有标尺，能定性观测和比较动能的大小 | 台 | 1 | 380 | 380
30203000510 | 数字计时器 | 初中型，脉宽计时；三位显示，小数点后二位；有晶振；带一个光电门，光电门跨度130mm±2mm | 台 | 1 | 247 | 247
30307110901 | 重力势能实验演示器 | 由直径相同、质量不同的 2 个金属球，直径相同、质量相同的 2 个金属球，金属球释放系统，势能大小观察或比较系统，铝合金支架等组成。可调节金属球释放的高度，能够同时测量不少于 3 组实验数据。通过机械控制或电子控制保证金属球能同时释放，势能大小观测系统带有标尺，能定性观察和比较势能的大小 | 台 | 1 | 760 | 760
30307207501 | 量热器 | 包括内筒、外筒、C 型盖、D 型盖、橡胶塞、搅拌器、保温绝热材料或隔热定位支承架等。C 型盖具有温度计插入孔和搅拌器操作孔，D型盖上有电加热器组件 | 套 | 1 | 38 | 38
30307205101 | 气体做功内能减少演示器 | 由气体做功部分和温度测量部分组成，做功部分应由贮气筒、安全阀、压力表、活塞及活塞筒、进气阀、出气阀等组成，固定在底座上。测量部分应由温度传感器、数显温度表等组成。电压 6 V，电流≤50 mA | 套 | 1 | 418 | 418
30307205105 | 气体做功内能减少演示器 | 产品用热敏电阻演示。产品由底座、透明储气室、橡胶塞、热敏电阻组成，底座的尺寸为215×130×30mm，上面带有接线柱、开关及微调旋钮，内安装有电子放大器。储气室为透明塑料制，内径不小于φ60㎜，深度不小于140㎜，下部有进气孔，并带有长度不小于350mm的导气管，顶部有橡胶塞孔。与底座粘合密闭不漏气。储气室内应固定有一小块海绵的酒精容器。橡胶塞与储气室顶部的孔配合松紧适宜，橡胶塞应有一根细线与底座连接，防止实验中飞出。电子放大器使用干电池供电，四节R6型（5#）。电子放大器应具有调零功能，调零方便可靠。产品应有输出接线柱，可与J0401型演示电表连接。用两用气筒往储气室内打气，当储气室的气压发生变化时，产品输出接J0401型演示电表“G”档，电表指针偏转应不小于1格。当储气室内气压达到一定程度后，橡胶塞顶出，室内可见明显的酒精雾化现象，同时电表指针应慢慢回归零位。★须提供教育部检测机构出具带有CMA标志的检测报告 | 套 | 1 | 85.5 | 85.5
30307504600 | 克罗克斯辐射计 | 用淋热水法测灵敏度，热水温度高于环境温度 10 ℃时应能旋转 | 个 | 1 | 199.5 | 199.5
30307204401 | 机械能内能互变演示器 | 由导热管、塞盖、弓形夹、摩擦绳等组成；导热管用紫铜管制成， Φ 16 mm，厚 1 mm，长 65 mm；摩擦绳为约 Φ 4.5 mm 腊旗绳，长度不小于 1 m；弓形夹有效夹持厚度为 5 mm～55 mm，夹持深度≥30 mm，夹紧压力≥1960 N | 套 | 1 | 42.75 | 42.75
30307204601 | 金属线膨胀演示器 | 包括金属试棒（铜、铁和铝棒各 1 根）、传动机构、指针、标尺、底座、支架、专用酒精槽和火焰罩等；标尺不小于 40°，每 10°有一主刻度线；专用酒精槽 120 mm×40 mm×25 mm，铝材，有能盖住 3 根金属棒的火焰罩；3 组传动机构带动指针运动互不干扰，调节指针零位平稳，实验过程中指针运动方向与试棒伸缩方向一致，无跳动；在室内无风条件下，用专用酒精槽加热 3 min，指针最小偏转角应不小于 5°，最大偏转角与最小偏转角差应不小于 30° | 个 | 1 | 104.5 | 104.5
30307204801 | 固体缩力演示器 | 由试棒、手柄、底座、铸铁销、专用酒精槽等构成。碳素结构钢试棒，直径不小于 16 mm，长不小于 350 mm，扁形段长不小于 60 mm。灰铸铁手柄，M16 螺纹与试棒配合。灰铸铁底座，试棒在底座上高度 80 mm。灰铸铁铁销，直径 5 mm～6 mm，长不小于 60 mm，每套不少于 50 根。酒精槽尺寸 150 mm×30 mm×25 mm，铝，配盖，有手柄 | 个 | 1 | 152 | 152
30307204201 | 空气压缩引火仪 | 1、由手柄、活塞、气缸、底座组成。气缸用有机玻璃加工制成，配有脱脂棉、润滑油、O形圈等附件。实验效果明显。★须提供教育部检测机构出具带有CMA标志的检测报告 | 个 | 1 | 30.4 | 30.4
30307204301 | 爆燃器 | 由内部带放电针的缸体、缓冲冠、缸盖和底座组成。缸体应使用无色透明聚丙烯（PP）树脂，缸体容积 40 mL～50 mL，壁厚 2 mm±0.1 mm。缸盖应带有缓冲冠，缸盖与缸体紧密配合，10 N≤脱开力≤30 N | 套 | 1 | 66.5 | 66.5
30407001401 | 蒸汽机模型 | 气源吹动或手动，示结构原理，清晰显示气缸、气路（左、右气道和排气管）、活塞、曲柄、连杆、飞轮（上有平衡块）、手柄、气室、换向阀（滑动阀）等部件，应有调速机构。气缸应采用无色、透明的非脆性塑料，尺寸≥380 mm×140 mm×220 mm。气室进气口直径应为大端外径 31 mm±1 mm，小端外径 30 mm±1 mm，长度 36 mm±2 mm。配套小型气源，气压为 5.8 kPa±0.3 kPa | 套 | 1 | 304 | 304
30407000701 | 汽油机模型 | 四冲程，单缸，示结构原理。由进气管、进气阀、排气管、排气阀、气缸、活塞、连杆、曲轴、火花塞、齿轮凸轮总成、飞轮、挺杆等组成。手动转动，活塞运动压缩比 6:1～8:1，整体高不小于 300 mm | 个 | 1 | 90 | 90
30407000801 | 柴油机模型 | 四冲程，单缸，示结构原理。由进气管、进气阀、排气管、排气阀、气缸、活塞、连杆、曲轴、喷油嘴、齿轮凸轮总成、飞轮、挺杆组成。手动转动，活塞运动压缩比 14∶1～16∶1，整体高不小于 300 mm | 个 | 1 | 90 | 90
30206000101 | 演示电表 | 2.5 级，直流电流：200 μA、0.5 A、2.5 A， ：2.5 V、10 V，检流：－100 μA～100 μA，电压灵敏度：5 kΩ/V | 只 | 1 | 180.5 | 180.5
30206000201 | 数字演示电表 | 4-1/2 位，双面显示，同一物理量能自动转换量程。直流电流：200 μA、2 mA、20 mA、200 mA、2 A、20 A，不确定度 0.2％；直流电压：2 V、20 V、200 V，不确定度 0.1％；电阻：200 Ω、2 kΩ、20 kΩ、200 kΩ、2 MΩ、20 MΩ，不确定度 0.2％；交流电压：2 V、20 V、200 V、700 V，不确定度 0.5％；交流电流：2 mA、20 mA、200 mA、2 A，不确定度 1.0％。2 A、20 A 自动过载保护，故障排除自动恢复。交流供电，采用 II 类变压器 | 只 | 1 | 1235 | 1235
30206000603 | 直流电流表 | 0.6 A、3 A 双量程，2.5 级，基本误差、升降变差、平衡误差不超过量程上限的 2.5％ | 只 | 24 | 32.3 | 775.2
30206000623 | 数字低压电流表 | 液晶显示，电池供电，采用 4 mm 插头插孔；量程 0 A～4 A，3 位；1 min 自动关电，过载自恢复 | 只 | 1 | 180.5 | 180.5
30206000802 | 直流电压表 | 3 V、15 V 双量程，2.5 级，基本误差、升降变差、平衡误差不超过量程上限的 2.5％ | 只 | 24 | 32.3 | 775.2
30206000822 | 数字低压电压表 | 液晶显示，电池供电，采用 4 mm 插头插孔；量程 0 V～40 V，3-3/4 位；1 min 自动关电，过载自恢复 | 只 | 1 | 180.5 | 180.5
30206001102 | 多用电表 | 指针式，不低于 2.5 级 | 只 | 1 | 128 | 128
30206001104 |  | 数字式，4-1/2 位，电压、电流、电阻、电容、二极管、温度、频率测试 | 只 | 1 | 551 | 551
30206001001 | 灵敏电流计 | 300 μA，G 0 档表头内阻 80 Ω～125 Ω，G 1档表头内阻 2400 Ω～3000 Ω | 只 | 24 | 32.3 | 775.2
30206000503 | 绝缘电阻表 | ZC25-3 型，额定电压 500 V，量程 0 MΩ～500 MΩ，准确度 10 级 | 只 | 1 | 323 | 323
30102000801 | 电池盒 | 1#电池用，4个一组，可串并联★须提供教育部检测机构出具带有CMA标志的检测报告 | 组 | 24 | 11.4 | 273.6
30807014301 | 1号电池 |  | 个 | 96 | 5.7 | 547.2
30307303601 | 教学用E10螺口灯座 | 由底座、接线柱和灯座等组成。底座应采用硬质绝缘材料制成，最高工作电压应为 36 V，最大工作电流应为 2.5 A。灯座口圈应采用厚 0.4 mm～0.5 mm 的黄铜材料制作，中心触点应采用厚 0.3 mm～0.4 mm 的磷铜材料制作。两接线柱之间绝缘电阻应≥2 MΩ | 个 | 48 | 2.85 | 136.8
30807000901 | 电珠(小灯泡) | 1.5 V、0.3 A | 个 | 120 | 0.95 | 114
30807000902 | 电珠(小灯泡) | 2.5 V、0.3 A | 个 | 50 | 0.95 | 47.5
30807000903 | 电珠(小灯泡) | 3.8 V、0.3 A | 个 | 50 | 0.95 | 47.5
30807000904 | 电珠(小灯泡) | 6 V、0.15 A | 个 | 50 | 1.52 | 76
30307303901 | 单刀开关 | 最高工作电压 36 V，额定工作电流 6 A。开关闸刀、接线柱、垫片均为铜质。闸刀宽度≥7 mm，闸刀厚度≥0.7 mm。接线柱直径为4 mm，有效行程≥4 mm。通额定电流，导电部分允许温升≤35 ℃，操作手柄允许温升≤25 ℃。开关的绝缘强度应能承受 1200 V。在额定直流电流工作条件下，接线两端直流电压降≤100 mV | 个 | 48 | 4.75 | 228
30307304001 | 单刀双掷开关 |  | 个 | 48 | 6.65 | 319.2
30307304101 | 双刀双掷开关 |  | 个 | 1 | 10.45 | 10.45
30307304201 | 滑动变阻器 | 5 Ω，3 A误差应<±10%；滑杆应采用正六边形、正四边形或正三角形截面，不应采用圆形截面；电阻丝采用康铜丝，接线柱应有防松动装置；额定电流工作 30 min 温升≤300 ℃ | 个 | 1 | 26.6 | 26.6
30307304203 | 滑动变阻器 | 20 Ω，2 A 误差应<±10%；滑杆应采用正六边形、正四边形或正三角形截面，不应采用圆形截面；电阻丝采用康铜丝，接线柱应有防松动装置；额定电流工作 30 min 温升≤300 ℃ | 个 | 48 | 28.5 | 1368
30307304204 | 滑动变阻器 | 50 Ω，1.5 A 误差应<±10%；滑杆应采用正六边形、正四边形或正三角形截面，不应采用圆形截面；电阻丝采用康铜丝，接线柱应有防松动装置；额定电流工作 30 min 温升≤300 ℃ | 个 | 1 | 38 | 38
30307304301 | 电阻圈 | 包括 5Ω、1.5 A，10 Ω、1.0 A，15 Ω、0.6 A 共 3 种规格，阻值误差≤±1%；电阻丝应采用锰铜线或康铜线绕制；按额定电流连续工作 15 min 后，5Ω、1.5 A，10 Ω、1.0 A，15 Ω、0.6 A 电阻圈外壳两侧温升分别不应高于 60 K、60 K 和 45 K；按额定电流连续工作 2 h 后外壳不应出现焦灼、熔化变形、冒烟现象；加热后电阻值变化应在1%以内 | 组 | 48 | 17 | 816
30307304601 | 演示电阻箱 | 插头式，4 个电阻线圈串联展开在平板上，阻值分别为 1 Ω、2 Ω、2 Ω、5 Ω，允许误差±0.05 Ω。1 Ω和 2 Ω允许通过最大电流 2 A，5 Ω允许通过最大电流 1 A。残余电阻≤0.05 Ω | 个 | 1 | 28.5 | 28.5
30307304701 | 教学电阻箱 | 十进多盘式，调解范围 0 Ω～9999.9 Ω，残余电阻及其允差值 25 mΩ±10 mΩ，功率1 W | 个 | 1 | 123.5 | 123.5
30307304801 | 学生电阻箱 | 十进多盘式，调解范围 0～9999 Ω，残余电阻及其允差值 20 mΩ±10 mΩ，功率 1 W | 个 | 24 | 85.5 | 2052
30307304401 | 电阻定律演示器 | 由底板、2 种金属导线（康铜、镍铬）、接线柱、连接片、支撑架等组成；康铜导线 2根（长均为 1000 mm，直径分别为 0.5 mm、0.3 mm）；镍铬线 2 根（长分别为 1000 mm、500 mm，直径均为 0.3 mm） | 台 | 1 | 85.5 | 85.5
30307304402 | 电阻定律实验器 | 由底板、2 种金属导线（康铜、镍铬）、接线柱、连接片、支撑架等组成；康铜导线 2根（长均为 500 mm，直径分别为 0.5 mm、0.3mm）；镍铬线 2 根（长分别为 500 mm、300 mm，直径均为 0.3 mm） | 台 | 48 | 38 | 1824
30807015201 | 插头导线 | 长度分别为 200 mm、300 mm、400 mm；单芯4 mm 纯铜插头，纯铜导线；宜用不同线色 | 套 | 50 | 20 | 1000
30807015301 | 接线夹导线 | 长度分别为 200 mm、300 mm、400 mm；单芯4 mm 纯铜接线夹，纯铜导线；宜用不同线色 | 套 | 50 | 20 | 1000
30807015401 | 接线叉导线 | 长度分别为 200 mm、300 mm、400 mm；单芯4 mm 纯铜接线叉，接线叉开口 5.9 mm，纯铜导线；宜用不同线色 | 套 | 50 | 20 | 1000
30307305301 | 演示线路实验板 | 初中型，包括线路底板 6 块、元器件模块、零部件等。元器件模块含电阻器（5 Ω、4 W）1 块， 电阻器（15 Ω、4 W）1 块， 电阻器（20 Ω、4 W）1 块， 电阻器（10 Ω、8 W）2 块，V 表座 3 块，A 表座 3 块，接线柱座 6块，单级开关 3 块，双极开关 2 块，灯座 3块。零部件包括灯泡（3.8 V，0.3 A）6 只，灯泡（6 V，0.3 A）6 只，导线不少于 48 根。线路底板用工程塑料，能相互拼接，拼接后紧固平整 | 套 | 1 | 247 | 247
30307305402 | 学生线路实验板 | 初中型，包括线路底板 1 块、元器件模块、零部件等。元器件模块包括电阻器（10 Ω、4 W）2 块，电阻器（5 Ω、8 W）2 块，单级开关 3 块，灯座 3 块。零部件含灯泡（3.8 V，0.3 A）2 只，灯泡（2.5 V，0.2 A）1 只，导线不少于 26 根。线路底板用工程塑料，能相互拼接，拼接后紧固平整 | 套 | 48 | 98 | 4704
30307306101 | 初中电路实验箱 | 可完成串联电路、并联电路、电流与电压关系、电流与电阻关系等实验 | 套 | 1 | 380 | 380
30807015601 | 电路设计实验套装 | 包括电机、小灯泡、蜂鸣器、干簧管、开关等部件；各元件接口接触良好，性能稳定；应能实现创意应用电路、简单机器人等设计项目 | 套 | 1 | 570 | 570
30307306401 | 焦耳定律演示器 | 液体式，同一产品上数字温度计误差不大于±0.5 ℃，透明贮液筒不少于 3 个，底座不少于 3 个，电阻圈不少于 3 个 | 套 | 1 | 570 | 570
30307306501 | 焦耳定律实验器 | 包括温度计、塑料容器、电热丝及并联电阻等；温度计测量范围不小于 0 ℃～100 ℃，分度值为 1 ℃，误差≤±1 ℃ | 套 | 24 | 38 | 912
30801000101 | 低压测电器 | 笔式，氖泡式，测电极长度不少于 10 mm，100 V～500 V，辉光应稳定不闪烁 | 支 | 2 | 7.6 | 15.2
30801000101 | 低压测电器 | 螺钉旋具式，测量范围 100 V～500 V，起辉电压 50 V～90 V，起辉后辉光应稳定不闪烁；绝缘电阻：常态≥20 MΩ，潮态≥2 MΩ；电气强度：常态 2500 V，潮态 2000 V；兼作螺钉旋具的旋杆端部硬度测 3 点，至少 2 点不低于 HRC48 | 支 | 2 | 7.6 | 15.2
30807000305 | 家庭电路示教板 | 配电部分：三线 10 A 插头与电网连接，开启式闸刀开关、铅熔断器（保险丝）盒、单相机械式有功电能表（2.0 级，5 A）。负荷部分：三极和二极插座、三极和二极插头、螺口灯座（E27）1 个、插口灯座（E27）1 个、倒扳开关、拉线开关、白炽灯泡（E27 卡口或 E27LED 螺口灯泡）、卡口－螺口转换器（有卡口灯座时配）。插座、开关均为明装式，软导线（截面积 0.5 mm2 ）。火线用红色，零线用蓝色，保护地线用黄绿双色。示教板应能竖立在桌上。开关电极应为左面是零线，右面是火线，三极插座上面是保护接地线。底板可用木板或塑料板 | 套 | 1 | 665 | 665
30807000308 | 家庭电路示教板 | 空气开关、漏电保 护器、螺丝口灯座、 卡口灯座、三孔插 座、三孔插头、插 入式保险盒、拉线 开关、按钮开关、 声控开关、光控开 关、导线等 | 套 | 1 | 665 | 665
30307310601 | 安全用电示教板 | 12 V 供电，能演示以下模式：一手接触火线，经脚和大地触电；一手接触火线，不经脚和大地安全（脚下绝缘）；二手分别接触火线和零线触电（脚站在地面或绝缘）；一手接触漏电（连接火线）的设备（例如电动机），经脚和大地触电；跨步电压触电 | 套 | 1 | 418 | 418
30307417201 | 高压电弧触电示教板 | 塑料面板上有变压器，高压输电线，站在与大地连接的金属梯子上、接近高压线的人等；人与高压线的距离 25 mm～50 mm 可调 | 套 | 1 | 418 | 418
30307306601 | 保险丝作用演示器 | 保险丝：1 A、2 A、3 A、5 A；单芯铜导线Φ ≥0.5 mm，长度≥80 mm，10 根以上；绝缘实验导线 3 A，长度≥290 mm，30 根以上；单芯裸实验导线 Φ ≥0.7 mm，长度≥285 mm，10 根以上；多芯短路导线长度≥150 mm，两端有接线夹；灯泡：12 V、50 W 不少于 4 个，12 V、10 W 不少于 2 个；指示电表：交流，2.5 级；在保险丝接线柱上接铜导线，接入产品规定的最大负载，通电 5 min，然后将负载短路，保持 5 min，关闭电源，重新开启电源后应能正常工作；安全要求：变压器一次绕组与铁芯间抗电强度 1500 V，一次绕组与二次绕组间抗电强度 3000 V，二次绕组与保护接地线不连通 | 套 | 1 | 285 | 285
30307409301 | 太阳能探究实验箱 | 含底座、底座支架、底座滑块、0.5 V 太阳能电池板、1 V 太阳能电池板等，太阳能电池板仰角角度可调 | 套 | 1 | 950 | 950
30307409401 | 风能探究实验箱 | 底座、底座支架、底座滑块、带支架的电动机、带支架的发电机、2 叶风叶、3 叶风叶、4 叶风叶（2 个）、水槽、小水泵、连接线（双色，各 4 条）、充电电池、电池座、二极管、可调电阻、电源等 | 套 | 1 | 950 | 950
30807020200 | 风车及驱动系统套装 | 搭建块、转轴、角度块、连接片、搭建面、驾驶室、连接角、可自由转动轮毂、带锁紧装置轮毂、带锁紧装置薄轮毂、轮胎、转盘、联轴器、底板、弹簧板条、气球、带支架的气球排气管、皮筋、重物等 | 套 | 1 | 608 | 608
30307409501 | 能的转化演示器 | 机械能－电能模块 2 个、互连可演示发电/电动、风力发电模块 1 个、太阳能电池模块1 个、发光二极管显示模块 1 个、白炽灯模块 1 个、半导体制冷 (热)/温差发电模块 1个、附水槽 1 个、电压指示模块（－2.5 V～2.5 V）1 个、专用电源（12 V/4 A）1 个、电池模块 1 个、连接导线若干，可吸合在竖直的钢制黑板上 | 套 | 1 | 684 | 684
30307409601 | 能的转化实验器 | 机械能－电能模块 2 个、风力发电模块 1 个、镍氢蓄电池模块 1 个、太阳能电池模块 1 个、发光二极管显示模块 1 个、白炽灯模块 1 个、半导体制冷 (热)/温差发电模块 1 个、电压指示模块 1 个。选配：斯特林发动机模型 1个、专用电源（12 V/4 A）1 个（半导体致冷实验用） | 套 | 24 | 380 | 9120
30407000601 | 水轮机模型 | 含混流式、轴流式、冲击式（水斗式）等；混流式和轴流式含水槽，注满水到水流尽，叶轮能连续转动 15 s；冲击式需水流量≤0.05 L/s | 套 | 1 | 42 | 42
JXB-108 | 光学 | 箱体规格：450×321×171mm(±5mm)。 材质：炭黑色优质PC材料箱盖，橙色增强型ABS树脂材料箱体，紫色增强型PP材质活动卡扣；结构：整体采用加厚增强型扣盖卡扣式设计，箱体为上下面耦合卡槽定位，内置活动式上下双层内衬，嵌入式专槽定位，方便器材取用保管；叠加方式：既可叠加组合摆放，也可放置于仪器柜或货架。 主要配置及特征参数： 五线激光源（133×89×30mm，可磁吸可充电）1套、F光源（104.5×81.6×24.5mm，可充电）1套、充电器1个、光源灯箱（167×75×69mm）1台、灯箱支撑杆（D12×63mm）1个、4mm红黑香蕉导线各1根、平面镜（65×20×20mm）1个、凹凸面镜（厚度2mm，弧长96mm，外半径125mm）1个、凸透镜玻璃砖（f=100mm）1个、凹透镜玻璃砖（f=-100mm）1个、半圆形玻璃砖（D=60mm，厚度15mm）1个、双半圆比色皿盒（60×23.3×3mm）1个、三棱镜（边长24.5mm，高度50mm）1个、光学角度盘（D=205mm，厚度3mm）1个、绘图套尺（含圆规、三角尺、直尺、量角器等）1套、平面镜成像实验器（含半透膜有机玻璃，支架、F字母和刻度卡纸）1套、电子蜡烛（35×40mm）2个、白屏（150×180×12mm）1个、滑轨卡座（76×37×35mm）2个、凸透镜卡座组件F=+50mm 1个、带角度盘透镜卡座（139×104×33mm）1个、控光板卡座（70×56×16.5mm）2个、3缝/5缝光栅板（52×68.8×2.3mm）1个、黑色遮光板（52×68.8×2.3mm）1个、光学滤光片类（52×68.8×2.3mm）（红光滤光片、蓝光滤光片、绿光滤光片）1套、5mm圆孔通光板（尺寸：52x68.8x2.3mm，材质: 注塑PMMA）1个、毛玻璃片（50×50×3mm）1片、圆台支撑座（圆台直径50mm，高度57mm，圆管直径12mm）1个等。 核心产品技术指标： 五线激光源： 规格：尺寸133×89×30mm，工作电压DC3V；主要材质：ABS工程塑料、铜；工艺：塑料注塑成型；功能描述：激光光学光源，磁吸式，内置电池可充电，提供1～5线平行光源，配合光学零件可直接或光具盘主体或其他磁性材料上完成多种光路的演示实验。 F光源： 规格：尺寸104.5×81.6×24.5mm，工作电压DC3V；主要材质：ABS工程塑料、铜；工艺：塑料注塑成型；功能描述：内置电池可充电，提供F型光源，配合各种透镜、光源灯箱、白屏等进行各种光学实验。 光源灯箱： 规格：尺寸167×75×69mm，工作电压交直流12V，工作电流约1.7A，使用温度范围-10～40°C，持续使用时间20分钟；主要材质：ABS工程塑料； 工艺：塑料注塑成型；功能描述：含G4型12V白炽灯珠1颗、左右各附反光镜1幅，作为光学光源，提供点光源和平行光源，可根据不同用途的光学片套件，完成课程设计的光学实验！ 滑轨卡座： 规格：76×37×35mm；材质：ABS工程塑料；工艺：塑料注塑成型；功能描述：①、既可以卡到多功能轨道上， 也可以卡到X型支座构建的光学轨道上。②、可以将透镜卡座或者圆台支撑座通过M4手紧螺丝锁紧。③、滑轨卡座上的2个卡槽，可以匹配上透镜卡座，让两者组成专用透镜座组件。 带角度盘透镜卡座： 规格：139×104×33mm；材质：ABS工程塑料；工艺：塑料注塑成型；功能描述：带角度盘透镜卡座内贴角度刻度盘，内部的透镜卡座可以卡配控光板卡座，配合光学卡片进行各种光学实验的控光。 光学玻璃砖类： 产品组成：半圆形玻璃砖、双半圆比色皿盒、三棱镜。 规格：按玻璃砖形状，统一厚度15mm；主要材质：PMMA；工艺：精加工、抛光；功能描述：用于光线折射及色散等。 光学卡片类： 产品组成：黑色遮光板、3缝/5缝光栅板。 规格：尺寸68×52×2.3mm；材质：PMMA；工艺：塑料注塑成型、丝印；功能描述：遮光、提供缝型平行光线条。 | 箱 | 1 | 2400 | 2400
JXB-112 | 能源与可持续发展 | 箱体规格：450×321×171mm(±5mm)。 材质：炭黑色优质PC材料箱盖，橙色增强型ABS树脂材料箱体，紫色增强型PP材质活动卡扣；结构：整体采用加厚增强型扣盖卡扣式设计，箱体为上下面耦合卡槽定位，内置活动式上下双层内衬，嵌入式专槽定位，方便器材取用保管；叠加方式：既可叠加组合摆放，也可放置于仪器柜或货架。 主要配置及特征参数： 带支撑杆风扇（112mm*92mm，d=12mm）1套、带支撑杆电机（144mm*35mm，d=12mm）1套、5寸三叶桨2个、温差发电器（铝制，60*50mm）1个、滑行座2个、太阳能电池1套、太阳能电池支架（65mm*30mm）1个、黑色铝桶（75mm*25mm）1个、原色铝桶（75mm*25mm）1个、玻璃烧杯（高硼硅，250ml）1个、100ml塑料烧杯1个、75mm塑料漏斗1个、红水温度计（-10～110度）1个、4mm红黑香蕉导线各2根、钓鱼线1盒、大号密封盒1个、水泵1个、注射器1个、水流指示器1个、硅胶管2段、数字万用表1个、6.2V小灯泡2个、单插座模块2个、直角插座模块2个、灯座模块1个、小电机模块1个、红色LED模块1个、双插座模块1个、直角模块4个等。 核心产品技术指标： 带支撑杆电机： 规格：电机φ35×50mm、支撑杆φ12×115mm、2个4mm香蕉输出插座；主要材质：不锈钢、铝、铜；工艺：精加工；功能描述：通过三叶桨的转动，产生电能输出。 温差发电器： 规格：温差发电器主体60×50×26.5mm，温度计插孔1个，帕尔贴元件1件，使用温度范围-10～40°C，输出电压0～3V；主要材质：铝；工艺：细喷砂本色阳极化；功能描述：用途冷热温差发电的演示应用。 太阳能电池： 规格：65×35×3mm，带2个4mm香蕉插头线；功能描述：通过卤素灯照射产生电能， 用于研究太阳能发电和光照的关系等。 电学模块组件： 规格：尺寸64×64×32mm；主要材质：ABS工程塑料、PC；工艺：塑料注塑成型；功能描述：①、结构特点：镀金触点连接，拼图式插接方式，上盖四边凹凸式对插接口，下盖四边滑槽，底部一个磁钢卡槽，可扩展为磁吸式电学模块；②、可用多种电子元件组成功能模块，经过拼插组合可以组合成多种电学功能电路，也可以在电学模块上插接拓展功能组件，形成特定功能产品，用以完成对应的实验。 | 箱 | 1 | 2800 | 2800
JB-114 | 磁吸电路 | 箱体规格：450×321×171mm(±5mm)。 材质：炭黑色优质PC材料箱盖，橙色增强型ABS树脂材料箱体，紫色增强型PP材质活动卡扣；结构：整体采用加厚增强型扣盖卡扣式设计，箱体为上下面耦合卡槽定位，内置活动式上下双层内衬，嵌入式专槽定位，方便器材取用保管；叠加方式：既可叠加组合摆放，也可放置于仪器柜或货架。 主要配置及特征参数： 灯座（110×50×31mm，可磁吸）3个、小灯泡（1.5v）5个、小灯泡 （3.8v）5个、1号电池盒（132.7×56.7×33mm，可磁吸）4个、1号电池4个、单刀单掷开关（110×50×31mm，可磁吸）3个、单刀双掷开关（110×50×31mm，可磁吸）1个、5Ω定值电阻（110×50×31mm，可磁吸）1个、10Ω定值电阻（110×50×31mm，可磁吸）1个、15Ω定值电阻（110×50×31mm，可磁吸）1个、待测电阻（110×50×31mm，可磁吸）1个、4mm红黑香蕉导线各4根、滑动变阻器（磁吸，20欧姆）1个、红色发光二极管（110×50×31mm，可磁吸）1个、绿色发光二极管（110×50×31mm，可磁吸）1个等。 核心产品技术指标： 1号电池盒（磁吸）： 产品组成：由壳体、弹簧、弹片、香蕉插头接线柱等组成；壳体尺寸规格：132.7*56.7*33mm（±5mm）；壳体材质工艺：ABS塑料精密注塑成型；功能描述：有串联接插口，配合1号电池及其他相关器材进行电学实验、电磁学实验及其他需要提供直流电源的实验。内嵌磁铁，也可以吸附在磁性黑板或其他磁性材料上进行相关实验。 定值电阻（磁吸）： 产品组成：由绝缘底座、电阻、香蕉插头接线柱等组成；规格：双接口4mm香蕉插座，5Ω1.5 A、10 Ω1.0 A、15 Ω0.6 A 各1个。绝缘底座尺寸：110*50*31mm（±5mm），材质工艺：ABS塑料精密注塑成型；功能描述：磁吸式，作为用电器接入电路中进行相关电学实验，也可吸附在磁性黑板或其他磁性材料上进行演示操作。 灯座（磁吸）： 产品组成：由绝缘底座、灯座、香蕉插头接线柱等组成；规格：双接口4mm香蕉插座，底座尺寸：110*50*31mm（±5mm）；绝缘底座尺寸：110*50*31mm（±5mm），材质工艺：ABS塑料精密注塑成型；功能描述：磁吸式，配合小灯泡作为用电器与其他相关器材进行电学、电磁学及其它需要灯泡的实验，也可吸附在磁性黑板或其他磁性材料上进行演示操作。 单刀单掷开关（磁吸）： 产品组成：由绝缘底座、开关闸刀、香蕉插头接线柱等组成。规格：双接口4mm香蕉插座，底座尺寸：110*50*31mm（±5mm）；绝缘底座尺寸：110*50*31mm（±5mm），材质工艺：ABS塑料精密注塑成型；功能描述：作为控制电路的开关与其他相关器材进行电学实验、电磁学实验及其他需要控制电路通断的实验，也可吸附在磁性黑板或其他磁性材料上进行演示操作。 能够完成的教学演示： 作为控制电路的开关与其他相关器材进行电学实验、电磁学实验及其他需要控制电路通断的实验。 | 箱 | 1 | 2400 | 2400
JB-107 | 电学实验箱 | 箱体规格：450×321×171mm(±5mm)。 材质：炭黑色优质PC材料箱盖，橙色增强型ABS树脂材料箱体，紫色增强型PP材质活动卡扣；结构：整体采用加厚增强型扣盖卡扣式设计，箱体为上下面耦合卡槽定位，内置活动式上下双层内衬，嵌入式专槽定位，方便器材取用保管；叠加方式：既可叠加组合摆放，也可放置于仪器柜或货架。 主要配置及特征参数： 滑动变阻器（20Ω，2A）1个、4mm红黑香蕉导线各4根、双端灯笼插头2个、鳄鱼夹4个、3.8V小灯泡4个、导体与非导体套装1套、双向两档开关模块3个、双向三档开关模块2个、直角导线模块4个、直角带插座模块2个、双插座模块3个、直线模块4个、灯座模块2个、单端插座模块2个、红色LED模块1个、直线带插座模块1个、250欧电位器模块1个、5Ω电阻模块1个、10Ω电阻模块1个、15Ω电阻模块1个、T型导线模块2个、T型插座模块2个、四联电池盒1个、镍铬合金电线（d=0.2mm,长30m）1盒、镍铬合金电线（d=0.4mm,长30m）1盒、铜线（d=0.2mm，长30m）1盒、铁线（d=0.2mm，长30m）1盒、玻棒1个、胶棒1个、验电羽2个等。 核心产品技术指标： 电学模块组件： 规格：尺寸64×64×32mm；主要材质：ABS工程塑料、PC；工艺：塑料注塑成型；功能描述：①、结构特点：镀金触点连接，拼图式插接方式，上盖四边凹凸式对插接口，下盖四边滑槽，底部一个磁钢卡槽，可扩展为磁吸式电学模块；②、可用多种电子元件组成功能模块，经过拼插组合可以组合成多种电学功能电路，也可以在电学模块上插接拓展功能组件，形成特定功能产品，用以完成对应的实验。 四联电池盒： 规格：尺寸120×96×45mm，3个4mm香蕉插座接口，配4节5号AA电池，双电源输出DC3V\DC6V，开关1个，LED灯1个；主要材质：壳体为紫色ABS工程塑料、下盖为墨色半透明PC；工艺：塑料注塑成型；功能描述：提供两档电压DC3V\DC6V，开关控制输出，自带LED输出显示灯，有输出电压时LED点亮。 | 箱 | 1 | 2800 | 2800
[5 empty] | 合计 | 218342.05

## 初中化学
初中新课标化学
分类代码 | 器材名称 | 规格 品名 教学性能要求 | 单 位 | 数量 | 单价 | 金额
60503020101 | 危险化学品储存柜 | ≥900 mm×510 mm×1200 mm，防爆、防盗、阻燃、耐腐蚀，带双锁 | 个 | 1 | 4940 | 4940
30802001201 | 紧急喷淋器 | 不锈钢材质，喷淋流量 120 L/min～180 L/min | 个 | 1 | 760 | 760
30802000701 | 洗眼器 | 台式双口，铜质阀体，软性橡胶喷淋头，水流锁定开关， 1.5 m 供水软管， PVC 管外覆不锈钢网，流量 12 L/min～18 L/min | 个 | 1 | 532 | 532
30802001301 | 灭火毯 | 玻璃纤维材质， 1200 mm×1800 mm | 件 | 4 | 91 | 364
30802000801 | 简易急救箱 | 箱内包括：烧伤药膏，医用酒精，碘伏，创可贴，胶布，绷带，卫生棉签，剪刀，镊子，止血带（长度≥30 cm）等 | 个 | 1 | 152 | 152
30802000101 | 实验服 | 可分为大、 中、 小号 | 件 | 48 | 55 | 2640
30802000204 | 护目镜 | 耐酸碱，抗冲击，耐磨，便于清洗，带侧光板型或封闭型 | 个 | 48 | 11.5 | 552
30802000301 | 防护面罩 | 防冲击面屏， 聚碳酸酯材质，耐 45 m/s 粒子冲击，通过弹簧箍与安全帽相连，面屏可更换，起到头部与面部双重保护作用，光洁，透明度高 | 个 | 1 | 45.6 | 45.6
30802000401 | 防毒口罩 | E 型（标色：黄）， 防止吸入酸性气体或蒸气 | 个 | 1 | 209 | 209
30802000406 |  | CO 型（标色：白）， 防止吸入一氧化碳气体 | 个 | 1 | 399 | 399
30802000601 | 耐酸手套 | 机械性能不低于 3 级，无破损，手套应有长度≥15 cm 的套袖 | 双 | 2 | 15 | 30
30802000503 | 一次性乳胶手套 | 耐酸碱 | 盒 | 10 | 104.5 | 1045
30308001201 | 化学实验废水处理装置 | 主体透明，能进行 pH 测试、酸碱废液中和、重金属凝聚和过滤，兼作教学使用，能处理中学常见无机化学废液，同时可以通过仪器内的活性炭吸附少量混入的有机物。应配备适量的凝聚剂和助凝剂，至少应配备更换用活性炭包 1 个。处理量≥6 L/次 | 套 | 1 | 855 | 855
30802003103 | 废液分类回收桶 | 塑料制， 25 L | 个 | 3 | 85.5 | 256.5
30199006302 | 电动离心机 | 转速≥4000 r/min，容量 5 mL、 10 mL 离心管各12 支，无刷电机，带电锁，有定时器 | 台 | 1 | 570 | 570
30199006901 | 电加热器 | 密封式 | 个 | 1 | 123.5 | 123.5
30199007201 | 蒸馏水器 | 不锈钢材质，出水量≥5 L/h，额定功率≥4500 W，外接地保护，有缺水报警或自动补水装置 | 台 | 1 | 855 | 855
30199007301 | 列管式烘干器 | 由外壳不少于 13 支通风管、电源线、发热器、风扇等组成。通风管用外径 12 mm 的金属管制作，管壁厚≥2 mm，长度 185 mm，每支通风管上均布10 个直径 5 mm 的通气孔。功率≥250 W，绝缘电阻大于 100 MΩ | 台 | 1 | 380 | 380
30199007501 | 烘干箱 | 电热鼓风型，功率≥600 W， 1.5 级（温度均匀性为±0.03 ℃，温度波动性为 1.5 ℃），烘干温度250 ℃以下，箱体内有隔板，内部容积≥350 mm×350 mm×350 mm | 台 | 1 | 1425 | 1425
30102000101 | 学生电源 | 直流稳压输出 1.5 V～9 V，每 1.5 V 为一档，共 6 档；额定电流 1.5 A；电压偏调≤±（2％U 标 ＋0.1 V），电压稳定度≤2％ U 标 ＋0.1 V，负载稳定度≤2％ U 标 ＋0.1 V，满载时纹波电压≤0.1％ U 标 ；过载保护 1.05～1.5 倍，延时 1 s；电源输入与低压输出端子间抗电强度 3000 V；电源输入与外壳间抗电强度Ⅰ类电器 1500 V，Ⅱ类电器 3000 V。电源外壳采用全铝合金材质，四块铝合金相互扣嵌设计，左右两侧用塑料盖板，可以用于拎手，机器尺寸为14*21*11cm,内机采用全铜绕制硅钢片，前面操作板呈倾斜面方便操作，接线柱为2黄1红1黑香蕉插孔。电源开启时，电源指示灯常亮。 | 台 | 24 | 275.5 | 6612
30102000302 | 教学电源 | 交流 2 V～12 V， 5 A，每 2 V 一档；直流 1.5 V～12 V， 2 A，分为 1.5 V、 3 V、 4.5 V、 6 V、 9 V、12 V，共 6 档 | 台 | 1 | 342 | 342
30199002001 | 仪器车 | ★有二层托盘，托盘尺寸600×430×35㎜，铁板厚度不小于1.2㎜，表面烤漆，底脚为万向轮。小车两端有推拉扶手。车体底脚万向轮转动灵活，结实耐用。须提供教育部检测机构出具带有CMA标志的检测报告 | 辆 | 2 | 350 | 700
30199009114 | 试剂瓶托盘 | 搪瓷材质， 内沿≥400 mm×290 mm×50 mm | 个 | 24 | 85.5 | 2052
30199009201 | 实验用品提篮 | 木制，配有提手， 490 mm×360 mm×290 mm | 个 | 2 | 85.5 | 171
30801000213 | 一字螺丝刀 | Ф 6 mm，长 150 mm，工作端带磁性 | 支 | 1 | 7.6 | 7.6
30801000313 | 十字螺丝刀 | Ф 6 mm，长 150 mm，工作端带磁性 | 支 | 1 | 7.6 | 7.6
30801001411 | 钢丝钳 | 160 mm | 把 | 1 | 22.8 | 22.8
30801001511 | 钢锤 | 0.25 kg， 羊角锤 | 把 | 1 | 22.8 | 22.8
30801001801 | 三角锉 | 250 mm，带柄 | 个 | 1 | 19 | 19
30801003111 | 民用剪刀 | 3 号， 150 mm， A 型 | 把 | 2 | 13.3 | 26.6
30801004101 | 玻璃瓶盖开启器 | 钢制 | 套 | 1 | 38 | 38
30801004201 | 玻璃管切割器 | 可切割直径 20 mm 以下玻璃管 | 个 | 1 | 38 | 38
30199000401 | 打孔器 | 刀口式， 材质为不锈钢管、钢管或黄铜管，每组不少于 4 支，外径分别为 9 mm、 8 mm、 7 mm、 6 mm，并配一支带柄金属通扦 | 套 | 24 | 91.2 | 2188.8
30199000501 | 打孔夹板 | 硬木或硬塑料制 | 个 | 24 | 11.4 | 273.6
30199000601 | 打孔器刮刀 | 刮刀宜用65M 板制成，表面热处理，55 HRC～60 HRC，总长为 70 mm±0.5 mm，宽 14.5 mm±0.1 mm，厚1.8 mm±0.5 mm，刀口角度宜为 60° ±5° ，锋刃＜0.1 mm | 个 | 24 | 22.8 | 547.2
30199000801 | 电动钻孔器 | 钻头可拆卸，应配有 2 个以上不同孔径的钻头 | 台 | 1 | 304 | 304
30202000304 | 托盘天平 | 100 g， 0.1 g | 台 | 24 | 57 | 1368
30202000322 |  | 500 g， 0.5 g | 台 | 1 | 104.5 | 104.5
30202000504 | 电子天平 | 100 g， 0.0001 g | 台 | 1 | 4560 | 4560
30202000512 |  | 200 g， 0.01 g | 台 | 24 | 380 | 9120
30202000551 |  | 1000 g， 0.1 g | 台 | 1 | 275.5 | 275.5
30204000201 | 红液温度计 | 0 ℃～100 ℃，分度值 1 ℃，示值误差＜1.5 ℃ | 支 | 48 | 3.8 | 182.4
30204000302 | 水银温度计 | 0 ℃～200 ℃，分度值 1 ℃，示值误差＜0.5 ℃， 有保护套 | 支 | 48 | 5.7 | 273.6
30204000702 | 数字测温计 | 量程-30 ℃～200 ℃， 分辨力 0.1 ℃。不接电脑，可独立运行，自带显示屏 | 台 | 1 | 380 | 380
30206001101 | 多用电表 | 直流电流、电压、电阻 2.5 级，交流电压 5 级 | 个 | 24 | 129.2 | 3100.8
30299000601 | 酸度计 | 笔式， pH 测量范围 0～14，分辨力 0.1，读数清晰，有自动关机节电模式，配校准试剂 | 台 | 1 | 38 | 38
30101000201 | 教学支架 | 1.由底座.立杆.垂直夹（2只）.平行夹1只.烧瓶夹1只.大.小铁环各1只。 2、铸铁底座，外层涂有防锈漆，尺寸：200mm*127mm*20mm。 3、立杆：直径为直径12mm，杆长600mm，一端为螺纹。外层电镀防锈处理。 4、垂直夹.平行夹为铸铝制品，分别附有M6紧固螺钉 。 5、烧瓶夹.铁环均为金属制品。烧瓶夹：全长为210mm，夹柄长度为:130mm 。 6.烧瓶架：架柄长110mm，大小架框直径分别为:大环直径95mm，小环直径为65mm。底座放置平稳.支承夹持可靠，立杆与底座间的垂直度不大于3mm，铁环组装后与立杆垂直，垂直度不大于4mm。★须提供教育部检测机构出具带有CMA标志的检测报告 | 套 | 48 | 68.5 | 3288
30101000602 | 三脚架 | 用于支撑加热器件的三脚架，圆环钢材直径7㎜、支撑脚钢材直径6㎜，圆环直径90㎜，脚高156㎜，三脚内接圆直径大于130mm，表面喷塑。★须提供教育部检测机构出具带有CMA标志的检测报告 | 个 | 48 | 9.5 | 456
30101000701 | 泥三角 | 陶制或者瓷制，内径应保证稳定支撑 30 mm 坩埚 | 个 | 1 | 3.8 | 3.8
30101000803 | 试管架 | 木制或塑料制， 8 孔，孔径 21 mm，立柱粘结牢固 | 个 | 48 | 11.4 | 547.2
30101000813 |  | 木制或塑料制， 8 孔，孔径 25 mm | 个 | 4 | 15.2 | 60.8
30101000823 |  | 木制或塑料制， 8 孔，孔径 35 mm | 个 | 4 | 41.8 | 167.2
30101000901 | 漏斗架 | 木制或塑料制 | 个 | 1 | 20.9 | 20.9
30101001001 | 滴定台 | 人造石或大理石白色台面，重心稳定不晃动，底部有四个橡胶垫脚 | 个 | 24 | 60.8 | 1459.2
30101001101 | 滴定夹 | 铝制，加持部位有防滑脱凹槽 | 个 | 1 | 24.7 | 24.7
30101001201 | 多用滴管架 | 塑料制，底部有圆形凹槽 | 个 | 48 | 9.5 | 456
30601000102 | 量筒 | 10 mL 透明钠钙玻璃制，分度线、数字和标志应完整、清晰和耐久，容积为20℃时充满量筒刻度线所容纳体积 | 个 | 24 | 6.65 | 159.6
30601000103 | 量筒 | 25 mL 透明钠钙玻璃制，分度线、数字和标志应完整、清晰和耐久，容积为20℃时充满量筒刻度线所容纳体积 | 个 | 24 | 7.6 | 182.4
30601000105 | 量筒 | 50 mL 透明钠钙玻璃制，分度线、数字和标志应完整、清晰和耐久，容积为20℃时充满量筒刻度线所容纳体积 | 个 | 48 | 8.55 | 410.4
30601000106 | 量筒 | 100 mL 透明钠钙玻璃制，分度线、数字和标志应完整、清晰和耐久，容积为20℃时充满量筒刻度线所容纳体积 | 个 | 2 | 13.3 | 26.6
30601000109 | 量筒 | 500 mL 透明钠钙玻璃制，分度线、数字和标志应完整、清晰和耐久，容积为20℃时充满量筒刻度线所容纳体积 | 个 | 2 | 22.8 | 45.6
30601000305 | 容量瓶 | 250 mL 透明硼硅酸盐玻璃制，刻度线应在瓶颈下部三分之二处，清晰耐久，粗细均匀 | 个 | 1 | 14.25 | 14.25
30601000306 | 容量瓶 | 500 mL 透明硼硅酸盐玻璃制，刻度线应在瓶颈下部三分之二处，清晰耐久，粗细均匀 | 个 | 1 | 19 | 19
30601000401 | 滴定管 | 酸式，具塞，25mL 透明钠钙玻璃制，良好外观，不应有积水条纹 | 支 | 1 | 20.9 | 20.9
30601000411 | 滴定管 | 碱式，无塞，25mL 透明钠钙玻璃制，良好外观，不应有积水条纹 | 支 | 1 | 17.1 | 17.1
30601000421 | 滴定管 | 活塞材质聚四氟乙烯，25mL 透明钠钙玻璃制，良好外观，不应有积水条纹 | 支 | 2 | 85.5 | 171
30602000101 | 试管 | Φ12 mm ×70 mm 透明硼硅酸盐玻璃制 | 支 | 125 | 0.95 | 118.75
30602000102 | 试管 | Φ15 mm×150 mm 透明硼硅酸盐玻璃制 | 支 | 250 | 1.33 | 332.5
30602000103 | 试管 | Φ18mm×180 mm 透明硼硅酸盐玻璃制 | 支 | 75 | 1.9 | 142.5
30602000104 | 试管 | Φ20 mm×200 mm 透明硼硅酸盐玻璃制 | 支 | 75 | 2.85 | 213.75
30602000108 | 试管 | Φ32 mm×200 mm 透明硼硅酸盐玻璃制 | 支 | 10 | 4.75 | 47.5
30602000204 | 口部具支试管 | Φ 20 mm ×200 mm 透明硼硅酸盐玻璃制，管底厚薄应均匀，支管连接应平滑牢固，不应有偏歪 | 支 | 10 | 3.8 | 38
30602000302 | 硬质玻璃管 | Φ15 mm ×150 mm 透明硼硅酸盐玻璃制，耐热温度≥800℃，试管两端口部应卷口 | 支 | 10 | 3.8 | 38
30602000304 | 硬质玻璃管 | Φ 20 mm × 250 mm 透明硼硅酸盐玻璃制，耐热温度≥800℃，试管两端口部应卷口 | 支 | 10 | 3.8 | 38
30602001002 | 烧杯 | 10 mL 透明硼硅酸盐玻璃制， 烧杯的满口容量应超过标称容量的 10%或烧杯的满口容量和标称容量的两液面间距不应少于 10mm，并应采用容量差值较大的一种 | 个 | 50 | 3.8 | 190
30602001004 | 烧杯 | 25 mL 透明硼硅酸盐玻璃制， 烧杯的满口容量应超过标称容量的 10%或烧杯的满口容量和标称容量的两液面间距不应少于 10mm，并应采用容量差值较大的一种 | 个 | 96 | 4.75 | 456
30602001005 | 烧杯 | 50 mL 透明硼硅酸盐玻璃制， 烧杯的满口容量应超过标称容量的 10%或烧杯的满口容量和标称容量的两液面间距不应少于 10mm，并应采用容量差值较大的一种 | 个 | 96 | 5.7 | 547.2
30602001006 | 烧杯 | 100 mL 透明硼硅酸盐玻璃制， 烧杯的满口容量应超过标称容量的 10%或烧杯的满口容量和标称容量的两液面间距不应少于 10mm，并应采用容量差值较大的一种 | 个 | 75 | 6.65 | 498.75
30602001008 | 烧杯 | 250 mL 透明硼硅酸盐玻璃制， 烧杯的满口容量应超过标称容量的 10%或烧杯的满口容量和标称容量的两液面间距不应少于 10mm，并应采用容量差值较大的一种 | 个 | 50 | 9.5 | 475
30602001010 | 烧杯 | 500 mL 透明硼硅酸盐玻璃制， 烧杯的满口容量应超过标称容量的 10%或烧杯的满口容量和标称容量的两液面间距不应少于 10mm，并应采用容量差值较大的一种 | 个 | 3 | 15.2 | 45.6
30602001011 | 烧杯 | 1000 mL 透明硼硅酸盐玻璃制， 烧杯的满口容量应超过标称容量的 10%或烧杯的满口容量和标称容量的两液面间距不应少于 10mm，并应采用容量差值较大的一种 | 个 | 3 | 22.8 | 68.4
30602001105 | 烧瓶 | 250 mL，圆底 透明硼硅酸盐玻璃制，玻璃薄厚均匀，底部应规整 | 个 | 13 | 17.1 | 222.3
30602001115 | 烧瓶 | 250 mL，平底 透明硼硅酸盐玻璃制，平底烧瓶放在平台上时，应直立不摇晃、不转动 | 个 | 3 | 17.1 | 51.3
30602001204 | 锥形瓶 | 100 mL 透明硼硅酸盐玻璃制， 放在平台上应直立不摇晃、不转动 | 个 | 25 | 11.4 | 285
30602001205 | 锥形瓶 | 250 mL 透明硼硅酸盐玻璃制， 放在平台上应直立不摇晃、不转动 | 个 | 10 | 15.2 | 152
30602001305 | 蒸馏烧瓶 | 250 mL透明硼硅酸盐玻璃制， 烧瓶的颈部同一截面应该呈圆形，颈的口部不应呈锥形，并适当提高强度 | 个 | 2 | 17.1 | 34.2
30604000103 | 集气瓶 | 125 mL 透明钠钙玻璃制，磨砂面应均匀地覆盖瓶口端面与盖板，磨砂面不应有光斑； 盖板四角应倒角，四边应磨光盖板与瓶口密合性应符合：盖板与瓶口充分湿润盖合后，倒提瓶体盖板在瓶口上保持 30 s 不脱落 | 个 | 100 | 5.7 | 570
30604000104 | 集气瓶 | 250 mL 透明钠钙玻璃制，磨砂面应均匀地覆盖瓶口端面与盖板，磨砂面不应有光斑； 盖板四角应倒角，四边应磨光盖板与瓶口密合性应符合：盖板与瓶口充分湿润盖合后，倒提瓶体盖板在瓶口上保持 30 s 不脱落 | 个 | 20 | 7.6 | 152
30604000204 | 液封除毒气集气瓶 | 250 mL 瓶口光滑，液封口深度≥1 cm | 个 | 4 | 32.3 | 129.2
30604000502 | 广口瓶 | 60 mL透明钠钙玻璃制， 瓶塞与瓶口紧实，不晃动； 口部应圆整光滑，底部应平整，放置平台上不应摇晃或转动 | 个 | 170 | 4.75 | 807.5
30604000503 | 广口瓶 | 125 mL 透明钠钙玻璃制， 瓶塞与瓶口紧实，不晃动； 口部应圆整光滑，底部应平整，放置平台上不应摇晃或转动 | 个 | 25 | 6.65 | 166.25
30604000504 | 广口瓶 | 250 mL 透明钠钙玻璃制， 瓶塞与瓶口紧实，不晃动； 口部应圆整光滑，底部应平整，放置平台上不应摇晃或转动 | 个 | 25 | 8.55 | 213.75
30604000505 | 广口瓶 | 500 mL 透明钠钙玻璃制， 瓶塞与瓶口紧实，不晃动； 口部应圆整光滑，底部应平整，放置平台上不应摇晃或转动 | 个 | 2 | 11.4 | 22.8
30604000512 | 茶色广口瓶 | 60 mL 黄棕色钠钙玻璃制， 瓶塞与瓶口紧实，不晃动；口部应圆整光滑，底部应平整，放置平台上不应摇晃或转动 | 个 | 30 | 5.7 | 171
30604000513 | 茶色广口瓶 | 125 mL 黄棕色钠钙玻璃制， 瓶塞与瓶口紧实，不晃动；口部应圆整光滑，底部应平整，放置平台上不应摇晃或转动 | 个 | 5 | 7.6 | 38
30604000514 | 茶色广口瓶 | 250 mL 黄棕色钠钙玻璃制， 瓶塞与瓶口紧实，不晃动；口部应圆整光滑，底部应平整，放置平台上不应摇晃或转动 | 个 | 5 | 9.5 | 47.5
30604000602 | 细口瓶 | 60 mL透明钠钙玻璃制， 瓶塞与瓶口紧实，不晃动；口部应圆整光滑，底部应平整，放置平台上不应摇晃或转动 | 个 | 50 | 4.75 | 237.5
30604000603 | 细口瓶 | 125 mL 透明钠钙玻璃制， 瓶塞与瓶口紧实，不晃动；口部应圆整光滑，底部应平整，放置平台上不应摇晃或转动 | 个 | 200 | 6.65 | 1330
30604000604 | 细口瓶 | 250 mL 透明钠钙玻璃制， 瓶塞与瓶口紧实，不晃动；口部应圆整光滑，底部应平整，放置平台上不应摇晃或转动 | 个 | 10 | 8.55 | 85.5
30604000605 | 细口瓶 | 500 mL 透明钠钙玻璃制， 瓶塞与瓶口紧实，不晃动；口部应圆整光滑，底部应平整，放置平台上不应摇晃或转动 | 个 | 5 | 11.4 | 57
30604000606 | 细口瓶 | 1000 mL 透明钠钙玻璃制， 瓶塞与瓶口紧实，不晃动；口部应圆整光滑，底部应平整，放置平台上不应摇晃或转动 | 个 | 2 | 19 | 38
30604000608 | 细口瓶 | 3000 mL 透明钠钙玻璃制， 瓶塞与瓶口紧实，不晃动；口部应圆整光滑，底部应平整，放置平台上不应摇晃或转动 | 个 | 2 | 33.25 | 66.5
30604000612 | 茶色细口瓶 | 60 mL 黄棕色钠钙玻璃制， 瓶塞与瓶口紧实，不晃动；口部应圆整光滑，底部应平整，放置平台上不应摇晃或转动 | 个 | 5 | 5.7 | 28.5
30604000613 | 茶色细口瓶 | 125 mL 黄棕色钠钙玻璃制， 瓶塞与瓶口紧实，不晃动；口部应圆整光滑，底部应平整，放置平台上不应摇晃或转动 | 个 | 25 | 8.55 | 213.75
30604000614 | 茶色细口瓶 | 250 mL 黄棕色钠钙玻璃制， 瓶塞与瓶口紧实，不晃动；口部应圆整光滑，底部应平整，放置平台上不应摇晃或转动 | 个 | 5 | 9.5 | 47.5
30604000615 | 茶色细口瓶 | 500 mL 黄棕色钠钙玻璃制， 瓶塞与瓶口紧实，不晃动；口部应圆整光滑，底部应平整，放置平台上不应摇晃或转动 | 个 | 2 | 12.35 | 24.7
30604000616 | 茶色细口瓶 | 1000 mL 黄棕色钠钙玻璃制， 瓶塞与瓶口紧实，不晃动；口部应圆整光滑，底部应平整，放置平台上不应摇晃或转动 | 个 | 1 | 20.9 | 20.9
30604001101 | 滴瓶 | 30 mL 透明钠钙玻璃制，瓶口细磨，磨砂面应均匀细腻，滴管应附橡胶帽，吸放弹性好，开口直径 6 mm，与滴管口套合牢固稳定 | 个 | 50 | 5.7 | 285
30604001102 | 滴瓶 | 60 mL 透明钠钙玻璃制，瓶口细磨，磨砂面应均匀细腻，滴管应附橡胶帽，吸放弹性好，开口直径 6 mm，与滴管口套合牢固稳定 | 个 | 75 | 7.22 | 541.5
30604001111 | 茶色滴瓶 | 30 mL 黄棕色钠钙玻璃制，瓶口细磨，磨砂面应均匀细腻，滴管应附橡胶帽，吸放弹性好，开口直径 6 mm，与滴管口套合牢固稳定 | 个 | 25 | 5.7 | 142.5
30604001112 | 茶色滴瓶 | 60 mL 黄棕色钠钙玻璃制，瓶口细磨，磨砂面应均匀细腻，滴管应附橡胶帽，吸放弹性好，开口直径 6 mm，与滴管口套合牢固稳定 | 个 | 5 | 7.22 | 36.1
30603000101 | 酒精灯 | 150 mL 透明钠钙玻璃制，无明显黄绿色。灯口应平整，瓷灯头与灯口平面间隙不应超过 1.5 mm。玻璃灯罩应磨口。瓷灯头应为白色，完全覆盖灯口，表面无缺陷。配置与灯口孔径相适应的整齐完整的棉线灯芯 | 个 | 25 | 4.75 | 118.75
30603000603 | 干燥器 | 150 mm 磨口平整，密封严实，隔板大小合适，不少于 5 个圆孔 | 个 | 1 | 47.5 | 47.5
30603000705 | 气体发生器 | 250 mL 漏斗柄与瓶身连接口内壁间隔≤2 mm（单边） | 个 | 1 | 129.2 | 129.2
30603002105 | 冷凝器 | 300 mm ±10 mm 直形，管径均匀，应有防滑脱沟槽 | 支 | 2 | 26.6 | 53.2
30603002303 | 牛角管 | Φ 18 mm ×150 mm 弯形，尖嘴处厚度＞1 mm | 支 | 2 | 5.32 | 10.64
30603003101 | 漏斗 | 60 mm 直径准确，锥度适中 | 个 | 24 | 7.6 | 182.4
30603003102 | 漏斗 | 90 mm 直径准确，锥度适中 | 个 | 3 | 11.4 | 34.2
30603003301 | 安全漏斗 | 直形，径长300 mm 上口直径 40 mm±3 mm，玻璃壁厚度适中 | 个 | 24 | 9.5 | 228
30603003311 | 安全漏斗 | 双球 球径高度、直径一致，双球应位于环管中部，应无明显偏斜 | 个 | 2 | 13.3 | 26.6
30603003504 | 分液漏斗 | 50 mL，锥型 瓶塞应有凹槽，瓶口有气孔 | 个 | 5 | 30.4 | 152
30603003513 | 分液漏斗 | 50 mL，球型 瓶塞应有凹槽，瓶口有气孔 | 个 | 5 | 26.6 | 133
30603007102 | 三通连接管 | T 形 Φ 7 mm～8 mm，连接完好，管口应作打磨或烧结处理 | 个 | 48 | 3.8 | 182.4
30603007112 | 三通连接管 | Y 形 Φ 7 mm～8 mm，连接完好，管口应作打磨或烧结处理 | 个 | 48 | 3.8 | 182.4
30603007302 | 滴管 | 100 mm 直形，滴管尖嘴口径 1 mm，上端有防滑脱翻口，翻口处直径比滴管直径略多 1 mm～2 mm | 支 | 50 | 1.9 | 95
30603007303 | 滴管 | 150 mm 直形，滴管尖嘴口径 1 mm，上端有防滑脱翻口，翻口处直径比滴管直径略多 1 mm～2 mm | 支 | 50 | 2.66 | 133
30603007501 | 干燥管 | 145 mm，单球 硼硅酸盐玻璃制，玻璃壁厚度适中，球体圆润，导气管长度≥2 cm，最好有防滑脱沟槽 | 支 | 4 | 4.75 | 19
30603007511 | 干燥管 | Φ 15 mm ×150 mm，U 型 硼硅酸盐玻璃制，玻璃壁厚度适中，球体圆润，导气管长度≥2 cm，最好有防滑脱沟槽 | 支 | 2 | 4.75 | 9.5
30603007901 | 玻璃活塞 | 直形 吻合良好，不漏气，不漏液 | 支 | 2 | 13.3 | 26.6
30603009103 | 圆水槽 | Φ210 mm ×110 mm 水槽底部应平整，不应凸底，壁厚和底厚应均匀，口部端面应平整，边和口应圆滑 | 个 | 2 | 26.6 | 53.2
30603009105 | 圆水槽 | Φ270 mm ×140 mm 水槽底部应平整，不应凸底，壁厚和底厚应均匀，口部端面应平整，边和口应圆滑 | 个 | 2 | 30.4 | 60.8
30605000104 | 坩埚 | 瓷制， 30 mL，耐热≥1200 ℃，内外壁光滑，外壁涂釉，配有坩埚盖 | 个 | 3 | 5.7 | 17.1
30605000202 | 坩埚钳 | 200 mm，钢制，中间弯曲部分内径应在 2 cm～3 cm | 个 | 48 | 9.5 | 456
30605000301 | 烧杯夹 | 钢制或不锈钢制，夹持部位应有橡胶保护套，避免与玻璃烧杯直接接触 | 个 | 2 | 9.5 | 19
30605000501 | 镊子 | 不锈钢制，平头，长 125 mm，钢板厚 1.2 mm，前部应有防滑脱锯齿 | 个 | 48 | 4.75 | 228
30605000601 | 试管夹 | 木制或者竹制，长度≥200 mm，宽度约 20 mm，厚度约 20 mm。试管夹闭口缝≤1 mm，开口距离≥25 mm。毡块粘接牢固，试管夹弹簧作防锈处理。试管夹持部位圆弧内径≤15 mm | 个 | 48 | 2.09 | 100.32
30605000701 | 止水皮管夹 | Φ 3 mm 钢丝制成，作防锈处理，夹持角度≥60º，弹性好，不漏液 | 个 | 48 | 2.09 | 100.32
30605000801 | 螺旋皮管夹 | 由支架管和带压板的螺杆等组成。外形尺寸约为33 mm×20 mm×8 mm，旋转方便，不易变形，压板厚度≥1 mm | 个 | 5 | 2.09 | 10.45
30605003201 | 石棉网 | 金属网尺寸≥125 mm×125 mm， 0.8 mm 钢丝制成，石棉材料不易脱落，石棉网边缘钢丝应作简单处理 | 个 | 48 | 2.66 | 127.68
30605003301 | 陶土网 | 金属网尺寸≥125 mm×125 mm，耐火材料为陶土， 功能等同于石棉网 | 个 | 48 | 2.66 | 127.68
30605004101 | 燃烧匙 | 铜勺，勺直径 18 mm，深 10 mm，铁柄，柄长约300 mm，长柄和铜勺连接稳定结实 | 个 | 48 | 3.8 | 182.4
30605004202 | 药匙 | 长度≥13 cm， 带小勺，材质可选金属、牛角、塑料 | 个 | 48 | 1.9 | 91.2
30605005102 | 玻璃管 | Φ 5 mm ～6 mm 中性料，管口应打磨或烧结，避免划伤事故 | kg | 5 | 22.8 | 114
30605005103 | 玻璃管 | Φ 7 mm ～8 mm 中性料，管口应打磨或烧结，避免划伤事故 | kg | 4 | 22.8 | 91.2
30605005203 | 玻璃弯管 | Φ 7 mm ～8 mm 一端长度为 6 cm～7 cm， 另一端长度约 20 cm，形状为锐角、直角和钝角，管口应打磨或烧结，避免划伤事故 | kg | 1 | 34.2 | 34.2
30605005302 | 玻璃棒 | Φ 5 mm ～6 mm 粗细均匀，两端烧结使其光滑 | kg | 3 | 22.8 | 68.4
30605005303 | 玻璃棒 | Φ 7 mm ～8 mm 粗细均匀，两端烧结使其光滑 | kg | 3 | 22.8 | 68.4
30605006101 | 橡胶塞 | 000、 00、0～10 号 白色，质地均匀 | kg | 8 | 47.5 | 380
30605006203 | 橡胶管 | 外径 9 mm，内径 6 mm 乳白色，具有耐油、耐酸碱、耐压等特性 | kg | 3 | 53.2 | 159.6
30605006302 | 乳胶管 | 外径 6 mm，内径 4 mm 弹力好，拉力范围可在自身的 6 倍，回弹力 100% | m | 20 | 5.7 | 114
30605006305 | 乳胶管 | 外径 7 mm，内径 5 mm 弹力好，拉力范围可在自身的 6 倍，回弹力 100% | m | 20 | 5.7 | 114
30605006303 | 乳胶管 | 外径 9 mm，内径 6 mm 弹力好，拉力范围可在自身的 6 倍，回弹力 100% | m | 20 | 5.7 | 114
30605007101 | 试管刷 | Φ 12 mm手持部分顶端应为环状，顶部要有刷丝，铁丝不可外露 | 个 | 48 | 1.9 | 91.2
30605007103 | 试管刷 | Φ 18 mm 手持部分顶端应为环状，顶部要有刷丝，铁丝不可外露 | 个 | 24 | 2.85 | 68.4
30605007108 | 试管刷 | Φ 32 mm 手持部分顶端应为环状，顶部要有刷丝，铁丝不可外露 | 个 | 5 | 3.8 | 19
30605007205 | 烧瓶刷 | 250 mL 烧瓶用 手持部分顶端应为环状，顶部要有刷丝，铁丝不可外露 | 个 | 5 | 3.8 | 19
30605007206 | 烧瓶刷 | 500 mL 烧瓶用 手持部分顶端应为环状，顶部要有刷丝，铁丝不可外露 | 个 | 5 | 5.7 | 28.5
30605008002 | 结晶皿 | 80 mm，平底 无色硼硅酸盐玻璃制 | 个 | 2 | 7.6 | 15.2
30605008101 | 表面皿 | 60 mm 无色硼硅酸盐玻璃制 | 个 | 24 | 5.7 | 136.8
30605008104 | 表面皿 | 100 mm 无色硼硅酸盐玻璃制 | 个 | 2 | 8.075 | 16.15
30605008601 | 研钵 | 60 mm 瓷或玻璃制，配有研杵，内部粗糙便于研磨，外部光滑 | 个 | 24 | 7.125 | 171
30605008603 | 研钵 | 100 mm 瓷或玻璃制，配有研杵，内部粗糙便于研磨，外部光滑 | 个 | 1 | 9.88 | 9.88
30605008801 | 蒸发皿 | 100 mm 瓷制，耐受温度≥800℃ | 个 | 24 | 5.32 | 127.68
30605008805 | 蒸发皿 | 120 mm 瓷制，耐受温度≥800℃ | 个 | 3 | 7.6 | 22.8
30605008901 | 反应板 | 白色陶瓷， 6 孔，表面有釉层，不会发生溶液渗透 | 个 | 24 | 4.75 | 114
30605009002 | 井穴板 | 透明塑料， 9 孔，每孔 0.7 mL，可以重复使用 | 个 | 24 | 2.47 | 59.28
30605009011 | 井穴板 | 透明塑料， 6 孔，每孔 5 mL，配 6 个双导气管的井穴塞，可以重复使用 | 个 | 24 | 11.4 | 273.6
30605009102 | 塑料多用滴管 | 弹性圆筒形吸泡和一根 Φ 1 mm×120 mm 的径管连接而成，容积 4 mL，环保材料，弹性好 | 支 | 250 | 0.76 | 190
30199009001 | 塑料洗瓶 | 250 mL 或 500 mL，水嘴略向下倾斜， 口径 1 mm～2 mm， 瓶口紧实不漏气 | 个 | 24 | 8.55 | 205.2
30199009301 | 塑料水槽 | 250 mm×180 mm×100 mm | 个 | 24 | 20.9 | 501.6
30605012103 | 集气瓶挂扣器 | 125 mL，塑料制 | 个 | 24 | 15.2 | 364.8
30605012104 | 集气瓶挂扣器 | 250 mL，塑料制 | 个 | 1 | 15.2 | 15.2
30605012201 | 升降台 | 上下台面为不锈钢材质， 100 mm×100 mm，台面升降范围 50 mm～150 mm | 个 | 24 | 110.2 | 2644.8
40206010204 | 注射器 | 10 mL，塑料制，符合医用器具卫生标准 | 只 | 24 | 1.9 | 45.6
30199006701 | 酒精喷灯 | 坐式，铜制，壶体容积≥300 mL，火焰高度为 150mm～180 mm， 火焰温度为 960 ℃±60 ℃ | 个 | 2 | 91.2 | 182.4
30199006800 | 储气式本生灯 | 台式，不锈钢制，火焰温度≥1000 ℃，有空气控制阀，火焰可调节， 丁烷气燃料容量≥30 g，应通过安全性测试 | 个 | 1 | 142.5 | 142.5
30308000401 | 储气装置 | 容积≥2 L | 台 | 2 | 76 | 152
30308006201 | 储气袋 | 容积≥30 L，可承受≥10.6 kPa 压力，使用 PVC和橡胶尼龙材料制成，导气管为硅胶软管，长度≥50 cm，软管应有止气阀，关闭时确保不漏气 | 个 | 2 | 684 | 1368
30199006501 | 磁力加热搅拌器 | 最大搅拌量 1 L，搅拌速度 0 r/min～1200 r/min，加热盘温度 50 ℃～200 ℃ | 个 | 1 | 285 | 285
30808000101 | 初中化学实验材料 | 黄铜片、硬铝片、火柴、蜡烛、木板、电池、电珠、砂纸、 面粉、 凡士林等 | 份 | 48 | 66.5 | 3192
30701000111 | 铝片 | 100g | 瓶 | 1 | 19 | 19
30701000131 | 铝丝 | 100g | 瓶 | 1 | 19 | 19
30701000151 | 铝箔 | 100g | 瓶 | 1 | 38 | 38
30701000412 | 锌片（锌花） | 工业，250g | 瓶 | 1 | 47.5 | 47.5
30701000422 | 锌粒 | 工业 ,250g | 瓶 | 1 | 33.25 | 33.25
30701000501 | 铁粉 | 试剂 ，500g | 瓶 | 1 | 57 | 57
30701000531 | 铁丝 | 直径≤2 mm ,250g | 瓶 | 1 | 14.25 | 14.25
30701001011 | 紫铜片 | 250g | 瓶 | 1 | 66.5 | 66.5
30701001031 | 铜丝 | 100g | 瓶 | 1 | 30.4 | 30.4
30701010200 | 活性炭 | 1000g | 瓶 | 1 | 57 | 57
30702003201 | 二氧化锰 | 试剂，250g | 瓶 | 1 | 71.25 | 71.25
30702003501 | 三氧化二铁 | 试剂，250g | 瓶 | 1 | 38 | 38
30702004001 | 氧化铜 | 试剂，250g | 瓶 | 1 | 66.5 | 66.5
30702002001 | 氧化钙 | 试剂，500g | 瓶 | 1 | 28.5 | 28.5
30765001601 | 过氧化氢 b | 试剂， 30% ,1000ml | 瓶 | 1 | 57 | 57
30704000101 | 氯化钾 | 试剂，250g | 瓶 | 1 | 23.75 | 23.75
30704000201 | 氯化钠 | 试剂，500g | 瓶 | 1 | 19 | 19
30704000202 |  | 工业 ，1000g | 瓶 | 1 | 38 | 38
30704000301 | 氯化钙 | 试剂 ,250g | 瓶 | 1 | 9.5 | 9.5
30704000402 | 无水氯化钙 | 工业 ,500g | 瓶 | 1 | 19 | 19
30704000601 | 氯化镁 | 试剂 ,250g | 瓶 | 1 | 21.85 | 21.85
30704000801 | 三氯化铁 | 试剂 ,250g | 瓶 | 1 | 14.25 | 14.25
30707001502 | 硫酸铜(蓝矾、胆矾) | 工业 ,500g | 瓶 | 1 | 66.5 | 66.5
30707001601 | 无水硫酸铜 | 试剂 ,100g | 瓶 | 1 | 19 | 19
30707010102 | 硫酸铝钾 | 工业 ,500g | 瓶 | 1 | 19 | 19
30710000101 | 碳酸钾 | 试剂 ,100g | 瓶 | 1 | 5.51 | 5.51
30710000202 | 碳酸钠 | 工业 ,1000g | 瓶 | 1 | 19 | 19
30710000302 | 碳酸氢钠 | 工业 ,1000g | 瓶 | 1 | 17.1 | 17.1
30710000401 | 大理石 | 块状 ,1500g | 瓶 | 1 | 57 | 57
30710000411 | 碳酸钙 | 粉末 ,500g | 瓶 | 1 | 19 | 19
30768051201 | 氢氧化钠 b | 试剂 ,500g | 瓶 | 1 | 19 | 19
30768051202 |  | 工业 ,1000g | 瓶 | 1 | 38 | 38
30768051301 | 氢氧化钾 b | 试剂 ,500g | 瓶 | 1 | 28.5 | 28.5
30715002301 | 氢氧化钡 b | 试剂 ,500g | 瓶 | 1 | 38 | 38
30715000501 | 氨水 | 试剂 ,500ml | 瓶 | 1 | 19 | 19
30715001101 | 氢氧化钙(熟石灰) | 试剂 ,500g | 瓶 | 1 | 19 | 19
30733000101 | 葡萄糖 | 试剂 ,250g | 瓶 | 1 | 12.35 | 12.35
30733000201 | 蔗糖 | 试剂 ,250g | 瓶 | 1 | 14.25 | 14.25
30750000101 | 石蕊 | 指示剂 ,25g | 瓶 | 1 | 95 | 95
30750000201 | 酚酞 | 指示剂 ，25g | 瓶 | 1 | 30.4 | 30.4
30750000401 | 品红 | 染料 ，25g | 瓶 | 1 | 45.6 | 45.6
30751000101 | pH 广泛试纸 | 1～14 | 本 | 24 | 5.7 | 136.8
30751001000 | 蓝石蕊试纸 |  | 本 | 5 | 5.7 | 28.5
30751001100 | 红石蕊试纸 |  | 本 | 5 | 5.7 | 28.5
30751009102 | 定性滤纸 | 快速， 9 cm， 100 张 | 盒 | 5 | 19 | 95
30751009104 |  | 快速， 15 cm， 100 张 | 盒 | 1 | 22.8 | 22.8
30308002701 | 走进化学实验室实验箱 | 能够完成化学实验的基本操作（包括化学药品的取用、物质的加热、仪器装置的连接、玻璃仪器的洗涤等）玻璃仪器均无明显外观缺陷，仪器匹配 | 套 | 1 | 608 | 608
20108012001 | 实验数据采集处理软件 | 简体中文界面，数据采集器接入计算机后能自动识别数据采集器及其状态，实时显示实验数据或曲线，具备多种对实验数据与图线的数据处理与分析工具，实验数据可导出为表格或文本格式 | 套 | 1 | 570 | 570
20106040001 | 数据采集器 | 与计算机 USB 接口通讯或无线通讯，支持有线连接的四通道并行数据采集 | 个 | 1 | 1520 | 1520
30204002202 | 温度传感器 | 量程-25 ℃～125 ℃；分辨力 0.1 ℃；误差±0.5% | 只 | 1 | 465.5 | 465.5
30204002251 | 高温传感器 | 量程 0 ℃～1200 ℃；分辨力 1 ℃；误差±1% | 只 | 1 | 608 | 608
30206004701 | 电导率传感器 | 低量程 0 μ S/cm～200 μ S/cm，中间量程0 μ S/cm～2000 μ S/cm，高量程 0 μ S/cm～20000 μ S/cm；分辨力：低量程 0.1 μ S/cm，中间量程 1 μ S/cm，高量程 10 μ S/cm；误差：低量程±8%，中间量程和高量程±5% | 只 | 1 | 646 | 646
30299003301 | 氧气传感器 | 量程 0%～27%；分辨力 0.01%； 误差±1% | 只 | 1 | 1596 | 1596
30299003201 | 二氧化碳传感器 | 量程 0 mL/m3～10000 mL/m3和 0 mL/m3～100000 mL/m3；分辨力 0 mL/m3～10000 mL/m3：3 mL/m3， 0 mL/m3～100000 mL/m3： 30 mL/m3；误差±10% | 只 | 1 | 1824 | 1824
30299003501 | 气体压强传感器 | 量程 0 kPa～200 kPa；分辨力 0.1 kPa；误差±4 kPa | 只 | 1 | 570 | 570
30299004501 | 浑浊度传感器 | 量程 0 NTU～200 NTU；分辨力 0.25 NTU；误差±2 NTU | 只 | 1 | 684 | 684
30299003101 | 相对湿度传感器 | 量程 0%～95%；分辨力 0.1%；误差±2% | 只 | 1 | 456 | 456
30299003401 | 溶解氧传感器 | 量程 0 mg/L～15 mg/L；分辨力 0.01 mg/L；误差±0.2 mg/L | 只 | 1 | 2185 | 2185
30299004601 | 溶解二氧化碳传感器 | 量程 4.4 mg/L～440 mg/L；分辨力 0.1 mg/L；误差±5% | 只 | 1 | 2660 | 2660
30299002901 | pH 传感器 | 量程 0～14；分辨力 0.01；误差±0.2 | 只 | 1 | 494 | 494
30508000101 | 金属矿物、金属及合金标本 | 标本盒≥180 mm×150 mm×50 mm，每种类型不少于 5 种，耐用， 不易损坏， 便于保存，适合观察 | 盒 | 1 | 45.6 | 45.6
30308000803 | 溶液导电演示器 | 主要配置及特征参数： 由电表、电位器、电阻、石墨电极、透明贮液筒、底座、档位开关等组成。 核心产品技术指标： 外形尺寸L666×470mm（±5mm）；上下为铝型材结构，6063-T5材料,具有良好的抗拉强度，表面黑色氧化细喷砂处理。左右为ABS塑料精密注塑成型边框。 仪器面板表面印有原理电路图，配有透明透明贮液筒（带底座）5个、内表外表切换开关、1×7档位开关（其中一档为校验），预留外表接口，可同时比较五组溶液的导电性能。 能够完成的教学演示： 不同溶液的的导电性能。Q | 台 | 1 | 1710 | 1710
30308000901 | 微型溶液导电实验器 | 所需每种溶液≤3 mL | 套 | 48 | 20.9 | 1003.2
30308010101 | 气体实验微型装置 | 含单球短管、单球长管、双球管、集气管、制气管等硬质玻璃仪器， 无明显外观缺陷， 规格 30 mL，配置齐全，能组装成整套的综合性微型实验装置；试剂瓶规格 12 mL，不少于 28 个。能完成与氧气、二氧化碳、氢气、一氧化碳等气体有关的实验，包括燃烧的条件实验 | 套 | 24 | 129.2 | 3100.8
30308002801 | 身边的化学物质实验箱 | 能完成空气、水、碳和碳的氧化物、金属、溶液、酸碱盐的相关实验玻璃仪器均无明显外观缺陷，仪器规格匹配 | 套 | 1 | 855 | 855
30308000101 | 水电解演示器 | 由有机透明塑料圆柱形筒杯和电极片与电极支架组成。圆柱形杯体尺寸上圆直径9.5cm，下圆7cm，高11.7cm。电极支架金属件固定在透明圆柱形筒上端，要带以下8根电极:黄铜，紫铜，铝，铁这四种电极片尺寸为2*10cm,锌，锡，镍这三种电极片尺寸为1*10cm,再加1根电极碳棒. | 台 | 12 | 160 | 1920
30308000211 | 水电解实验器 | 电解液为 10％NaOH 或者 5％H2SO4 溶液。实验时间：制取 20 mL 氢气，使用电压 12 V，时间约 1min；采用相同条件电解 Na2SO4 溶液，时间不超过 5 min。电极材料应使电解水时产生的氢气与氧气的体积之比为 2:1，误差≤5％；仪器无明显外观缺陷，便于操作、坚固耐用；刻度清晰耐磨，示数易于读取，电极不易损坏 | 台 | 24 | 47.5 | 1140
30408000201 | 金刚石结构模型 | 碳原子： Φ 30 mm 的 4 孔黑色塑料球 30 个；化学键： Φ 3 mm×35 mm 镀镍金属杆 40 根 | 套 | 1 | 142.5 | 142.5
30408000301 | 石墨结构模型 | 碳原子： Φ 30 mm 的 5 孔黑色塑料球 39 个；化学键： Φ 3 mm×50 mm 镀镍金属杆 45 根， Φ 3 mm×90 mm 镀镍金属杆 14 根 | 套 | 1 | 133 | 133
30408000401 | 碳-60 结构模型 | 碳原子： Φ 30mm 的 3 孔黑色塑料球 60 个；化学键： Φ 6mm×25mm 的镀镍金属杆 90 根 | 套 | 1 | 142.5 | 142.5
30408005101 | 石墨烯结构模型 | 碳原子： Φ ≥8 mm 黑色塑料球；化学键：Φ 6.3 mm×30 mm 透明塑料管 | 套 | 1 | 142.5 | 142.5
30408005201 | 碳纳米管结构模型 | 碳原子： Φ ≥8 mm 黑色塑料球；化学键：Φ 6.3 mm×30 mm 透明塑料管 | 套 | 1 | 142.5 | 142.5
30199009401 | 碘升华凝华管 | ≥Φ 34 mm×28 mm，应采用无色透明硼硅酸盐玻璃制造，手柄与主管应连接平滑牢固，不应偏歪；主管应加碘后密封，两端面呈球面凹形，手柄靠近主管处应密封；玻璃仪器均匀透明无气泡，耐用，不易碎，采用酒精灯加热不易变形 | 个 | 24 | 8.5 | 204
30308000701 | 分子间隔演示器 | 无色透明， 容积约为 100 mL，可明显观察酒精与水混合后的体积变化耐用，不易碎，刻度清晰、耐磨 | 件 | 2 | 42 | 84
30408000102 | 分子结构模型 | 球棍式或比例式； Φ 40 mm 塑料球：碳原子（黑色） 4 个，氧原子（红色） 13 个，氮原子（深蓝色） 2 个，硫原子（黄色） 2 个； Φ 30 mm 塑料球：氢原子（白色） 12 个能够完成水氢气、氧气、二氧化碳等分子模型的搭建 | 套 | 1 | 266 | 266
30408000101 | 分子结构模型 | 球棍式或比例式； Φ 25 mm 塑料球：碳原子（黑色） 4 个，氧原子（红色） 13 个，氮原子（深蓝色） 2 个，硫原子（黄色） 2 个； Φ 17 mm 塑料球：氢原子（白色） 12 个能够完成水、氢气、氧气、二氧化碳等分子模型的搭建 | 套 | 48 | 123.5 | 5928
30408000501 | 氯化钠晶体结构模型 | 球棍式，氯原子 Φ 30 mm 的 6 孔绿色塑料球 13个；钠原子 Φ 30 mm 的 6 孔银灰色塑料球 14 个；化学键： Φ 3 mm×60 mm 的镀镍金属杆 54 根 | 套 | 1 | 133 | 133
50508001601 | 元素周期表 | 带轴， ≥150 cm×110 cm，字迹信息清晰，易于观看 | 件 | 1 | 76 | 76
30308001301 | 元素学习卡 | 卡的厚度及大小适中，不易折损，耐用；卡片正面应有元素的名称、符号，元素名称、符号应准确，字迹清晰；可附有与该元素相关的图片，色彩美观 | 套 | 48 | 13.3 | 638.4
30308002901 | 物质构成的奥秘实验箱 | 能够完成微观粒子和探究水的组成相关实验箱内玻璃仪器均无明显外观缺陷； 分子结构模型等耐用， 不易折断，易于拆装；水电解器便于操作， 耐用，电极不易损坏；管的刻度清晰耐磨，示数易于读取，生成气体体积比准确 | 套 | 1 | 912 | 912
30508000201 | 原油常见馏分标本 | 不少于 8 种，耐用，易于储存，便于观察，密封完好，固定牢固 | 盒 | 1 | 45.6 | 45.6
30408003601 | 炼铁高炉模型 | 模型高度≥650 mm。主要结构应用标签注明，标注应准确、清晰、牢固。各部件位置正确、连接牢固，不得因正常震动、碰触而开裂、松脱 | 套 | 1 | 228 | 228
30508000301 | 合成有机高分子材料标本 | 不少于 10 种，材料新颖，标识清楚，固定结实，不易脱落 | 盒 | 1 | 45.6 | 45.6
30508000401 | 新型无机非金属材料标本 | 标本盒体积≥180 mm×150 mm×50 mm，包括氧化铝陶瓷、氮化硅陶瓷、光导纤维等，材料新颖，标识清楚，固定结实，不易脱落。陶瓷和玻璃切割整齐，美观 | 盒 | 1 | 62 | 62
30299100101 | 溶解氧测定仪 | 量程 0 mg/L～10.0 mg/L；分辨力 0.1 mg/L仪器界面简单，便于操作 | 台 | 1 | 1615 | 1615
30308010201 | 水处理实验箱 | 至少可用纳米材料、稀土陶瓷砂、生物活性炭、水处理膜等材料进行水处理实验 | 台 | 1 | 855 | 855
30299100301 | 手持气体检测仪 | 可检测包括氧气、复合可燃气体、一氧化碳、氮氧化物、甲醛等气体仪器界面简单，便于操作 | 台 | 1 | 2565 | 2565
30308010301 | 空气净化实验箱 | 至少可用 PM2.5 空气净化专用膜、聚四氟乙烯空气净化膜、纳米纤维膜、静电防霾膜、分子筛、沸石等材料进行空气净化实验 | 台 | 1 | 760 | 760
30299100401 | 土壤成分分析仪 | 可测速效氮、速效磷、有效钾、植株中的全氮、全磷、全钾，有机质含量，土壤酸碱度及土壤含盐量（定量）等指标仪器界面简单，便于操作 | 台 | 1 | 1805 | 1805
30308003001 | 化学与社会发展实验箱 | 能够完成燃料、粉尘爆炸和有机合成材料的相关实验仪器简单，便于操作，使用安全 | 套 | 1 | 855 | 855
JXB-203 | 水和溶液 | 箱体规格：450×321×171mm(±5mm)。 材质：炭黑色优质PC材料箱盖，橙色增强型ABS树脂材料箱体，紫色增强型PP材质活动卡扣；结构：整体采用加厚增强型扣盖卡扣式设计，箱体为上下面耦合卡槽定位，内置活动式上下双层内衬，嵌入式专槽定位，方便器材取用保管；叠加方式：既可叠加组合摆放，也可放置于仪器柜或货架。 主要配置及特征参数： 玻璃锥形瓶（高硼硅3.3，250mL，147mm×82mm）1个、红水温度计（0～200℃）1支、红水温度计（-10～110℃）1支、短颈圆底烧瓶（高硼硅3.3，250mL，磨口24/29 ，144×86mm）1个、直型冷凝管（高硼硅3.3，L=380mm，同侧具支，螺口14mm×2，磨口24/29）1支、牛角管/尾接管（高硼硅3.3，磨口24/29）1支、蒸馏头（高硼硅3.3，磨口24/29）1件、冷凝管接头（紫色ABS，螺口14mm，包括冷凝弯头水咀2个、14号螺口盖子d=10mm2个、水咀密封硅胶垫12mmx4.5mmx2mm2个）2套、硅胶管（φ7mm×φ10mm，L=1000mm）2根、玻璃烧杯（高硼硅3.3，250mL，99mm×70mm）1个、玻璃烧杯（高硼硅3.3，100mL，72mm×54mm）3个、90°玻璃弯管（高硼硅3.3，D=8mm，L=60mm+190mm）1支、90°玻璃弯管（高硼硅3.3，D=8mm，L=85mm+55mm）1支、硅胶管（φ7mm×φ10mm，L=80mm）1根、试管（高硼硅3.3 φ20mm×195mm）4支、玻璃棒（高硼硅3.3，D=6mm，L=300mm）1支、玻璃漏斗（高硼硅3.3，短颈平口，d=60mm，h=110mm）1个、蒸发皿（陶瓷，75mL）1个、短胶头滴管（高硼硅3.3，细嘴，D=10mm，L=90mm）2支、玻璃量筒（高硼硅3.3，50mL，195mm×25.7mm×2mm）1个、玻璃量筒（高硼硅3.3，10mL，142mm×16mm×1.8mm）1个、30号红色双孔硅胶塞（30mm/22mm/30mm，孔径Φ5mm+Φ7.5mm）1个等。 核心产品技术指标： 直型冷凝管： 规格：外形尺寸375×245×34mm（±5mm），管内外径34×30mmm，壁厚2mm；材质：优质高硼硅BORO3.3；工艺：精工烧结打磨，依据实验和设计要求定制，无毛刺锐角，丝印红色品牌LOGO；功能描述：管体具有低膨胀率、耐高温、高强度、高硬度、高透光率和高化学稳定性的优良特性，统一标准外磨口便于安装及拆卸实验仪器，密闭性好,配套使用优质ABS螺口盖和密封硅胶垫，能够满足多种不同实验的冷凝需求。 蒸馏头： 规格：14号螺口，统一标准内磨口24/29；材质：优质高硼硅BORO3.3；工艺：精工烧结打磨，依据实验和设计要求定制，无毛刺锐角,丝印红色品牌LOGO；功能描述：具有低膨胀率、耐高温、高强度、高硬度、高透光率和高化学稳定性的优良特性，统一标准外磨口便于安装及拆卸实验仪器，密闭性好，用于液体的蒸馏、分馏等。 玻璃烧杯： 规格：外形尺寸：①、100mL：72×54mm（±5mm），壁厚2.0mm；②、250mL：99×70mm（±5mm），壁厚2.5mm；材质：优质高硼硅BORO3.3；工艺：精工烧结，依据实验和设计要求定制，无毛刺锐角，丝印白色品牌LOGO；功能描述：管体具有低膨胀率、耐高温、高强度、高硬度、高透光率和高化学稳定性的优良特性，用作配制溶液和作为较大量的试剂化学反应容器。 红色硅胶塞： 规格：根据实验需要分为无孔、单孔和双孔；横截面尺寸：①、23号胶塞：20.9×16×27mm（±5mm）；②、30号胶塞：30×22×30mm（±5mm）；③、37号胶塞：37×29×30mm（±5mm）；材质：优质红色硅胶；工艺：采用先进精密硅胶注塑技术一次成型无毛边、无合缝线，硬度适中、易插拔不阻涩；功能描述：用于实验中玻璃仪器的密封或与玻璃导管、温度计等配合使用，满足多种不同实验的密封及导气需求。耐高温、耐酸碱。 试管φ20mm×195mm： 规格：外形尺寸195×20mm（±5mm），壁厚2mm；材质：优质高硼硅BORO3.3；工艺：精工烧结，依据实验和设计要求定制，无毛刺锐角；功能描述：管体具有低膨胀率、耐高温、高强度、高硬度、高透光率和高化学稳定性的优良特性，既可用作少量试剂的化学反应容器，也可在常温或加热时使用。 玻璃量筒： 规格：外形尺寸：①、10mL：142×16×1.8mm，壁厚1.8mm；②、25mL：168×21×1.8mm，壁厚1.8mm；③、50mL：195×25.7×2mm，壁厚2mm；④、100mL：243×31.9×2mm，壁厚2.0mm；材质：优质高硼硅BORO3.3；工艺：精工烧结，依据实验和设计要求定制，无毛刺锐角，丝印红色品牌LOGO；功能描述：管体具有低膨胀率、耐高温、高强度、高硬度、高透光率和高化学稳定性的优良特性，用来定量量取液体。 | 箱 | 1 | 1200 | 1200
JXB-204 | 金属与金属矿物 | 箱体规格：450×321×171mm(±5mm)。 材质：炭黑色优质PC材料箱盖，橙色增强型ABS树脂材料箱体，紫色增强型PP材质活动卡扣；结构：整体采用加厚增强型扣盖卡扣式设计，箱体为上下面耦合卡槽定位，内置活动式内衬，嵌入式专槽定位，方便器材取用保管；叠加方式：既可叠加组合摆放，也可放置于仪器柜或货架。 主要配置及特征参数： 镁条（L=500mm）1条、锌粒（m=100g）1瓶、盒装纯铝片（10x100x0.5mm/片×5片，透明包装）1盒、盒装铁片（10x100x0.5mm/片×5片，透明包装）1盒、铁粉1瓶、盒装黄铜片（10x100x0.5mm/片×5片，透明包装）1盒、盒装纯铜片（10x100x0.5mm/片×5片，透明包装）1盒、木条（φ5mm×150mm）10根、砂纸（A4）1张、鳄鱼夹（尾部4mm圆孔）4个、4mm红色香蕉插头线（主体材质纯铜，红色，插头直径4mm，L=500mm）2根、4mm黑色香蕉插头线（主体材质纯铜，黑色，插头直径4mm，L=500mm）2根、1号电池盒（紫色ABS，磁吸式，4mm香蕉插头接线柱）2个、1号干电池2个、灯座（紫色ABS，磁吸式，4mm香蕉插头接线柱）1个、小灯泡1.5v（5个）1袋、小灯泡3.8v（5个）1袋、试管（高硼硅3.3 φ20mm×195mm）7支、铁钉（L=40mm）1盒、23号红色无孔硅胶塞（16mm/20.9mm/27mm）1个、植物油1瓶、医用脱脂棉（5g）1包、长柄药匙（塑料，L=195mm）1把、直头镊子（不锈钢，L=125mm）1把等。 核心产品技术指标： 1号电池盒（磁吸）： 产品组成：由壳体、弹簧、弹片、香蕉插头接线柱等组成；壳体尺寸规格：132.7×56.7×33mm（±5mm）；壳体材质工艺：ABS塑料精密注塑成型；功能描述：有串联接插口，配合1号电池及其他相关器材进行电学实验、电磁学实验及其他需要提供直流电源的实验。内嵌磁铁，也可以吸附在磁性黑板或其他磁性材料上进行相关实验。 灯座（磁吸）： 产品组成：由绝缘底座、灯座、香蕉插头接线柱等组成；规格：双接口4mm香蕉插座，底座尺寸：110*50*31mm（±5mm）；绝缘底座尺寸：110×50×31mm（±5mm），材质工艺：ABS塑料精密注塑成型；功能描述：磁吸式，配合小灯泡作为用电器与其他相关器材进行电学、电磁学及其它需要灯泡的实验，也可吸附在磁性黑板或其他磁性材料上进行演示操作。 试管φ20mm×195mm： 规格：外形尺寸195×20mm（±5mm），壁厚2mm；材质：优质高硼硅BORO3.3；工艺：精工烧结，依据实验和设计要求定制，无毛刺锐角；功能描述：管体具有低膨胀率、耐高温、高强度、高硬度、高透光率和高化学稳定性的优良特性，既可用作少量试剂的化学反应容器，也可在常温或加热时使用。 红色硅胶塞： 规格：根据实验需要分为无孔、单孔和双孔；横截面尺寸：①、23号胶塞：20.9×16×27mm（±5mm）；②、30号胶塞：30×22×30mm（±5mm）；③、37号胶塞：37×29×30mm（±5mm）；材质：优质红色硅胶；工艺：采用先进精密硅胶注塑技术一次成型无毛边、无合缝线，硬度适中、易插拔不阻涩；功能描述：用于实验中玻璃仪器的密封或与玻璃导管、温度计等配合使用，满足多种不同实验的密封及导气需求。耐高温、耐酸碱。 | 箱 | 1 | 1500 | 1500
JXB-205 | 常见的酸、碱、盐 | 箱体规格：450×321×171mm(±5mm)。 材质：炭黑色优质PC材料箱盖，橙色增强型ABS树脂材料箱体，紫色增强型PP材质活动卡扣；结构：整体采用加厚增强型扣盖卡扣式设计，箱体为上下面耦合卡槽定位，内置活动式上下双层内衬，嵌入式专槽定位，方便器材取用保管；叠加方式：既可叠加组合摆放，也可放置于仪器柜或货架。 主要配置及特征参数： PH广泛试纸（1～14）1本、试管（高硼硅3.3 φ20mm×195mm）8支、玻璃烧杯（高硼硅3.3，250mL，99mm×70mm）1个、玻璃烧杯（高硼硅3.3，100mL，72mm×54mm）1个、研钵（陶瓷60mL，附研杵）1套、反应板（白色陶瓷，6孔，82mm×54mm×12mm）1件、玻璃棒（高硼硅3.3，D=6mm，L=300mm）1支、蒸发皿（陶瓷，75mL）1个、大试管（高硼硅3.3 φ30mm×200mm）2支、30号红色单孔硅胶塞（30mm/22mm/30mm，孔径Φ7mm）1个、90°玻璃弯管（高硼硅3.3，D=8mm，L=60mm+190mm）2支、90°玻璃弯管（高硼硅3.3，D=8mm，L=85mm+55mm）2支、硅胶管（φ7mm×φ10mm，L=80mm）2根、铁钉（L=40mm）1盒、细棉纱布1包、小试管（高硼硅3.3 φ15mm×150mm） 6支、长柄药匙（塑料，L=195mm）1把、短胶头滴管（高硼硅3.3，细嘴，D=10mm，L=90mm）2支等。 核心产品技术指标： 玻璃烧杯： 规格：外形尺寸：①、100mL：72×54mm（±5mm），壁厚2.0mm；②、250mL：99×70mm（±5mm），壁厚2.5mm；材质：优质高硼硅BORO3.3；工艺：精工烧结，依据实验和设计要求定制，无毛刺锐角，丝印白色品牌LOGO；功能描述：管体具有低膨胀率、耐高温、高强度、高硬度、高透光率和高化学稳定性的优良特性，用作配制溶液和作为较大量的试剂化学反应容器。 红色硅胶塞： 规格：根据实验需要分为无孔、单孔和双孔；横截面尺寸：①、23号胶塞：20.9×16×27mm（±5mm）；②、30号胶塞：30×22×30mm（±5mm）；③、37号胶塞：37×29×30mm（±5mm）；材质：优质红色硅胶；工艺：采用先进精密硅胶注塑技术一次成型无毛边、无合缝线，硬度适中、易插拔不阻涩；功能描述：用于实验中玻璃仪器的密封或与玻璃导管、温度计等配合使用，满足多种不同实验的密封及导气需求。耐高温、耐酸碱。 大试管φ30mm×200mm： 规格：外形尺寸200×30×26mm（±5mm），管口内外径30×26mmm，壁厚2mm；材质：优质高硼硅BORO3.3；工艺：精工烧结，依据实验和设计要求定制，无毛刺锐角；功能描述：管体具有低膨胀率、耐高温、高强度、高硬度、高透光率和高化学稳定性的优良特性，既可用作少量试剂的化学反应容器，也可在常温或加热时使用。 | 箱 | 1 | 1000 | 1000
JXB-206 | 物质的组成与结构 | 箱体规格：450×321×171mm(±5mm)。 材质：炭黑色优质PC材料箱盖，橙色增强型ABS树脂材料箱体，紫色增强型PP材质活动卡扣；结构：整体采用加厚增强型扣盖卡扣式设计，箱体为上下面耦合卡槽定位，内置活动式内衬，嵌入式专槽定位，方便器材取用保管；叠加方式：既可叠加组合摆放，也可放置于仪器柜或货架。 主要配置及特征参数： 玻璃烧杯（高硼硅3.3，250mL，99mm×70mm）2个、玻璃烧杯（高硼硅3.3，100mL，72mm×54mm）1个、红色石蕊试纸1盒、大试管（高硼硅3.3 φ30mm×200mm）1支、试管（高硼硅3.3 φ20mm×195mm）2支、23号红色单孔硅胶塞（16mm/20.9mm/27mm，孔径Φ7mm）2个、90°玻璃弯管（高硼硅3.3，D=8mm，L=85mm+55mm）2支、电解水装置（主要材质PmmA，包含电解水装置主体、气体检验头2个、鲁尔接头注射器60mL等）1套、4mm红色香蕉插头线（主体材质纯铜，红色，插头直径4mm，L=500mm）1根、4mm黑色香蕉插头线（主体材质纯铜，黑色，插头直径4mm，L=500mm）1根、白色中长蜡烛2根、木条（φ5mm×150mm）10根、医用脱脂棉（5g）1包、玻璃棒（高硼硅3.3，D=6mm，L=300mm）1支、短柄药匙（塑料，红黄绿三色各1个）1套、硅胶管（φ7mm×φ10mm，L=80mm）2根等。 核心产品技术指标： 电解水装置主体： 规格：外形尺寸254.7×140×90mm，底座尺寸140×90×30.5mm，壁厚3mm ；材质：优质PMMA；工艺：采用先进精密PMMA注塑技术一次成型无毛边、无合缝线，外表面光亮；功能描述：底座带鲁尔座，顶部亚克力管封安装有阀门气咀，用于电解水制取氢气和氧气以及观察二者体积比。 玻璃烧杯： 规格：外形尺寸：①、100mL：72×54mm（±5mm），壁厚2.0mm；②、250mL：99×70mm（±5mm），壁厚2.5mm；材质：优质高硼硅BORO3.3；工艺：精工烧结，依据实验和设计要求定制，无毛刺锐角，丝印白色品牌LOGO；功能描述：管体具有低膨胀率、耐高温、高强度、高硬度、高透光率和高化学稳定性的优良特性，用作配制溶液和作为较大量的试剂化学反应容器。 大试管φ30mm×200mm： 规格：外形尺寸200×30×26mm（±5mm），管口内外径30×26mmm，壁厚2mm；材质：优质高硼硅BORO3.3；工艺：精工烧结，依据实验和设计要求定制，无毛刺锐角；功能描述：管体具有低膨胀率、耐高温、高强度、高硬度、高透光率和高化学稳定性的优良特性，既可用作少量试剂的化学反应容器，也可在常温或加热时使用。 红色硅胶塞： 规格：根据实验需要分为无孔、单孔和双孔；横截面尺寸：①、23号胶塞：20.9×16×27mm（±5mm）；②、30号胶塞：30×22×30mm（±5mm）；③、37号胶塞：37×29×30mm（±5mm）；材质：优质红色硅胶；工艺：采用先进精密硅胶注塑技术一次成型无毛边、无合缝线，硬度适中、易插拔不阻涩；功能描述：用于实验中玻璃仪器的密封或与玻璃导管、温度计等配合使用，满足多种不同实验的密封及导气需求。耐高温、耐酸碱。 | 箱 | 1 | 1400 | 1400
[5 empty] | 合计 | 130207.69

## 初中生物
初中新课标生物
分类代码 | 器材名称 | 规格 品名 教学性能要求 | 单 位 | 数量 | 单价 | 金额
30802001201 | 紧急喷淋器 | 不锈钢，喷淋流量 120 L/min～180 L/min | 个 | 1 | 760 | 760
30802000701 | 洗眼器 | 台式双口，铜质阀体，软性橡胶喷淋头，水流锁定开关， 1.5 m 供水软管， PVC 管外覆不锈钢网，流量 12 L/min～18 L/min | 个 | 1 | 532 | 532
30802001301 | 灭火毯 | 玻璃纤维材质， 1200 mm×1800 mm | 件 | 1 | 91 | 91
30802000802 | 简易急救箱 | 箱内包括：烧伤药膏，医用酒精，碘伏，创可贴，胶布，绷带，卫生棉签，剪刀，镊子，止血带（长度≥30 cm）等 | 个 | 1 | 152 | 152
30802000101 | 实验服 | 可分为大中小号 | 件 | 24 | 55 | 1320
30802000204 | 护目镜 | 侧面完全遮挡，耐酸碱，抗冲击，耐磨，便于清洗 | 个 | 24 | 11.5 | 276
30802000301 | 防护面罩 | 防冲击面屏，聚碳酸酯材质，耐 45 m/s 粒子冲击，通过弹簧箍与安全帽相连，面屏可更换，起到头部与面部双重保护作用，光洁，透明度高 | 个 | 1 | 45.6 | 45.6
30802000503 | 乳胶手套 | 耐酸碱 | 副 | 24 | 15.2 | 364.8
30802000513 | 一次性 PE 手套 | 塑料材质 | 包 | 24 | 34.2 | 820.8
30199008301 | 恒温水浴锅 | 水浴控温范围：室温+5 ℃～99.9 ℃，水温控制±0.5 ℃，不锈钢内胆，数字显示 | 台 | 1 | 570 | 570
30199007201 | 蒸馏水器 | 不锈钢材质， 出水量≥5 L/h，额定功率≥4500 W，外接地保护，有缺水报警或自动补水装置 | 台 | 1 | 855 | 855
40103000601 | 榨汁机 | ≥18000 r/min， ≥1.0 L | 台 | 1 | 361 | 361
30199006301 | 电动离心机 | 0 r/min～4000 r/min， 10 mL×8，无刷电机，带电锁 | 台 | 1 | 570 | 570
30199007501 | 烘干箱 | 电热鼓风型，功率≥600 W， 1.5 级（温度均匀性为±0.03 ℃，温度波动性为 1.5 ℃），烘干温度 250 ℃以下，箱体内有隔板，内部容积≥350 mm×350 mm×350 mm | 台 | 1 | 1425 | 1425
30199007105 | 高压灭菌器 | ≥30 L，立式，全自动，有超高温、超高压自动保护设置 | 个 | 1 | 9120 | 9120
60203020101 | 超净工作台 | 不锈钢，可调风机系统，双侧电源插座，有紫外照射和照明 | 台 | 1 | 6270 | 6270
30199007801 | 恒温培养箱 | 控温范围： 室温+5 ℃～65 ℃， ±1 ℃ | 台 | 1 | 1425 | 1425
30309001101 | 光照培养箱 | 光照强度： 0 lx～12000 lx 分级可调，控温范围： 10 ℃～50 ℃（有光照)， 温度波动性：±1 ℃，温度均匀度：±2 ℃ | 台 | 1 | 6270 | 6270
30309001201 | 光照培养架 | 多层，插孔暗式布线，独立开关，光照强度3000 lx/5000 lx/7000 lx 三档可调 | 台 | 1 | 1615 | 1615
30309000801 | 孵化器 | 可自动控温、控湿，温度波动性：±1 ℃， 可孵化 10～20 个蛋 | 台 | 1 | 323 | 323
30199009501 | 水族箱 | ≥50 L | 套 | 1 | 760 | 760
30199006501 | 磁力加热搅拌器 | 最大搅拌量 1 L，转速： 0 r/min～1200 r/min，加热盘温度 50 ℃～200 ℃ | 台 | 1 | 266 | 266
30299000601 | 酸度计 | 笔式， pH 测量范围 0～14， 分辨力 0.1，读数清晰，有自动关机节电模式，配校准试剂 | 台 | 1 | 123.5 | 123.5
30199002001 | 仪器车 | ★有二层托盘，托盘尺寸600×430×35㎜，铁板厚度不小于1.2㎜，表面烤漆，底脚为万向轮。小车两端有推拉扶手。车体底脚万向轮转动灵活，结实耐用。须提供教育部检测机构出具带有CMA标志的检测报告 | 辆 | 1 | 350 | 350
30801006301 | 整理箱 | PP 材质， 储存及分发试剂用 | 个 | 2 | 85.5 | 171
30199009112 | 大托盘 | 300 mm×400 mm×80 mm | 个 | 24 | 45 | 1080
30199009111 | 小托盘 | 300 mm×200 mm×60 mm | 个 | 24 | 34 | 816
30199009201 | 实验用品提篮 | 木制，配有提手， 490 mm×360 mm×290 mm | 个 | 2 | 85.5 | 171
30199000401 | 打孔器 | 刀口式， 材质为不锈钢管、钢管或黄铜管，每组不少于 4 支，外径分别为 9 mm、 8 mm、 7 mm、6 mm，并配一支带柄金属通扦 | 套 | 2 | 11.4 | 22.8
30199000501 | 打孔夹板 | 硬木或硬塑料制 | 个 | 1 | 11.4 | 11.4
30199000601 | 打孔器刮刀 | 刮刀宜用 65 M 板制成，表面热处理， 55 HRC ～60 HRC，总长为 70 mm±0.5 mm，宽 14.5 mm±0.1 mm，厚 1.8 mm±0.5 mm；刀口角度宜为60° ±5° ，锋刃＜0.1 mm | 个 | 1 | 22.8 | 22.8
30199000801 | 电动钻孔器 | 钻头可拆卸，应配有 2 个以上不同孔径的钻头 | 台 | 1 | 304 | 304
30801000101 | 低压测电器 | 笔式，氖泡式，测电极长≤10 mm，测量范围100 V～500 V，辉光应稳定不闪烁 | 支 | 1 | 7.6 | 7.6
30801000201 | 一字螺丝刀 | Φ 6 mm，长 150 mm； Φ 3 mm，长 75 mm，工作部带磁性，硬度≥48 HRC；旋杆采用铬钒钢，旋杆长度≥100 mm，应经镀铬防锈处理；手柄采用高强度 PP+高强性 TPR 注塑成型 | 套 | 1 | 7.6 | 7.6
30801000301 | 十字螺丝刀 |  | 套 | 1 | 7.6 | 7.6
30801001201 | 钢手锯 | A 型（单面） 300 mm，齿数： 18（每 25 mm）；可调钢锯架，前后固定销与相应孔的配合间隙≤0.3 mm； 安装锯条后，锯条中心平面与锯架中心平面的平行度≤2 mm； 钢锯在达到 99 N拉力后经 1 min，不应有永久变形，拉钉不得松动脱落。钢板制锯架在达到 900 N 张力时，侧弯不得超过 1.8 mm | 把 | 1 | 28.5 | 28.5
30801001301 | 剥线钳 | 自动剥线钳， Φ 0.5 mm～Φ 2.5 mm；刃口在闭合状态，刃口间隙应≤0.3 mm；刃口错位应≤0.2 mm；钳口硬度应≥65 HRA 或 30 HRC | 把 | 1 | 26.6 | 26.6
30801001401 | 钢丝钳 | 160 mm，抗弯强度： 1120 N；扭力： 15 N·m， 15° ；嘴顶缝隙： 0.4 mm；剪切性能： Φ16 mm 钢丝，580 N； 夹持面硬度≥44 HRC， PVC 全新料环保手柄，在≤18 N 的力作用下撑开角度≥22° | 把 | 1 | 22.8 | 22.8
30801001511 | 钢锤 | 0.25 kg，羊角锤 | 把 | 1 | 21 | 21
30801002002 | 活扳手 | 200 mm，活动扳口和扳体头部以及蜗杆的硬度≥40 HRC | 把 | 1 | 22.5 | 22.5
30801009901 | 砂轮片 | Φ 20 mm～Φ 30 mm | 片 | 3 | 5.7 | 17.1
30199002401 | 测微尺 | 显微镜用，台式 | 个 | 4 | 38 | 152
30201000701 | 软尺 | 1500 mm | 个 | 24 | 1.9 | 45.6
30201001310 | 激光测距仪 | 手持式，1 mm～100m，1mm；使用时不要用眼对准发射口直视光源 | 台 | 2 | 161.5 | 323
30202000313 | 托盘天平 | 200 g， 0.2 g | 台 | 24 | 57 | 1368
30202000512 | 电子天平 | 200 g， 0.01 g | 台 | 2 | 351.5 | 703
30202000503 | 电子天平 | 500 g， 0.001 g | 台 | 1 | 665 | 665
30203000202 | 电子秒表 | 专用型，全时段分辨力 0.01 s；有防震、防水功能，电池更换周期≥1.5 年 | 个 | 24 | 26.6 | 638.4
30204000201 | 红液温度计 | 0 ℃ ～ 100 ℃ ， 分 度 值 1 ℃ ， 示 值 误 差＜1.5 ℃ | 支 | 48 | 3.8 | 182.4
30204000302 | 水银温度计 | 0 ℃ ～ 200 ℃ ， 分 度 值 1 ℃ ， 示 值 误 差 ＜0.5 ℃， 有保护套 | 支 | 24 | 5.7 | 136.8
30204001801 | 干湿球温度计 | -25 ℃～50 ℃，分度值 0.2 ℃；测量湿度 0%～100% | 个 | 12 | 13.3 | 159.6
30814102001 | 计数器 | 手持式 | 个 | 12 | 22.8 | 273.6
30309000102 | 解剖器 | 不锈钢材料， 7 件， 包括： 2 把解剖剪（直剪、弯剪各 1） 、 2 个镊子（直头、 弯头各 1） 、 2个解剖刀（圆头、尖头各 1） 、 1 个解剖针 | 套 | 48 | 40 | 1920
30309000201 | 解剖盘 | 采用冲压全铝材质一次成型，四周边沿倒扣内卷，表面做氧化处理。大小2个为一套，大解剖盘尺寸为33*24*5cm,小解剖盘尺寸为28*18*4cm | 套 | 24 | 95 | 2280
30309000301 | 骨剪 | 不锈钢材料， 130 mm | 把 | 1 | 34 | 34
30309001301 | 普通手术剪 | 尖头， 140 mm | 把 | 2 | 15 | 30
30309001401 | 眼用手术剪 | 尖头， 100 mm | 把 | 2 | 15 | 30
30309001500 | 手术刀柄 | 刀柄外形轮廓应清晰， 刀柄与手术刀片配合时，插卸应轻松 | 把 | 2 | 5.7 | 11.4
30309001600 | 手术刀片 | 刀片应平整，刃口应锋利 | 包 | 2 | 9.5 | 19
30309001610 | 双面刀片 | 43 mm×22 mm | 包 | 5 | 6.6 | 33
30309001703 | 镊子 | 尖头， 140 mm | 把 | 2 | 4.8 | 9.6
30309001704 | 镊子 | 弯头， 140 mm | 把 | 2 | 4.8 | 9.6
30309001901 | 眼科镊 | 直， 100 mm | 把 | 2 | 13 | 26
30309010401 | 解剖针 | 六菱医用全钢 | 把 | 2 | 23 | 46
30309001001 | 研磨过滤器 | 容量 20 mL | 个 | 24 | 34 | 816
30309000500 | 接种环 | 接种棒为铜或不锈钢材质，接种丝为耐热合金，环内径 2 mm～3 mm | 把 | 24 | 15 | 360
30101000201 | 教学支架 | 1.由底座.立杆.垂直夹（2只）.平行夹1只.烧瓶夹1只.大.小铁环各1只。 2、铸铁底座，外层涂有防锈漆，尺寸：200mm*127mm*20mm。 3、立杆：直径为直径12mm，杆长600mm，一端为螺纹。外层电镀防锈处理。 4、垂直夹.平行夹为铸铝制品，分别附有M6紧固螺钉 。 5、烧瓶夹.铁环均为金属制品。烧瓶夹：全长为210mm，夹柄长度为:130mm 。 6.烧瓶架：架柄长110mm，大小架框直径分别为:大环直径95mm，小环直径为65mm。底座放置平稳.支承夹持可靠，立杆与底座间的垂直度不大于3mm，铁环组装后与立杆垂直，垂直度不大于4mm。★须提供教育部检测机构出具带有CMA标志的检测报告 | 套 | 24 | 68.5 | 1644
30101000601 | 三脚架 | 用于支撑加热器件的三脚架，圆环钢材直径7㎜、支撑脚钢材直径6㎜，圆环直径90㎜，脚高156㎜，三脚内接圆直径大于130mm，表面喷塑。★须提供教育部检测机构出具带有CMA标志的检测报告 | 个 | 24 | 9.5 | 228
30101000803 | 试管架 | 木质或塑料质， 8 孔，孔径 21 mm，立柱黏结牢固 | 个 | 24 | 11.4 | 273.6
50509000101 | 生物体的结构层次 | 包括显微镜、细胞的一般结构、单细胞生物、植物细胞分裂、动物细胞分裂、人体的基本组织、植物的基本组织等 | 套 | 1 | 19 | 19
50509000201 | 生物与环境 | 包括生态系统的组成、不同类型的生态系统等 | 套 | 1 | 7.6 | 7.6
50509000301 | 生物圈中的绿色植物 | 包括植物种子结构及其萌发、芽的结构、植物的根、植物的花、果实的结构及来源示意图、双子叶木本植物的茎、单子叶植物的茎、植物茎中的输导组织、植物的叶片等 | 套 | 1 | 28.5 | 28.5
50509000501 | 生物圈中的人 | 包括人体的消化系统、 血液、血管、人体血液循环系统、心脏、人体的泌尿系统、肾结构及尿的形成过程、皮肤、人体神经系统、人脑结构、脊髓与反射、眼球与视觉、耳与听觉、嗅觉和味觉、人体主要内分泌腺等 | 套 | 1 | 47.5 | 47.5
50509000601 | 动物的运动和行为 | 包括鲫鱼结构、家鸽结构、 家兔结构、人体骨骼、脊柱和关节等 | 套 | 1 | 19 | 19
50509000701 | 生物的生殖、发育和遗传 | 包括男女性生殖系统、人生殖发育过程示意图、生男生女图解、蝗虫生活史、家蚕生活史、青蛙生活史、生物无性生殖等 | 套 | 1 | 28.5 | 28.5
50509000801 | 生物多样性 | 包括细菌、病毒、真菌、细菌病毒与真菌大小比较、藻类植物、苔藓植物、蕨类植物、裸子植物、动物拟态、食草动物和食肉动物牙的比较、生物进化树等 | 套 | 1 | 30.4 | 30.4
50509000901 | 生物技术 | 包括克隆技术图解、植物组织培养技术等 | 套 | 1 | 7.6 | 7.6
50509001001 | 健康地生活 | 包括男女身高和体重的变化、月经和月经周期、常见寄生虫病及其传播途径、常见传染病及其传播途径、人体非特异性免疫、人工呼吸与胸外心脏按压示意图、 止血方法示意图、骨折固定方法示意图等 | 套 | 1 | 26.6 | 26.6
50509001101 | 青春期教育 | 包括身体的发育、青春期的发育特征、青春期的心理变化、青春期的心理健康的主要特征、青春期常见的心理问题等 | 套 | 1 | 64.6 | 64.6
50509001201 | 中学生物显微图谱 | 包括动物、植物、微生物等符合初中生物学教学需求的玻片标本在显微镜下真实的拍摄图片，所示的组织结构应完整清楚 | 本 | 1 | 38 | 38
30601000102 | 量筒 | 10 mL 透明钠钙玻璃制，分度线、数字和标志应完整、清晰和耐久，容积为 20 ℃时充满量筒刻度线所容纳体积 | 个 | 15 | 6.65 | 99.75
30601000105 | 量筒 | 50 mL 透明钠钙玻璃制，分度线、数字和标志应完整、清晰和耐久，容积为 21 ℃时充满量筒刻度线所容纳体积 | 个 | 15 | 8.55 | 128.25
30601000106 | 量筒 | 100 mL 透明钠钙玻璃制，分度线、数字和标志应完整、清晰和耐久，容积为 22 ℃时充满量筒刻度线所容纳体积 | 个 | 48 | 13.3 | 638.4
30601000109 | 量筒 | 500 mL 透明钠钙玻璃制，分度线、数字和标志应完整、清晰和耐久，容积为 23 ℃时充满量筒刻度线所容纳体积 | 个 | 2 | 22.8 | 45.6
30601000306 | 容量瓶 | 500 mL 透明硼硅酸盐玻璃制，刻度线应在瓶颈下部三分之二处，清晰耐久，粗细均匀 | 个 | 2 | 19 | 38
30602000101 | 试管Φ | 12 mm×70 mm 透明硼硅酸盐玻璃制 | 支 | 30 | 0.95 | 28.5
30602000102 | 试管Φ | 15 mm×150 mm 透明硼硅酸盐玻璃制 | 支 | 60 | 1.33 | 79.8
30602001005 | 烧杯 | 50 mL 透明硼硅酸盐玻璃制，烧杯的满口容量应超过标称容量的 10%或烧杯的满口容量和标称容量的两液面间距不应少于 10 mm，并应采用容量差值较大的一种 | 个 | 50 | 5.7 | 285
30602001006 | 烧杯 | 100 mL 透明硼硅酸盐玻璃制，烧杯的满口容量应超过标称容量的 10%或烧杯的满口容量和标称容量的两液面间距不应少于 10 mm，并应采用容量差值较大的一种 | 个 | 50 | 6.65 | 332.5
30602001008 | 烧杯 | 250 mL 透明硼硅酸盐玻璃制，烧杯的满口容量应超过标称容量的 10%或烧杯的满口容量和标称容量的两液面间距不应少于 10 mm，并应采用容量差值较大的一种 | 个 | 50 | 9.5 | 475
30602001010 | 烧杯 | 500 mL 透明硼硅酸盐玻璃制，烧杯的满口容量应超过标称容量的 10%或烧杯的满口容量和标称容量的两液面间距不应少于 10 mm，并应采用容量差值较大的一种 | 个 | 50 | 15.2 | 760
30602001204 | 锥形瓶 | 100 mL 透明硼硅酸盐玻璃制，放在平台上应直立不摇晃、不转动 | 个 | 15 | 11.4 | 171
30602001205 | 锥形瓶 | 250 mL 透明硼硅酸盐玻璃制，放在平台上应直立不摇晃、不转动 | 个 | 50 | 15.2 | 760
30604000503 | 广口瓶 | 125 mL 透明钠钙玻璃制， 瓶塞与瓶口紧实，不晃动；口部应圆整光滑，底部应平整，放置平台上不应摇晃或转动 | 个 | 50 | 6.65 | 332.5
30604000505 | 广口瓶 | 500 mL 透明钠钙玻璃制， 瓶塞与瓶口紧实，不晃动；口部应圆整光滑，底部应平整，放置平台上不应摇晃或转动 | 个 | 50 | 11.4 | 570
30604000604 | 细口瓶 | 250 mL 透明钠钙玻璃制， 瓶塞与瓶口紧实，不晃动；口部应圆整光滑，底部应平整，放置平台上不应摇晃或转动 | 个 | 5 | 8.55 | 42.75
30604000605 | 细口瓶 | 500 mL 透明钠钙玻璃制， 瓶塞与瓶口紧实，不晃动；口部应圆整光滑，底部应平整，放置平台上不应摇晃或转动 | 个 | 5 | 11.4 | 57
30604001101 | 滴瓶 | 30 mL 透明钠钙玻璃制，瓶口细磨，磨砂面应均匀细腻，滴管应附橡胶帽，吸放弹性好，开口直径 6 mm，与滴管口套合牢固稳定 | 个 | 75 | 5.7 | 427.5
30604001102 | 滴瓶 | 60 mL 透明钠钙玻璃制，瓶口细磨，磨砂面应均匀细腻，滴管应附橡胶帽，吸放弹性好，开口直径 6 mm，与滴管口套合牢固稳定 | 个 | 75 | 7.22 | 541.5
30604001111 | 茶色滴瓶 | 30 mL 黄棕色钠钙玻璃制，瓶口细磨，磨砂面应均匀细腻，滴管应附橡胶帽，吸放弹性好，开口直径 6 mm，与滴管口套合牢固稳定 | 个 | 75 | 5.7 | 427.5
30604001112 | 茶色滴瓶 | 60 mL 黄棕色钠钙玻璃制，瓶口细磨，磨砂面应均匀细腻，滴管应附橡胶帽，吸放弹性好，开口直径 7 mm，与滴管口套合牢固稳定 | 个 | 75 | 7.22 | 541.5
30605008401 | 培养皿 | 60 mm 玻璃薄厚均匀、耐高温高压 | 套 | 50 | 6.65 | 332.5
30605008403 | 培养皿 | 90 mm 玻璃薄厚均匀、耐高温高压 | 套 | 24 | 9.5 | 228
30603000603 | 干燥器 | 磨口平整，密封严实，隔板大小合适，不少于5 个圆孔 | 个 | 1 | 47.5 | 47.5
30603007511 | 干燥管 | U 型， Φ 15 mm×150 mm，硼硅酸盐玻璃制，玻璃壁厚度适中，球体圆润，导气管长度≥2 cm，最好有防滑脱沟槽 | 个 | 48 | 4.75 | 228
30603003101 | 漏斗 | 60 mm， 直径准确，锥度适中 | 个 | 48 | 7.6 | 364.8
30603007112 | 三通连接管 | Y 形， Φ 7 mm～Φ 8 mm，连接完好，管口应作打磨或烧结处理 | 个 | 48 | 3.8 | 182.4
30603007302 | 滴管 | 100 mm，直形，滴管尖嘴口径 1 mm，上端有防滑脱翻口，翻口处直径比滴管直径略多 1 mm～2 mm | 支 | 150 | 1.9 | 285
30603007405 | 离心管 | 10 mL | 支 | 48 | 3.42 | 164.16
30603009302 | 玻璃钟罩 | Φ 150 mm×280 mm，玻璃壁厚度＞3 mm | 个 | 2 | 53.2 | 106.4
30809000200 | 载玻片 | 无色透明，平整 | 盒 | 5 | 5.7 | 28.5
30809000300 | 盖玻片 | 无色透明，平整 | 包 | 25 | 3.8 | 95
30603000101 | 酒精灯 | 150 mL，透明钠钙玻璃制，无明显黄绿色；灯口应平整，瓷灯头与灯口平面间隙不应超过1.5 mm；玻璃灯罩应磨口；瓷灯头应为白色，完全覆盖灯口，表面无缺陷，配置与灯口孔径相适应的整齐完整的棉线灯芯 | 个 | 48 | 4.75 | 228
30199006701 | 酒精喷灯 | 坐式，铜制，壶体容积≥300 mL，火焰高度为150 mm～180 mm，火焰温度为 960 ℃±60 ℃ | 个 | 1 | 91.2 | 91.2
30605005102 | 玻璃管 | Φ 5 mm～Φ 6 mm，中性料，管口应打磨或烧结，避免划伤事故 | kg | 1 | 22.8 | 22.8
30605005203 | 玻璃弯管 | Φ 7 mm～Φ 8 mm，一端长度为 6 cm～7 cm，一端长度约 20 cm，形状为直角和钝角两种，管口应打磨或烧结，避免划伤事故 | kg | 0.5 | 34.2 | 17.1
30605005301 | 玻璃棒 | Φ 3 mm～Φ 4 mm， 粗细均匀 | kg | 1 | 22.8 | 22.8
30605000601 | 试管夹 | 木制或竹制，长度≥200 mm，宽度 20 mm，厚度 20 mm；试管夹闭口缝≤1 mm，开口距≥25 mm；毡块黏结牢固，试管夹弹簧作防锈处理，试管夹持部位圆弧内径≤15 mm | 把 | 48 | 2.09 | 100.32
30605000701 | 止水皮管夹 | Φ 3 mm 钢丝制成，作防锈处理，夹持角度≥60º，弹性好， 不漏液 | 个 | 48 | 2.09 | 100.32
30605003301 | 陶土网 | 功能等同于石棉网，尺寸≥125 mm×125 mm，耐火材料为陶土 | 个 | 48 | 2.66 | 127.68
30605004101 | 燃烧匙 | 铜勺，勺Φ 18 mm，深 10 mm，铁柄，柄长 300 mm，长柄和铜勺连接稳定结实 | 把 | 48 | 3.8 | 182.4
30605004202 | 药匙 | 长度≥13 cm， 带小勺，材质可选金属、牛角、塑料 | 把 | 48 | 1.9 | 91.2
30605006101 | 橡胶塞 | 000、 00、 0～10 号，白色，质地均匀 | kg | 1 | 47.5 | 47.5
30605006203 | 橡胶管 | 外径 9 mm，内径 6 mm，乳白色，具有耐油、耐酸碱、耐压等特性 | kg | 1 | 53.2 | 53.2
30605007101 | 试管刷 | Φ 12 mm 手持部分顶端应为环状，顶部要有刷丝，铁丝不可外露 | 个 | 24 | 1.9 | 45.6
30605007103 | 试管刷 | Φ 18 mm 手持部分顶端应为环状，顶部要有刷丝，铁丝不可外露 | 个 | 24 | 2.85 | 68.4
30605008603 | 研钵 | 100 mm， 瓷或玻璃制，配有研杵，内部粗糙便于研磨，外部光滑 | 个 | 24 | 10 | 240
30605009501 | 记数载玻片（计数板） | 计数区边长为 1 mm， 由 400 个小方格组成 | 片 | 24 | 38 | 912
30801005801 | 枝剪 | 高碳钢 | 把 | 4 | 20.9 | 83.6
30801004401 | 花盆 | 塑料材质 | 个 | 23 | 9.5 | 218.5
30809003101 | 种植工具包 | 含铲子（长 30 cm～32 cm，宽 5.5 cm～8 cm）、耙子（长 30 cm～32 cm，宽 7.5 cm～8.5 cm）；铁质，软橡胶手柄 | 套 | 12 | 66.5 | 798
30809003201 | 种植辅助材料 | 砾石、珍珠岩、腐殖土等 | kg | 20 | 38 | 760
30809003301 | 育苗盘 | 塑料材质 | 套 | 12 | 28.5 | 342
30801006101 | 水网 | 网口内径 50 cm，网身长 145 cm，网目孔径≤1 mm | 把 | 4 | 34 | 136
30199010001 | 保温桶 | 1 L～2 L | 个 | 2 | 68 | 136
30311003600 | 饲养笼 | 笼体金属材质，底盘塑料材质，内配食盒和饮水器 | 套 | 1 | 114 | 114
30801010000 | 鱼缸 | 不同规格 | 个 | 3 | 66 | 198
30809001001 | 昆虫针 | 七种，即 00、 0、 1、 2、 3、 4、 5 号， 00 号针最细， 5 号针最粗 | 套 | 24 | 34 | 816
30801005701 | 昆虫网 | 网兜直径 30 cm～40 cm，网兜深 60 cm～80 cm | 个 | 24 | 38 | 912
30809001101 | 昆虫盒 | 透明塑料材质，高 6 cm～10 cm，带透气孔，盒盖可配放大镜 | 个 | 48 | 11.4 | 547.2
30309000901 | 展翅板 | 中缝可调节， 材质和大小根据需要自定 | 个 | 8 | 11.4 | 91.2
30809000400 | 标记笔 | 双头，油性墨水 | 支 | 8 | 2.85 | 22.8
30809000900 | 植物组织培养基试剂盒 | 包含 MS 培养基和其他植物生长调节激素 | 套 | 1 | 760 | 760
30809000801 | ABO 血型鉴定实验盒 | 包含 4 种模拟血液样品（A 型、 B 型、 AB 型、 O型） ， 2 种模拟抗体（抗 A 和抗 B） ， 反应卡，塑料签， 吸水纸 | 盒 | 48 | 142 | 6816
30773001001 | 牛肉膏 | 试剂 ,500g | 瓶 | 1 | 95 | 95
30773002001 | 蛋白胨 | 试剂 ,500g | 瓶 | 1 | 171 | 171
30704000201 | 氯化钠 | 试剂 ,500g | 瓶 | 1 | 19 | 19
30707001501 | 硫酸铜（蓝矾、胆矾） | 试剂 ,500g | 瓶 | 1 | 66.5 | 66.5
30710000301 | 碳酸氢钠 | 试剂 ,500g | 瓶 | 1 | 9.5 | 9.5
30715001101 | 氢氧化钙（熟石灰） | 试剂 ,500g | 瓶 | 1 | 19 | 19
30765004601 | 高锰酸钾 b | 试剂 ,500g | 瓶 | 1 | 57 | 57
30768006201 | 盐酸 b | 试剂 ，500ml | 瓶 | 1 | 28.5 | 28.5
30768051201 | 氢氧化钠 b | 试剂 ,500g | 瓶 | 1 | 19 | 19
30722030101 | 甘油 | 试剂 ,500g | 瓶 | 1 | 57 | 57
30722005103 | 医用酒精 | 医用,500ml | 瓶 | 5 | 22.8 | 114
30726005101 | 柠檬酸钠 | 试剂 ,500g | 瓶 | 1 | 38 | 38
30733000201 | 蔗糖 | 试剂 ,500g | 瓶 | 1 | 28.5 | 28.5
30734000101 | 可溶性淀粉 | 试剂 ,500g | 瓶 | 1 | 28.5 | 28.5
30733000101 | 葡萄糖 | 试剂 ,500g | 瓶 | 1 | 28.5 | 28.5
30768000301 | 乙酸（醋酸） b | 试剂 ，500ml | 瓶 | 1 | 19 | 19
30768070301 | 甲醛 b | 试剂 ，500ml | 瓶 | 1 | 19 | 19
30750000201 | 酚酞 | 试剂 ,25g | 瓶 | 1 | 28.5 | 28.5
30750001001 | 亚甲基蓝 | 试剂 ，25g | 瓶 | 1 | 53.2 | 53.2
30750001301 | 胭脂红（洋红） | 试剂 ,25g | 瓶 | 1 | 66.5 | 66.5
30751000101 | pH 广泛试纸 | 1～14 | 本 | 20 | 5.7 | 114
30751009102 | 定性滤纸 | 快速， 9 cm， 100 张 | 盒 | 5 | 19 | 95
30199004721 | 学生用数码显微镜 | 1、目镜：大视野广角目镜WF16/13mm，LB推拉式双目观察筒45°倾斜，可以360°旋转，视度可调 2、物镜：消色差物镜4X/0.10成像清晰圆直径≧7.5mm，消色差物镜10X/0.25成像清晰圆直径≧7.4mm，消色差物镜40X/0.65成像清晰圆直径≧6.8mm，消色差物镜100XS/1.25。 3、放大倍率：64X-1600X 4、转换器：四孔物镜转换器，转换器稳定性≤0.025； 5、载物台：复全金属机械载物台110×120mm，平台移动范围60mm（X）×30（Y）mm，精度0.1mm，载物台侧向守5N水平方向作用力最大位移≤0.020，不可重复性≤0.003 6、聚光镜：阿贝式聚光镜N.A=1.25、光栏：可变光栏 7、★显微镜内置LED可充电式底光源，充电后可以连续使用50小时以上。Q | 台 | 24 | 3040 | 72960
30199004911 | 数码液晶显微镜 a | 消色差物镜： 4×、 10×、 40×、 100×；广视场目镜： WF10×；带照明光源和聚光镜，双层移动式载物台； 自带液晶屏（液晶屏≥10.1 寸，分辨率≥1920×1200），拍照≥1400 万像素，录像分辨率≥1080 p/30 fps | 台 | 1 | 4085 | 4085
30509390301 | 字母装片 | “e”或“b”，多重染色 | 片 | 24 | 4.4 | 105.6
30199005102 | 放大镜 | 手持式，有效通光孔径≥40 mm， 5 倍 | 个 | 48 | 3.8 | 182.4
30199005502 | 望远镜 | 双筒， 7×35 | 个 | 24 | 104.5 | 2508
20108012001 | 实验数据采集处理软件 | 中文简体界面，数据采集器接入计算机后能自动识别数据采集器及其状态，实时显示实验数据或曲线，具备多种对实验数据与图线的数据处理与分析工具，实验数据可以导出为表格或文本格式 | 套 | 1 | 684 | 684
20106040001 | 数据采集器 | 与计算机 USB 接口通讯或无线通讯， 支持有线连接的四通道并行数据采集 | 只 | 1 | 1520 | 1520
30204002202 | 温度传感器 | 量程-25 ℃～125 ℃；分辨力 0.1 ℃； 误差±0.5% | 只 | 1 | 380 | 380
30299003401 | 溶解氧传感器 | 量程 0 mg/L～15 mg/L；分辨力 0.01 mg/L；误差±0.2 mg/L | 只 | 1 | 2280 | 2280
30207000501 | 光照度传感器 | 量程 0 lx～6000 lx， 0 lx～20000 lx | 只 | 1 | 570 | 570
30299003201 | 二氧化碳传感器 | 量程 0 mL/m3～10000 mL/m3 和 0 mL/m3～100000 mL/m3；分辨力 0 mL/m3～10000 mL/m3：3 mL/m3， 0 mL/m3～100000 mL/m3： 30 mL/m3；误差±10% | 只 | 1 | 1710 | 1710
30299003301 | 氧气传感器 | 量程 0%～27%；分辨力 0.01%； 误差±1% | 只 | 1 | 1580 | 1580
30299003101 | 相对湿度传感器 | 量程 0%～95%；分辨力 0.1%；误差±2% | 只 | 1 | 456 | 456
30299002901 | pH 传感器 | 量程 0～14；分辨力 0.01；误差±0.2 | 只 | 1 | 532 | 532
30299004501 | 心率传感器 | 量程 0 beat/min～200 beat/min | 只 | 1 | 570 | 570
30299006101 | 乙醇传感器 | 量程 0%～3%； 分辨力 0.01%；误差±0.5% | 只 | 1 | 1480 | 1480
30509202001 | 口腔上皮细胞装片 | 细胞质着色均匀，细胞核明显，细胞界限清晰 | 片 | 24 | 4.4 | 105.6
30509005401 | 洋葱鳞片叶表皮装片 | 细胞质着色均匀，细胞核明显，细胞界限清晰 | 片 | 24 | 4.4 | 105.6
30509003401 | 蚕豆叶下表皮装片 | 细胞质着色均匀，细胞核明显，细胞界限清晰，保卫细胞形态应正常，应清晰可见细胞核和叶绿体 | 片 | 24 | 4.4 | 105.6
30509106701 | 草履虫接合生殖装片 | 虫体形态正常，无收缩、膨胀、压碎、断裂等现象 | 片 | 24 | 11.4 | 273.6
30509106801 | 草履虫分裂生殖装片 | 虫体形态正常，无收缩、膨胀、压碎、断裂等现象 | 片 | 24 | 11.4 | 273.6
30509106501 | 动物细胞有丝分裂(马蛔虫受精卵切片) | 应明显显示处于分裂中的三个时期，即前期、中期、后期或中期、后期、末期的细胞，分裂各期染色体的形态特征典型，纺锤丝隐约可见；中期、后期的中心体应清晰可辨，染色体、细胞核、中心体应着色明显，细胞质色淡 | 片 | 24 | 9.5 | 228
30409000101 | 植物细胞模型 | 以洋葱表皮细胞为参考材料，示细胞壁、细胞膜、细胞质、细胞核、核仁和液泡等结构 | 件 | 1 | 86 | 86
30409000102 | 动物细胞模型 | 示细胞膜、细胞质、细胞核、核仁等结构 | 件 | 1 | 228 | 228
30409100401 | 草履虫模型 | 草履虫纵剖模型，各部着色应协调，并能相互区分 | 件 | 1 | 86 | 86
30509003501 | 植物细胞有丝分裂切片 | 洋葱根尖纵切，应显示处于分裂前期、中期、后期、末期的细胞，分裂各期染色体的形态特征典型，分裂中期和后期纺锤丝隐约可见，细胞核、核仁、染色体应着色明显，细胞质色淡 | 片 | 24 | 4.4 | 105.6
30509109402 | 单层扁平上皮装片 | 取材于动物的肠系膜等，应能看清由边缘不规则而呈锯齿状的扁平细胞组成的单层上皮 | 片 | 24 | 4.4 | 105.6
30509109502 | 复层扁平上皮装片 | 取材于幼小哺乳动物的食道或上颚，细胞核、细胞质着色对比应明显，上皮细胞界限应清晰 | 片 | 24 | 4.4 | 105.6
30509200301 | 纤维结缔组织切片 | 腱纵切，取材于哺乳动物或两栖动物的跟腱或尾腱，应能看清平行排列的胶原纤维束和呈不规则四边形的腱细胞 | 片 | 24 | 4.4 | 105.6
30509200401 | 疏松结缔组织装片 | 取材于哺乳细胞的皮下结缔组织，应能看清纵横交错的胶原纤维和弹力纤维以及大量的成纤维细胞 | 片 | 24 | 4.4 | 105.6
30509200501 | 骨骼肌纵横切 | 取材于哺乳动物的膈肌，应能看清肌外膜、肌束膜、肌纤维膜、肌纤维及其细胞核和小血管等 | 片 | 24 | 4.4 | 105.6
30509200601 | 平滑肌分离装片 | 取材于两栖动物或哺乳动物消化管的基层，应能看清大部分被分离成单个的长梭形平滑肌细胞 | 片 | 24 | 4.4 | 105.6
30509200702 | 心肌切片 | 取材于哺乳动物的心脏，应能看清柱状并具有分枝的肌纤维（肌细胞） | 片 | 24 | 4.4 | 105.6
30509200802 | 运动神经元装片 | 应能看清运动神经元的细胞体和突起、细胞核以及少量的神经纤维 | 片 | 24 | 4.4 | 105.6
30509104112 | 竹节虫拟态标本 | 干制或包埋， 虫体≥70 mm，虫体腹面向下，植株的颜色、形状及主干的粗细应与虫体相似 | 盒/块 | 1 | 66.5 | 66.5
30299010201 | 水质检测工具箱 | 含水质测试笔、氨氮试剂、磷酸盐试剂、溶解氧试剂等 | 套 | 1 | 456 | 456
30299010301 | 空气质量检测仪 | 可检测甲醛、 PM2.5 等 | 台 | 1 | 570 | 570
30299001201 | 声级计 | 130 dB， 0.1 dB，手持式，数显 | 台 | 1 | 323 | 323
30509005301 | 玉米种子纵切 | 应显示子叶、胚芽、胚芽鞘、胚轴、胚根和胚根鞘 | 片 | 24 | 4.4 | 105.6
30409000201 | 根纵剖模型 | 应以单子叶植物玉米的根尖为参考材料，示根尖的解剖结构，根尖中部做不同方向的纵剖面，突出维管柱，示根冠、分生区、伸长区、成熟区和原形成层等 | 件 | 1 | 86 | 86
30509002501 | 植物根尖纵切 | 应取材于玉米根，取材部位为根冠至根毛区，应明显显示根冠、分生区、伸长区、根毛区和原形成层等 | 片 | 24 | 4.4 | 105.6
30509002701 | 顶芽纵切 | 应取材于黑藻顶芽，应能看清生长锥、叶原基、幼叶、腋芽原基和芽轴，生长锥及幼叶处细胞不应有明显的“质壁分离”现象 | 片 | 24 | 4.4 | 105.6
30409000701 | 桃花模型 | 放大的盛开状态的桃花模型，花冠的直径330 mm±15 mm，示花柄、花托、花萼、花冠、雄蕊和雌蕊，花瓣、雌蕊可拆装，子房做纵剖 | 件 | 12 | 66 | 792
30409000801 | 小麦花模型 | 放大的小麦花模型，高 300 mm±20 mm，并附以小穗为单位（至少八个）的复穗状花序模型，高 250 mm±20 mm，示外稃、内稃、雄蕊、雌蕊和浆片，复穗状花序模型：至少 1 个小穗可拆下，至少 1 个小穗去掉颖片和外稃 | 件 | 1 | 92 | 92
30509004501 | 花粉萌发装片 | 示花粉粒和花粉管的结构 | 片 | 24 | 4.4 | 105.6
30509004601 | 百合子房切片 | 应示子房横切面的背缝线、腹缝线、子房壁、子房室和胚珠的结构 | 片 | 24 | 4.4 | 105.6
30509004701 | 百合花药切片 | 应示花药横切面的花粉囊壁、药隔及其维管束、药室、花药的裂口和花粉粒 | 片 | 24 | 4.4 | 105.6
30509004801 | 荠菜幼胚切片 | 纵切面应显示果皮、胚珠和幼胚，幼胚中应示基细胞、胚柄、原胚或分化胚、核型胚乳和珠心等结构 | 片 | 24 | 4.4 | 105.6
30509004901 | 荠菜老胚切片 | 纵切片应显示果皮、胚珠和成熟胚，成熟胚中应示胚根、胚轴、胚芽、子叶和种皮等结构 | 片 | 24 | 4.4 | 105.6
30409000401 | 单子叶植物茎模型 | 应明显显示表皮、机械组织、薄壁细胞、维管束、维管束鞘、环纹导管、螺纹导管、孔纹导管、筛管和伴胞、气道，各结构应位置准确，修饰自然、正确 | 件 | 1 | 110 | 110
30409000501 | 双子叶草本植物茎模型 | 应以向日葵茎为参考材料，示双子叶草本植物茎纵、横切面的结构，应示角质层、表皮、厚角组织、薄壁组织、维管束、髓、髓射线、环纹导管、螺纹导管、孔纹导管、筛管和伴胞、形成层各部位 | 件 | 1 | 110 | 110
30409000301 | 导管、筛管结构模型 | 显微结构的立体放大模型，包括环纹导管、螺纹导管、网纹导管、孔纹导管及筛管，形态结构应正确、自然 | 件 | 1 | 110 | 110
30509002901 | 单子叶植物茎横切 | 应能看清表皮、皮层、机械组织、散生维管束和薄壁组织 | 片 | 24 | 4.4 | 105.6
30509003001 | 双子叶植物茎横切 | 取材于向日葵幼茎，应能看清表皮厚角组织、薄壁组织、髓及维管束等 | 片 | 24 | 4.4 | 105.6
30509003101 | 木本双子叶植物茎横切 | 取材于三年生椴木枝，应能看清表皮、木栓层、厚角组织、皮层、韧皮部、形成层、木质部、髓部和髓射线 | 片 | 24 | 4.4 | 105.6
30509002801 | 南瓜茎纵切 | 应能看清皮层、机械组织、薄壁组织、双韧维管束和髓腔，在双韧维管束的纵断面上应能看清网纹导管或环纹导管或螺纹导管中的两种和筛管、筛板等结构 | 片 | 24 | 4.4 | 105.6
30409000601 | 叶构造模型 | 以蚕豆叶为参考材料，示双子叶植物叶的构造，示上表皮、下表皮、栅栏组织、海绵组织、主脉、侧脉、木质部、韧皮部、形成层、气孔等部位 | 件 | 1 | 133 | 133
30509003601 | 松叶横切 | 应能看清表皮、厚壁组织、内陷的气孔、树脂道、内皮层、维管束、薄壁组织和叶肉组织等 | 片 | 24 | 4.4 | 105.6
30509003901 | 蕨叶切片 | 应显示叶片横断面的上下表皮、栅栏组织、海绵组织及维管束等；应至少显示 1 个完整的孢子囊群的纵切面 | 片 | 24 | 4.4 | 105.6
30509005001 | 迎春叶横切 | 应显示叶片横断面的上下表皮、栅栏组织、海绵组织及叶脉等 | 片 | 24 | 4.4 | 105.6
30309000601 | 植物光合作用、呼吸作用、蒸腾作用演示器 | 由透明的有机透明容器，漏斗、上盖板、试管及试管架组合而成 | 套 | 9 | 142 | 1278
30409204101 | 人体半身模型 | 自然大，橡胶制，示消化系统、呼吸系统、泌尿系统 | 件 | 1 | 855 | 855
30509201101 | 胃壁切片 | 应能看清粘膜皱襞、粘膜、粘膜肌层、粘膜下层、肌层、浆膜、胃小凹和胃底腺等 | 片 | 24 | 4.4 | 105.6
30509201402 | 小肠切片 | 应能看清粘膜，包括绒毛、粘膜肌层和肠腺，粘膜下层、肌层和浆膜等 | 片 | 24 | 4.4 | 105.6
30409200601 | 喉解剖模型 | 应正确显示喉软骨、喉肌、喉腔、喉口等结构特征 | 件 | 1 | 86 | 86
30409200701 | 肺泡模型 | 应正确显示细支气管、呼吸性细支气管、肺泡管、肺泡囊、肺泡、肺泡隔、肺动脉、肺静脉、肺泡毛细血管网、支气管动脉、支气管静脉、平滑肌、弹性纤维等结构特征 | 件 | 1 | 95 | 95
30409203001 | 人体呼吸运动模型 | 电动式，通过胸骨、肋、肺、气管、膈等模型部件，结合动力驱动组成呼吸运动模型的运行系统，应能模拟人体呼吸运动过程 | 件 | 1 | 646 | 646
30409203101 | 膈肌运动模拟器 | 高度 250 mm±15 mm，宽度或直径 220 mm±15 mm，膈的直径（或长径）≥170 mm；应模拟显示胸腔、膈、气管、支气管、肺（或肺泡）等结构 | 件 | 1 | 646 | 646
30314000301 | 肺活量计 | 量程 0 mL～9999 mL，分辨力 5 mL | 台 | 1 | 218 | 218
30509202401 | 人血涂片 | 染色均匀，能看清红血细胞和白血细胞，细胞不重叠、无变形和自溶现象 | 片 | 24 | 4.4 | 105.6
30509201301 | 动静脉血管横切 | 取材于哺乳动物的腹主动脉和下腔静脉，内皮应 90%以上完整 | 片 | 24 | 4.4 | 105.6
30509201501 | 肺血管注射切片 | 能看清由肺动脉形成的包绕肺泡外的毛细血管网 | 片 | 24 | 4.4 | 105.6
30509201601 | 肾血管注射切片 | 能看清肾皮质中血管的分布，肾小体的毛细血管网和髓质中并行的血管 | 片 | 24 | 4.4 | 105.6
30409200501 | 心脏解剖模型 | 三倍自然大，示上腔静脉、下腔静脉、主动脉、肺动脉、动脉韧带、左冠状动脉、右冠状动脉、冠状窦， 左心房、右心房、左心室、右心室、二尖瓣、三尖瓣、主动脉瓣、肺动脉瓣、卵圆窝、冠状窦口 | 件 | 1 | 95 | 95
30409200502 | 心脏解剖模型 | 自然大，示上腔静脉、下腔静脉、主动脉、肺动脉、左心房、右心房、左心室、右心室 | 件 | 12 | 76 | 912
30409202201 | 心搏与血液循环模型 | 动态演示心动周期及大小循环，心壁可收缩及瓣膜可启闭 | 件 | 1 | 665 | 665
40201000101 | 听诊器 | 医用 | 个 | 1 | 32 | 32
40201000201 | 血压计 | 汞柱式，带听诊器 | 个 | 1 | 209 | 209
40201000211 | 电子血压计 | 数字式液晶显示，量程 0 mmHg～299 mmHg，分辨力 3 mmHg | 个 | 1 | 142.5 | 142.5
30409201401 | 男性泌尿生殖系统模型 | 自然大，结构清晰，位置精准，比例适宜 | 件 | 1 | 105 | 105
30409201501 | 女性泌尿生殖系统模型 | 自然大，结构清晰，位置精准，比例适宜 | 件 | 1 | 105 | 105
30409201801 | 肾单位、肾小体模型 | 肾单位模型≥400 mm×240 mm，示肾小体、肾小管和集合管等；肾小体模型直径≥100 mm，半剖，示肾小球、肾小囊、入球小动脉和出球小动脉等 | 件 | 1 | 95 | 95
30509201201 | 肾脏纵切 | 应能看清经过肾门的肾脏整体纵断面，并区分皮质、髓质和皮质外的被膜 | 片 | 24 | 4.4 | 105.6
30409202901 | 尿的形成动态模型 | 应清晰显示 1 个肾单位和集合管，以及小叶间动脉、小叶间静脉和包绕在肾小管周围的球后毛细血管网等组成的模式结构，能动态显示滤过和重吸收的过程 | 件 | 1 | 646 | 646
30409201601 | 皮肤结构模型 | 可看到表皮层、真皮层、汗腺及毛囊，表皮层可看到角质层与表皮深层形态结构、真皮层可看到神经末梢和血管 | 件 | 1 | 95 | 95
30509200102 | 人皮过毛囊切片 | 应能看清表皮、真皮和皮下组织 | 片 | 24 | 7.6 | 182.4
30509200202 | 人皮过汗腺切片 | 应能看清表皮、真皮和皮下组织 | 片 | 24 | 7.6 | 182.4
30409200301 | 眼球解剖模型 | 6 倍自然大，应采用硬质热塑性塑料制作，角膜、虹膜应完整显示，两者和眼球内的晶状体、玻璃体分别可拆下，各部的肌肉、膜壁、血管和神经等的形态结构、位置、比例、颜色均应正确自然 | 件 | 1 | 105 | 105
30409200401 | 眼球仪 | 主要配置及特征参数： 由眼球仪主体（含眼球剖面图）、五线激光光源、光学零件（正常眼球玻璃、远视眼球玻璃、近视眼球玻璃、近视镜玻璃、远视镜玻璃）组成。 核心产品技术指标： 眼球仪主体： 外形尺寸L772×470（±5mm）；上下为铝型材结构，6063-T5材料,具有良好的抗拉强度，表面黑色氧化细喷砂处理。左右为ABS塑料精密注塑成型边框；功能描述：整体为磁吸附式结构，配有眼球剖面图，光学零件及五线激光光源可以吸附在矩形光盘上演示眼睛的工作原理及视力矫正实验。 五线激光光源： 规格：尺寸133×89×30mm，工作电压DC3V；主要材质：ABS工程塑料、铜；工艺：塑料注塑成型；功能描述：激光光学光源，磁吸式，内置电池可充电，提供1～5线平行光源（中间绿色光源），配合光学零件可直接或眼球仪主体或其他磁性材料上完成多种光路的演示实验。 光学零件： 产品组成：正常眼球玻璃、远视眼球玻璃、近视眼球玻璃、近视镜玻璃、远视镜玻璃。 规格：统一厚度20mm；主要材质：PMMA；工艺：精加工、抛光；功能描述：磁吸式，配合激光光源可直接或吸附在眼球仪主体或其他磁性材料上进行光线折射等相应光学实验。 能够完成的教学演示： 眼睛的工作原理；近视眼矫正；远视眼矫正等。Q | 件 | 1 | 2280 | 2280
30409201202 | 耳解剖模型 | 6 倍自然大，应完整显示外耳道、鼓膜、听小骨、鼓室、咽鼓管、鼓膜张肌、乳突窦、前庭、骨半规管、耳蜗、前庭窗、蜗窗、前庭蜗神经等结构 | 件 | 1 | 152 | 152
30409200801 | 脑解剖模型 | 自然大，大脑做正中矢状切面，左侧脑半球经外侧沟向枕部再做水平切面，并保留完整的脑干形态，应示大脑、小脑、延髓、脑桥、上下丘、胼胝体、透明隔、嗅球、视神经、动眼神经等部位 | 件 | 1 | 95 | 95
30509200902 | 脊髓横切 | 应能看清被膜、灰质和白质 | 片 | 24 | 4.4 | 105.6
30509201001 | 运动神经末梢装片 | 应能看清完整的神经纤维及其分枝伸向肌纤维形成运动终板 | 片 | 24 | 4.4 | 105.6
30801010101 | 橡皮锤 | 膝跳反射用 | 把 | 1 | 20 | 20
30409200201 | 人体骨骼模型 | 850 mm，各部分骨的形态特征，应正确清晰，富有真实感，骨缝应清楚，骨性鼻腔，眶及所有孔，管、沟、裂显示应正确自然 | 件 | 1 | 325 | 325
30409200202 | 人体骨骼模型 | 1700 mm，各部分骨的形态特征，应正确清晰，富有真实感，骨缝应清楚，骨性鼻腔，眶及所有孔，管、沟、裂显示应正确自然 | 件 | 1 | 1045 | 1045
30409202301 | 人体肌肉模型 | 850 mm 全身，示浅层肌及部分深层肌 | 件 | 1 | 300 | 300
30409202401 | 肘关节活动模型 | 附肩胛骨 | 件 | 1 | 140 | 140
30509104402 | 兔骨骼标本 | 干制 | 盒 | 1 | 228 | 228
30509104502 | 鱼骨骼标本 | 干制 | 盒 | 1 | 114 | 114
30509104602 | 蛙骨骼标本 | 干制 | 盒 | 1 | 105 | 105
30509104702 | 鸽骨骼标本 | 干制 | 盒 | 1 | 228 | 228
30509201802 | 卵巢切片 | 应能看清卵巢上皮、白膜、皮质、髓质和卵巢门等结构；示成熟卵泡中的卵丘、卵细胞、透明带等结构 | 片 | 24 | 4.4 | 105.6
30509201702 | 精巢切片 | 应能看清精巢外层的致密结缔组织白膜，曲细精管的各种断面和结缔组织间质等 | 片 | 24 | 4.4 | 105.6
30509201901 | 精子涂片 | 应能看清精子头、颈和尾三部 | 片 | 24 | 4.4 | 105.6
30509103912 | 家蚕生活史标本 | 干制或包埋 | 盒/块 | 1 | 66.5 | 66.5
30509103612 | 蝗虫生活史标本 | 干制或包埋 | 盒/块 | 1 | 66.5 | 66.5
30509103712 | 蜜蜂生活史标本 | 干制或包埋 | 盒/块 | 1 | 66.5 | 66.5
30509104012 | 菜粉蝶生活史标本 | 干制或包埋 | 盒/块 | 1 | 66.5 | 66.5
30509100911 | 蛙发育顺序标本 | 浸制 c或包埋 | 瓶/块 | 1 | 66.5 | 66.5
509203101 | 正常人染色体装片 | 多重染色 | 片 | 24 | 7.6 | 182.4
30509000902 | 验证基因分离规律玉米标本 | 干制，玉米穗，呈现玉米遗传的性状表现规律 | 套 | 9 | 66.5 | 598.5
30509101211 | 海葵标本 | 浸制 c或包埋 | 瓶/块 | 1 | 66.5 | 66.5
30509101311 | 海蛰标本 | 浸制 c或包埋 | 瓶/块 | 1 | 66.5 | 66.5
30509104802 | 珊瑚标本 | 干制 | 盒 | 1 | 66.5 | 66.5
30509108201 | 水螅带芽整体装片 | 结构应清晰且典型 | 片 | 24 | 5.7 | 136.8
30509106301 | 水螅纵切 | 触手处可见刺细胞，消化道剖面完整 | 片 | 24 | 5.7 | 136.8
30509108301 | 水螅过精巢横切 | 应能看清精巢、外胚层、内胚层、中胶层和消化循环腔 | 片 | 24 | 7.6 | 182.4
30509108401 | 水螅过卵巢横切 | 应能看清卵巢、外胚层、内胚层、中胶层和消化循环腔 | 片 | 24 | 7.6 | 182.4
30509106901 | 囊虫装片 | 应能看清头节上的 4 个吸盘和顶突部分的小钩 | 片 | 24 | 4.4 | 105.6
30409100701 | 血吸虫模型 | 雌雄合抱，可拆装 | 件 | 1 | 125 | 125
30509107001 | 血吸虫雌雄合抱装片 | 应能看清雌、雄虫的各部主要结构：口吸盘、腹吸盘、精巢和卵巢等 | 片 | 24 | 15.2 | 364.8
30509107101 | 血吸虫雄虫装片 | 应能看清雄虫体较短粗，虫体应形态正常、不扭曲 | 片 | 24 | 15.2 | 364.8
30509107201 | 血吸虫雌虫装片 | 应能看清雌性虫体细长，后半部较粗，虫体应形态正常、不扭曲 | 片 | 24 | 15.2 | 364.8
30509101011 | 蛔虫标本 | 雌、 雄各一条，浸制 c或包埋 | 瓶/块 | 1 | 66.5 | 66.5
30509106401 | 蚯蚓横切 | 应能看清表皮、肌层、体腔等结构 | 片 | 24 | 4.4 | 105.6
30409100501 | 蚯蚓解剖模型 | 一半完整，可见环带；另一半剖面，示消化系统、循环系统、神经系统 | 件 | 1 | 123.5 | 123.5
30509105012 | 节肢动物标本 | 常见六种以上，干制或包埋 | 盒/块 | 1 | 57 | 57
30509105112 | 昆虫标本 | 常见六种以上，干制或包埋 | 盒/块 | 1 | 57 | 57
30509107601 | 家蚊(雌)刺吸式口器装片 | 应显示复眼、触角、上唇、舌、上颚、下颚、下唇、下颚须和唇瓣等结构 | 片 | 24 | 5.7 | 136.8
30509110201 | 蝶虹吸式口器装片 | 应显示盘卷的下颚外叶、下唇须，复眼和触角等结构 | 片 | 24 | 11.4 | 273.6
30509110301 | 蝗虫咀嚼式口器装片 | 应显示上唇、左上颚、右上颚、左下颚、右下颚、舌和下唇等结构 | 片 | 24 | 11.4 | 273.6
30509100111 | 鱼解剖标本 | 浸制 c或包埋 | 瓶/块 | 1 | 104.5 | 104.5
30509100211 | 蛙解剖标本 | 浸制 c或包埋 | 瓶/块 | 1 | 114 | 114
30509100511 | 鸽解剖标本 | 浸制 c或包埋 | 瓶/块 | 1 | 209 | 209
30509100611 | 兔解剖标本 | 浸制 c或包埋 | 瓶/块 | 1 | 171 | 171
30509101011 | 苔藓类植物标本 | 浸制 c或包埋 | 瓶/块 | 1 | 100 | 100
30509101111 | 蕨类植物标本 | 浸制 c或包埋 | 瓶/块 | 1 | 100 | 100
30509101211 | 裸子植物标本 | 浸制 c或包埋 | 瓶/块 | 1 | 100 | 100
30509101311 | 被子植物标本 | 棉、大豆、小麦和玉米四种，浸制 c或包埋 | 瓶/块 | 1 | 171 | 171
30509000611 | 珍贵植物保色标本 | 浸制 c或包埋 | 瓶/块 | 1 | 190 | 190
30509006701 | 团藻装片 | 团藻应基本呈球形，无明显收缩、压碎等情况 | 片 | 24 | 4.4 | 105.6
30509003701 | 胞间连丝切片 | 应能看清胞间连丝将两个相邻细胞的原生质体连在一起 | 片 | 24 | 4.4 | 105.6
30509000321 | 褐藻类标本 | 海带等四种，浸制 c或包埋或覆膜，清楚显示组成藻体的“叶片”、柄部和固着器等基本结构 | 瓶/块 /套 | 1 | 66.5 | 66.5
30509000421 | 红藻类标本 | 紫菜等四种，浸制 c或包埋或覆膜，各标本应形态完整，能清楚显示组成藻体的“叶片”、柄部和固着器等基本结构 | 瓶/块 /套 | 1 | 66.5 | 66.5
30409005101 | 衣藻模型 | 一半完整，一半为剖面展示内部结构，杯状叶绿体可以分离、拆卸 | 件 | 1 | 105 | 105
30509006301 | 衣藻装片 | 应显示细胞壁、杯状叶绿体、细胞核、鞭毛等结构 | 片 | 24 | 4.4 | 105.6
30509006601 | 水绵装片 | 结构应清晰且典型 | 片 | 24 | 4.4 | 105.6
30509006501 | 水绵接合生殖装片 | 应包括有营养细胞和接合生殖各期的藻丝，细胞不收缩，藻丝不堆集或缠绕 | 片 | 24 | 4.4 | 105.6
30409310101 | 病毒模型 | 放大 100 万倍，示噬菌体的解剖结构和特征 | 件 | 1 | 142 | 142
30409310201 | 细菌模型 | 示细菌的横截面，鞭毛、包涵体、质粒和染色体的典型构造 | 件 | 1 | 210 | 210
30509300201 | 细菌三型涂片 | 示球菌、杆菌、螺旋菌三种形态 | 片 | 24 | 4.4 | 105.6
30509300301 | 酵母菌装片 | 应能看清细胞壁、细胞核、细胞质、液泡和细胞膜等结构，可见芽体 | 片 | 24 | 4.4 | 105.6
30509300101 | 青霉装片 | 应能看清分生孢子梗和顶端的扫帚枝，菌丝、孢子梗、孢子应无收缩 | 片 | 24 | 4.4 | 105.6
30509300401 | 曲霉装片 | 应能看清营养菌丝及其上的分生孢子梗、顶囊和顶端的分生孢子 | 片 | 24 | 4.4 | 105.6
30509300601 | 黑根霉装片 | 结构应清晰且典型 | 片 | 24 | 4.4 | 105.6
30509300501 | 伞蕈切片 | 菌柄居中，菌褶、担子和担孢子不收缩 | 片 | 24 | 4.4 | 105.6
40106000501 | 酸奶机 | 全自动， 304 不锈钢或食品级塑料内胆 | 台 | 1 | 125 | 125
30309003502 | 果酒果醋发酵装置 | 透明，最大容积 1 L，采用安全、环保材质，具水封及气泡限速装置 | 个 | 9 | 72.2 | 649.8
30509109701 | 蛔虫卵装片 | 结构应清晰且典型 | 片 | 24 | 4.4 | 105.6
30409203301 | 护理人模型 | 1700 mm；采用热塑弹性体混合胶材料；解剖标志准确，可支持心肺复苏（胸外按压、人工呼吸）等急救操作 | 件 | 1 | 1425 | 1425
JXB-302 | 生物的多样性 | 箱体规格：450×321×171mm(±5mm)。 材质：炭黑色优质PC材料箱盖，橙色增强型ABS树脂材料箱体，紫色增强型PP材质活动卡扣；结构：整体采用加厚增强型扣盖卡扣式设计，箱体为上下面耦合卡槽定位，内置活动式上下双层内衬，嵌入式专槽定位，方便器材取用保管；叠加方式：既可叠加组合摆放，也可放置于仪器柜或货架。 主要配置及特征参数： 放大镜（带LED灯）1个、医用脱脂棉1包、短胶头滴管（高硼硅3.3，细嘴，D=10mm，L=90mm）1支、直头镊子（不锈钢，L=125mm）1把、载玻片1盒、盖玻片1盒、吸水纸1盒、医用纱布1包、大头针1盒、解剖盘（带蜡盘）1个、培养皿（玻璃，D=90mm）2套、透明胶带（小号）1卷、接种针（镍铬合金材料，含手柄）1个、酒精灯（150mL）1盏、电子点火器（230mm×45mm）1把、血球计数板1盒、解剖针1支、标签纸1包、无菌棉棒（4支/包）4包等。 核心产品技术指标： 短胶头滴管： 规格：外形尺寸90×10×1.5mm（±5mm），壁厚1.5mm；材质：优质高硼硅BORO3.3；工艺：精工烧结，依据实验和设计要求定制，无毛刺锐角，统一的宝塔口尺寸；功能描述：管体具有低膨胀率、耐高温、高强度、高硬度、高透光率和高化学稳定性的优良特性，用于吸取或滴加少量液体试剂。 | 箱 | 1 | 1000 | 1000
JXB-303 | 生物与环境 | 箱体规格：450×321×171mm(±5mm)。 材质：炭黑色优质PC材料箱盖，橙色增强型ABS树脂材料箱体，紫色增强型PP材质活动卡扣；结构：整体采用加厚增强型扣盖卡扣式设计，箱体为上下面耦合卡槽定位，内置活动式上下双层内衬，嵌入式专槽定位，方便器材取用保管；叠加方式：既可叠加组合摆放，也可放置于仪器柜或货架。 主要配置及特征参数： 铁盘 （不锈钢，27cm×20cm×4.8cm）1个、硬纸板（3mm×14.8cm×21cm）1张、有机玻璃板（圆角，210mm×150mm×3mm）1块、电子秒表计时器（PVC）1个、记号笔1只、干湿计1个等。 | 箱 | 1 | 800 | 800
JXB-304 | 植物的生活 | 箱体规格：450×321×171mm(±5mm)。 材质：炭黑色优质PC材料箱盖，橙色增强型ABS树脂材料箱体，紫色增强型PP材质活动卡扣；结构：整体采用加厚增强型扣盖卡扣式设计，箱体为上下面耦合卡槽定位，内置活动式上下双层内衬，嵌入式专槽定位，方便器材取用保管；叠加方式：既可叠加组合摆放，也可放置于仪器柜或货架。 主要配置及特征参数： 放大镜（带LED灯）1个、单面刀片1盒、短胶头滴管（高硼硅3.3，细嘴，D=10mm，L=90mm）1支、直头镊子（不锈钢，L=125mm）1把、培养皿（玻璃，D=90mm）1套、解剖针1支、玉米根尖纵切玻片1片、迎春叶横切玻片1片、松叶切片玻片1片、双面刀片1盒、载玻片1盒、吸水纸1盒、医用纱布1包、毛笔1支、小木板（100mm×100mm×5mm）1块、医用胶布（9mm×3m）1卷、短柄药匙（塑料，红黄绿三色各1个）1套、标签纸1包、罐头瓶4个、绿豆种子1袋、花盆带底座1套、向日葵种子1袋、回形针1盒、遮光纸1张、玻璃烧杯（高硼硅3.3，100mL，72mm×54mm）1个、玻璃烧杯（高硼硅3.3，250mL，99mm×70mm）1个等 核心产品技术指标： 短胶头滴管： 规格：外形尺寸90×10×1.5mm（±5mm），壁厚1.5mm；材质：优质高硼硅BORO3.3；工艺：精工烧结，依据实验和设计要求定制，无毛刺锐角，统一的宝塔口尺寸；功能描述：管体具有低膨胀率、耐高温、高强度、高硬度、高透光率和高化学稳定性的优良特性，用于吸取或滴加少量液体试剂。 玻璃烧杯： 规格：外形尺寸：①、100mL：72×54mm（±5mm），壁厚2.0mm；②、250mL：99×70mm（±5mm），壁厚2.5mm；材质：优质高硼硅BORO3.3；工艺：精工烧结，依据实验和设计要求定制，无毛刺锐角，丝印白色品牌LOGO；功能描述：管体具有低膨胀率、耐高温、高强度、高硬度、高透光率和高化学稳定性的优良特性，用作配制溶液和作为较大量的试剂化学反应容器。 | 箱 | 1 | 1200 | 1200
JXB-305 | 人体生理与健康 | 箱体规格：450×321×171mm(±5mm)。 材质：炭黑色优质PC材料箱盖，橙色增强型ABS树脂材料箱体，紫色增强型PP材质活动卡扣；结构：整体采用加厚增强型扣盖卡扣式设计，箱体为上下面耦合卡槽定位，内置活动式上下双层内衬，嵌入式专槽定位，方便器材取用保管；叠加方式：既可叠加组合摆放，也可放置于仪器柜或货架。 主要配置及特征参数： 培养皿（玻璃，D=90mm）1套、医用棉球1袋、玻璃烧杯（高硼硅3.3，100mL，72mm×54mm）1个、玻璃烧杯（高硼硅3.3，250mL，99mm×70mm）1个、单面刀片1盒、小试管（高硼硅3.3 φ15mm×150mm）3支、玻璃棒（高硼硅3.3，D=6mm，L=300mm）1支、玻璃量筒（高硼硅3.3，10mL，142mm×16mm×1.8mm）1个、记号笔1支、垫板（10cm×10cm×5mm）1块、玻璃量筒（高硼硅3.3，50mL，195mm×25.7mm×2mm）1个、玻璃锥形瓶（高硼硅3.3，100mL，105mm×64mm）1个、30号红色单孔硅胶塞（30mm/22mm/30mm，孔径Φ7）1个、红水温度计（-10～110℃）1支、棉线（10cm）1根、燃烧匙1支、医用纱布1包、人血永久涂片1片、小鼠肾脏纵切永久装片1片、肾的内部结构示意图1张、观察某种脊椎动物的肌肉、骨骼、关节的基本结构1张、短胶头滴管（高硼硅3.3，细嘴，D=10mm，L=90mm）1支、载玻片1盒、试管（高硼硅3.3 φ20mm×195mm）2支、吸管10支、直玻璃导管（D=8mm，L=80mm）1支、90°玻璃弯管（高硼硅3.3，D=8mm，L=85mm+55mm）1支、30号红色双孔胶塞（30mm/22mm/30mm，孔径Φ7mm）1个、呼吸膈肌模拟器1套、橡皮锤1把、3D立体遮光眼罩2个、电子秒表计时器（PVC）1个、计数器1个等。 核心产品技术指标： 短胶头滴管： 规格：外形尺寸90×10×1.5mm（±5mm），壁厚1.5mm；材质：优质高硼硅BORO3.3；工艺：精工烧结，依据实验和设计要求定制，无毛刺锐角，统一的宝塔口尺寸；功能描述：管体具有低膨胀率、耐高温、高强度、高硬度、高透光率和高化学稳定性的优良特性，用于吸取或滴加少量液体试剂。 玻璃烧杯： 规格：外形尺寸：①、100mL：72×54mm（±5mm），壁厚2.0mm；②、250mL：99×70mm（±5mm），壁厚2.5mm；材质：优质高硼硅BORO3.3；工艺：精工烧结，依据实验和设计要求定制，无毛刺锐角，丝印白色品牌LOGO；功能描述：管体具有低膨胀率、耐高温、高强度、高硬度、高透光率和高化学稳定性的优良特性，用作配制溶液和作为较大量的试剂化学反应容器。 红色硅胶塞： 规格：根据实验需要分为无孔、单孔和双孔；横截面尺寸：①、23号胶塞：20.9×16×27mm（±5mm）；②、30号胶塞：30×22×30mm（±5mm）；③、37号胶塞：37×29×30mm（±5mm）；材质：优质红色硅胶；工艺：采用先进精密硅胶注塑技术一次成型无毛边、无合缝线，硬度适中、易插拔不阻涩；功能描述：用于实验中玻璃仪器的密封或与玻璃导管、温度计等配合使用，满足多种不同实验的密封及导气需求。耐高温、耐酸碱。 玻璃量筒： 规格：外形尺寸：①、10mL：142×16×1.8mm，壁厚1.8mm；②、25mL：168×21×1.8mm，壁厚1.8mm；③、50mL：195×25.7×2mm，壁厚2mm；④、100mL：243×31.9×2mm，壁厚2.0mm；材质：优质高硼硅BORO3.3；工艺：精工烧结，依据实验和设计要求定制，无毛刺锐角，丝印红色品牌LOGO；功能描述：管体具有低膨胀率、耐高温、高强度、高硬度、高透光率和高化学稳定性的优良特性，用来定量量取液体。 | 箱 | 1 | 1200 | 1200
[5 empty] | 合计 | 201340.03

## 高中物理
高中物理学实验室基础器材配置要求（48人）
分类代码 | 器材名称 | 规格、品名、教学性能要求 | 单位 | 数量 | 单价 | 合计
30802000110 | 工作服 | 1．材质：涤卡，身长≥120cm，颜色为白色；2．工作服具有一定的防静电，及防酸、碱及其他化学腐蚀的能力；3．产品应做工精细，产品外观无破损、斑点、污物等缺陷；4．产品所用材料应能满足日常穿用和中学实验室日常使用要求，具有一定耐穿性、牢固性和舒适感。 | 件 | 50 | 70 | 3500
30802000503 | 乳胶手套 | 1、产品为乳胶材质，有较好的耐酸、耐碱及其他化学试剂腐蚀的性能。2.柔韧性好，穿戴后便于进行各类实验操作。3.长度为≥35cm。 | 双 | 50 | 13.5 | 675
30802000504 | 机械危害防护手套 | 三级防护，帆布或针织线材质；耐磨加厚手套；长度≥250mm； | 双 | 50 | 18.9 | 945
30802000550 | 绝缘手套 | 1、橡胶材质或涤纶针织；2、400v绝缘。3、长度≥250mm | 双 | 50 | 40.5 | 2025
30802002701 | 绝缘鞋 | 1、全橡胶材质，可防水。2、在测试电压为20kV时，泄漏电流应≤8mA；长度≥260mm； | 双 | 5 | 229.5 | 1147.5
30802005200 | 套袖 | 1.采用环保高密度棉布制作，有防水功能。2.规格：长≥300mm；3.特性：不掉色，耐污耐磨；加宽松紧，松紧适中弹性好；直缝包边，不易掉线、散线。 | 套 | 50 | 14.86 | 743
30802000201 | 激光防护镜 | 1、用于实验教师防强光、眩光、紫外、激光，或是机械性伤害；2、采用环保材料制作镜架，深色遮光镜片。强度好，防摔，能遮挡各种强光、射线等辐射，且耐腐蚀，无屈光度；3.规格：≥150*40mm； | 个 | 50 | 36 | 1800
30802000203 | 护目镜 | 1、采用环保材料制作镜架、透明镜片。强度好，防摔，能遮挡各种飞屑、灰尘等；2、镜片无波纹、无结瘤、疵点、无划伤等缺陷。3.规格：≥150*40mm； | 个 | 50 | 12 | 600
30802001000 | 高压绝缘凳 | 1、玻璃钢绝缘材质，黄色单层。2、尺寸：≥400mm*300mm*500mm3、具有绝缘性好、结构稳固等特点。 | 个 | 1 | 1200 | 1200
30802000802 | 简易急救箱 | 塑料箱内包括：烧伤药膏1瓶，医用酒精50mL，碘伏50mL，创可贴10条，胶布1卷，绷带5卷，卫生棉签1包，剪刀1把，镊子1把，止血带1根（长度不小于30cm）等； | 个 | 1 | 148.5 | 148.5
30802001301 | 灭火毯 | 1.采用环保玻璃纤维材质经高温处理工艺制作；2.规格：≥1200mm×1800mm；3.特性：绝缘、隔热、阻燃等特性。 | 条 | 1 | 108 | 108
30199002002 | 仪器车 | ★有二层托盘，托盘尺寸600×430×35㎜，铁板厚度不小于1.2㎜，表面白色烤漆，底脚为万向轮。小车两端有推拉扶手。车体底脚万向轮转动灵活，结实耐用。须提供教育部检测机构出具带有CMA标志的检测报告 | 辆 | 2 | 661.5 | 1323
30199020201 | 小托盘 | 1、工程PP材质，耐化学侵蚀。2、外廓尺寸：≥235mm×340mm×65mm；3、重量≥251g； | 个 | 50 | 21.6 | 1080
30199020202 | 大托盘 | 1、工程PP材质，耐化学侵蚀。2、外廓尺寸：≥285mm×440mm×85mm；3、重量≥420g； | 个 | 50 | 27 | 1350
30199020301 | 提盒 | "1.采用环保材料制作；方便收纳搬运仪器；2.承重规格：≥3kg；3.特性：方便收纳搬运仪器；抗压耐摔，经久耐用。" | 个 | 50 | 85 | 4250
30199009201 | 实验用品提篮 | 1、（塑料材质）中号，中间有不少于9个试管固定孔。2、其中相同直径的试管孔不少于5个、直径不同的孔不少于4个提手可拆卸。3、ABS塑料成型，外形尺寸：≥430*270mm*120mm。 | 个 | 1 | 135 | 135
30801006302 | 整理箱 | 1.环保pp材料高温一体成型；2.规格：≥450*350*150mm；3.功效：矮型,电子元件、机械零件等物料分类收纳，储存及分发物品用。 | 个 | 1 | 43.2 | 43.2
30820060211 | 登高梯 | 1、人字梯折叠式，铝合金材质，承重不小于100kg以上；2、产品为六步梯；折叠高度不小于1760mm，展开高度不小于1700mm； | 个 | 1 | 756 | 756
30801000201 | 一字螺丝刀（一字槽螺钉旋具） | 1．一字槽带磁；规格整体长度不小于200mm，工作长度不小于100mm；2．旋杆采用45#钢，工作部硬度不低于HRC48。手柄采用绝缘材质，外形根据人体工程学设计，手感舒适；3．旋杆应经镀铬防锈处理；4．旋柄为硬质塑料制成，表面光洁、无毛刺，无缩迹。与旋杆接合牢固，并有产品标记及标准编号。 | 套 | 1 | 5.4 | 5.4
30801000301 | 十字螺丝刀（十字槽螺钉旋具） | 1十字槽带磁性；规格整体长度不小于200mm，工作长度不小于100mm；2．旋杆采用45#钢，工作部硬度不低于HRC48。手柄采用绝缘材质，外形根据人体工程学设计，手感舒适；3．旋杆应经镀铬防锈处理；4．旋柄为硬质塑料制成，表面光洁、无毛刺，无缩迹。与旋杆接合牢固，并有产品标记及标准编号。 | 套 | 1 | 5.4 | 5.4
30801000251 | 内六角花形螺钉旋具 | 1、采用梅花形六角设计，高碳钢材质，9件套。2、螺杆直径1.37mm～8.79mm，硬度不低于50HRC； | 套 | 25 | 54 | 1350
30801015801 | 手板锯 | 黑柄手板锯，全长≥450mm厚≥0.8mm宽度≥100mm齿距≥5mm，锯片材质65MN。 | 把 | 1 | 21.6 | 21.6
30801001201 | 钢手锯 | 1．由钢锯架、钢锯条组成，锯架≥460mm，锯条≥300mm；2．产品材料采用钢板制，最小锯切深度≥64mm；3．前、后固定销与相应孔的配合间隙≤0.3mm；4．锯条中心平面与锯架中心平面的平行度≤2mm； | 把 | 1 | 59.4 | 59.4
30801000801 | 木工锯 | 材质：锰钢，长度≥500mm，锯路宽不大于4mm。 | 把 | 1 | 43.2 | 43.2
30801012301 | 曲线锯 | 220V电源，6档调速。功率700W,转速:3000r/分钟。频率50HZ；切割深度木材≥65mm；金属≥10mm；整体高度≥200mm，长度≥170mm。电源线长≥1800mm。 | 把 | 1 | 486 | 486
30801012401 | 电锯 | 手持式，6寸链锯，充电式。21v可拆卸锂电池，锯链材质为65锰钢。切割直径≥15cm；机身尺寸≥12*12*38cm。单机重约≥1.1kg；塑料箱包装。 | 把 | 1 | 661.5 | 661.5
30801000901 | 木工锤 | 羊角锤，锰钢锤头重≥0.25kg；木质把手，整体长度不小于300mm | 把 | 1 | 27 | 27
30801001501 | 钳工锤 | 45优质碳素结构钢；木柄采用材质坚韧的木材制作，并应平直圆滑，无裂纺、霉变、虫蛀，表面涂清漆； | 把 | 1 | 40.5 | 40.5
30801001100 | 斧 | 整体长度≥200mm，配备手柄；斧身采用优质碳素钢锻造；外观无裂痕、砂眼，刃口锋利，无崩缺。 | 把 | 1 | 120 | 120
30801001300 | 剥线钳 | 用于剥离线芯直径为0.5mm～2.5mm的导线；刃口闭合状态间隙应不大于0.3mm，刃口错位应不大于0.2mm；剥线刃口硬度不应低于40HRC；剪切刃口硬度应为50HRC～59HRC | 把 | 1 | 43.2 | 43.2
30801001400 | 钢丝钳 | 1.尺寸：≥长160mm，抗弯强度1120N，扭力矩15N·m；2.剪切性能：≥Φ16mm钢丝；夹持面硬度≥44HRC；3.PVC环保手柄，在18N的力作用下撑开角度22°。 | 把 | 1 | 21.6 | 21.6
30801000401 | 尖嘴钳 | ≥160mm，抗弯强度≥710N，剪切性能Φ1.6mm钢丝，570N；在不大于18N的力作用下撑开角度不小于22°，硬度不低于44HRC，PVC手柄 | 把 | 1 | 27 | 27
30801002501 | 平口钳 | 1.高碳钢制作普通机用平口钳；2.钳口宽度：≥100mm，最大张开度≥100mm。 | 把 | 1 | 135 | 135
30801015901 | 斜口钳 | 碳钢材质，长度≥125mm，把手包塑， | 把 | 1 | 27 | 27
30801002901 | 台虎钳 | 1、碳钢材质，淬火处理，夹持长度不小于75mm。2、增强钳口韧性，夹持强劲。3、整体重量不小于1.5kg | 台 | 1 | 297 | 297
30801001701 | 钳工锉 | 包括齐头平锉、三角锉、圆锉等，长≥200mm，每10mm锉纹条数约30条，齿高应不小于法向齿距的35％，硬度62HRC以上 | 套 | 1 | 43.2 | 43.2
30801012501 | 油石（磨石） | 1、氧化铝（棕刚玉）材质，粗细两面。2、尺寸：≥150mm*50mm*25mm；单个纸盒包装。3、产品外观整洁，棱角分明，目数准确。 | 块 | 1 | 27 | 27
30801012601 | 砂纸 | 1.干磨砂纸，砂砾均匀，耐磨耐刷，经久耐用；2.规格：P36～P50 | 张 | 50 | 4 | 200
30801000702 | 木锉 | 1.木锉长度≥250mm；2.锉齿锋利规整，表面无裂痕、缺齿，手柄牢固无松动。 | 个 | 1 | 18.9 | 18.9
30801001901 | 什锦锉（整形锉） | 包括10支以上不同形状的锉刀，Φ4mm，长度不小于150mm，软胶手柄，齿高和齿距合理，确保工件表面锉削后干净整齐 | 套 | 1 | 43.2 | 43.2
30801001001 | 刨子（木工手压平刨） | ≥250mm，长刨，手柄在顶面 | 个 | 1 | 108 | 108
30801001601 | 錾子 | 扁錾，≥27mm×200mm，碳素工具钢T7A或T8A制作，退火后硬度不低于187HBW | 个 | 1 | 14.86 | 14.86
30801002001 | 活扳手 | ≥200mm，活动扳口、扳体头部、蜗杆硬度不低于40HRC；最小扭矩试验：六角试棒边长≥22mm，扭矩≥180N·m；活动扳口应在扳体导轨的全行程上灵活移动，活动扳口和扳体之间的离缝不大于0.28mm；表面电镀处理 | 把 | 1 | 27 | 27
30801010201 | 丝攻 | 锰钢材质：包含3mm、4mm、5mm、8mm、10mm； | 套 | 1 | 67.5 | 67.5
30801010301 | 丝锥绞手 | 锰钢材质，可夹持M3～M10等；长度≥200mm | 套 | 1 | 43.2 | 43.2
30801002100 | 铁皮剪刀（手用金属剪） | 1.优质合金钢制，表面防锈处理，手握部分采用塑料套；2.规格：≥长160mm； | 把 | 1 | 130 | 130
30801002102 | 民用剪刀 | 1.优质合金钢制，表面防锈处理，手握部分采用塑料套；2.规格：≥长150mm；3.刃口锋利，用于裁剪布料。 | 把 | 1 | 14 | 14
30801000500 | 电工刀 | 锰钢刀头，防滑手柄；不小于200mm,采用3CR-13硬质钢材料制造,刃部硬度大于52HRC,采用胶质手柄,坚固耐磨。 | 把 | 1 | 81 | 81
30801013101 | 桌面型切割机 | 配有内置虎钳，底座和虎钳为铸铝 | 台 | 1 | 1215 | 1215
30801002402 | 电烙铁套装 | 1.功率：≥20W，内热式，橡胶线，长度≥200mm含烙铁架 | 套 | 1 | 54 | 54
30801002405 |  | 1.功率：≥80W，内热式；2.包含橡胶线，烙铁架；加热速度快，品质稳定。 | 套 | 1 | 148.5 | 148.5
30801061001 | 焊锡膏 | 1.用此膏焊接坚固耐久，易于焊接，迅速清洁，绝缘性良好，含酸性较好；2.性能：中性。 | 盒 | 1 | 18.9 | 18.9
30801061101 | 焊锡丝 | 1.高纯度锡矿电解而成，抗氧化电性能优良；2.无铅≥100g。 | g | 100 | 0.68 | 68
30801061201 | 松香 | 1.透明清晰，易加热融化，助焊效果好；2.重量≥100g。 | g | 100 | 0.28 | 28
30801016000 | 吸锡器 | 手动；ABS塑料材质，长度不小于250mm；单个吸塑包装。 | 个 | 1 | 67.5 | 67.5
30801012701 | 胶枪（热熔胶枪） | 功率：≥60W，热熔胶，塑料材质，适用于直径为6.8—7.5mm的胶条。使用电压100-240v；频率50-60hz。 | 把 | 1 | 81 | 81
30801012801 | 热熔胶棒 | 高粘性溶胶胶棒，直接7mm-11mm；与热熔胶枪口径匹配 | 把 | 1 | 40.5 | 40.5
30801002601 | 台钻 | 1、Φ3mm～Φ13mm，带机架，单相。电机功率：≥350W；钻头夹：φ1～φ13mm；转速级别：5级；转速范围：620~2620rpm。 | 台 | 1 | 1350 | 1350
30801002700 | 手电钻 | 1、Φ1mm～Φ10mm，手持式21V锂电池电钻；2、具有调速正反转、起拧螺丝功能、平钻功能功能、冲击功能。3、塑料工具箱定位包装，箱内包含：电钻1台、锂电池1个、直插充电器1个、万向软轴1个、麻花钻头6个、套筒9个、加长杆1个、批头6个。4、工具箱尺寸：≥290mm*250mm*83mm。重量≥2.2kg。 | 台 | 1 | 297 | 297
30801002801 | 钻头 | 1、高速钢材质，直柄麻花钻φ1～φ13mm套装。2、铁盒（或塑料盒）定位包装。 | 套 | 1 | 248.4 | 248.4
30199000411 | 打孔器 | 四件 | 套 | 1 | 13.5 | 13.5
30199000501 | 打孔器夹板 | 1．产品由左夹板、右夹板、螺钉及紧固蝴蝶螺母等组成。2．产品长不小于250mm，宽不小于40mm。3．左、右夹板应由木质制成。4．上夹板有直径为6mm、8mm、10mm、12mm直穿孔4个。5．紧固螺钉与下夹板坚固为一体，紧固螺钉长度≥60mm。上夹板上下高度可调，由蝴蝶螺母定位。6．上夹板、下夹板厚度≥12mm，具有足够强度。 | 个 | 1 | 21.6 | 21.6
30801000600 | 手摇钻 | 手持式，长度不小于250mm，金属部分采用球墨铸造方式制成，表面不应有裂纹、伤痕、毛刺等影响使用的缺陷；手摇钻应转动灵活，无卡阻现象，各零部件拆装方便，夹头应伸缩灵活，收紧时夹爪间不能有明显的缝隙，夹爪的热处理硬度不低于44HRC | 个 | 1 | 94.5 | 94.5
30801012801 | 锥子 | 1.尺寸：锥头长≥77mm，锥杆直径渐变；2.锥头采用合金钢材制作，硬度高，顶端尖锐。 | 个 | 1 | 27 | 27
30605000501 | 镊子 | 304不锈钢，平头，长≥125mm，钢板厚≥1.2mm，镊子前部应有防滑脱锯齿状 | 个 | 1 | 6.76 | 6.76
30199002201 | 水平尺 | 产品由水平泡、垂直泡、倾斜泡及其主体组成。总长度为≥230mm，宽≥40mm，主体由ABS塑料制成，一侧带磁吸可吸附在金属表面上。工作面应平滑，其平面度应小于0.1mm；水准泡应安装牢固，应清洁透明，刻线清晰均匀，气泡移动平稳，无跳动和停滞现象。 | 把 | 1 | 21.6 | 21.6
30801002202 | 直角尺 | 材料:不锈钢，规格:≥300mm，镜面抛光处理。 | 把 | 1 | 27 | 27
30801000101 | 低压测电器（测电笔） | 1、氖泡式；全长≥150mm，由测电头、绝缘手柄组成，测量范围：交流12V-220V；2、刀杆材料选用优质CR-V钢，全硬热处理，达到CE标准；手柄绝缘性能良好；3、安全、结构、外观应符合JY0001第5、6、7的有关要求执行。 | 支 | 1 | 27 | 27
30801100101 | 工具箱 | 含民用剪刀、平口钳、尖嘴钳、剥线钳、斜口钳、钢丝钳、一字和十字螺丝刀、锥子、镊子等 | 箱 | 1 | 445.5 | 445.5
30801003201 | 钳工工作台 | 1、工作台整体尺寸：≥800mm*600mm*800mm。2、桌面板采用防火板，加防静电皮，易于清洁，具有阻燃、耐磨等特点。3、主体框架采用≥40*40*1.2镀锌方钢。底部有防滑脚垫。 | 台 | 1 | 1026 | 1026
30101000602 | 三脚架 | ★化学实验中支撑加热器件，圆环、支撑脚用6㎜钢材制，圆环直径80㎜，脚高130㎜，表面烤漆或镀铬。须提供教育部检测机构出具带有CMA标志的检测报告 | 个 | 1 | 8.1 | 8.1
30307309601 | 电磁实验用旋转架 | ★由一对底座、转台组成，转台可放置玻棒胶棒及条形磁铁，转动灵活。须提供教育部检测机构出具带有CMA标志的检测报告 | 个 | 25 | 13.5 | 337.5
30101000803 | 试管架 | 1、产品由顶板、底板组成，顶板、底板均采用优质ABS塑料作而成。2、环保无毒，产品表面平整光滑，8孔8柱，孔径不小于21mm。 | 个 | 1 | 14.86 | 14.86
30101000813 |  | 1.采用优质木制，8孔，孔径≥25mm；2.特性：立柱粘结牢固，整体稳定。 | 个 | 1 | 27 | 27
30101000823 |  | 1.采用优质木制，8孔，孔径≥35mm；2.特性：立柱粘结牢固，整体稳定。 | 个 | 1 | 54 | 54
30101000901 | 漏斗架 | 产品由支承板、底板、立柱等组成；全部铝合金材质；双孔，立杆垂直，支承板的高度应能方便调整且紧固可靠 | 个 | 1 | 40.5 | 40.5
30101007301 | 多向转接头 | 1、双向交叉，孔内径适应于方座支架。 2、产品主体铸铁材质表面镀锌货抛光处理，上面由固定杆螺丝2个和旋转锁紧螺丝1个组成。 3、固定杆螺丝长度≥45mm，一端旋钮处有塑料包裹，直径≥25mm。 | 个 | 1 | 54 | 54
30101000100 | 物理支架 | 立杆Φ≥12mm×500mm、Φ≥12mm×700mm各1根；A形座2个，质量分别不小于1.5kg和3.0kg；平行夹2个、垂直夹2个、烧瓶夹1个、万向夹1个、台边夹1个、大铁环1个、圆托盘1个、绝缘杆1个、吊杆1个、吊钩4个 | 套 | 1 | 270 | 270
30101000200 | 方座支架 | ★配有底座1 个，烧瓶夹1个，大、小铁环各1个，垂直夹2个，平行夹1个，立杆1根，立杆直径不小于11㎜，长不小于600㎜，底座铸铁制造，工作面长×宽不小于200×120㎜。须提供教育部检测机构出具带有CMA标志的检测报告，同时提供中国教育装备行业协会推荐产品证书 | 套 | 13 | 135 | 1755
30101000300 | 多功能实验支架 | ★由大、小A型座各1个，不同长度立杆3根，复夹4个，烧瓶夹1个，万向夹1个，桌边夹1个，铁环1个，圆托盘1个，吊勾4个，吊勾杆1根，绝缘杆1根，方形底座1块组成。须提供教育部检测机构出具带有CMA标志的检测报告 | 套 | 1 | 320 | 320
30101000401 | 升降台 | 本产品由上基板.下基板和升降杆等组成。 2 上基板外形尺寸为150*150*2mm。 3 下基板外形尺寸为180*180*2mm。 4 升降高度：80～255mm。 5 上基板升降平稳，无摇晃现象。 6 升降杆转动灵活，滑动部件滑动平稳，无跳动。 7 各金属部件表面镀铬，镀层光洁，无脱皮，砂眼等缺陷。 升降范围不小于150mm，载重量不小于10kg。 | 台 | 1 | 135 | 135
30101005101 | 演示实验展示台 | 1. 主体框架：采用优质冷轧钢板打造，保障设备整体稳定性，为实验操作提供可靠支撑。主体尺寸（收缩状态）：480×450×580mm，最高调节高度：850mm。 2. 高度调节旋钮（左右各一个）：用于调节展示台上部平台的高度，以适应不同实验演示需求和教师操作习惯。 3. 屏板：工作台面，不锈钢材质，可展开放置在平台上，展开尺寸：730×420mm，用于辅助实验演示，如展示实验现象、投影实验数据等。 4. 移动轮：配备万向轮，方便教师在教室内推动展示台移动，灵活选择演示位置。 5. 储物空间（带柜门）：可用于存放实验器材、备用屏板等物品，便于实验准备和器材管理。 6. 把手：便于推动展示台时握持，增强移动的便利性。 | 台 | 1 | 1890 | 1890
30203000301 | 电火花计时器 | 单频率，由弧形外壳、纸带压板，高压脉冲变压器，印制电路板电源开关，高压脉冲输出插口，墨粉纸盘、记录纸带、重锤、工字夹组成；技术参数：1、≥50HZ(周期0.02秒)2、输出数频率误并:不大于5%3、工作环境:温度0℃40℃相对温度≤90%(40℃)4、工作时间:间断最大连续时间不超过15秒5、使用电源:交流220±10%50HZ消耗功率约3VA三、使用方法:1、安装纸带，墨碳消耗材料;2、接人电源(电压220V);3、开启面板上电源开关(ON/OFF);4、按下频率开关调至所需频率，红灯亮20HZ，绿灯亮50HZ，黄灯亮100HZ; | 个 | 25 | 108 | 2700
30203000305 |  | 多频率；由弧形外壳、纸带压板，高压脉冲变压器，印制电路板电源开关，高压脉冲输出插口，墨粉纸盘、记录纸带、重锤、工字夹组成；技术参数：1、频率点:≥100HZ(周期0.01秒)50HZ(周期0.02秒)20HZ(周期0.05秒)2、输出数频率误并:不大于5%3、工作环境:温度0℃40℃相对温度≤90%(40℃)4、工作时间:间断最大连续时间不超过15秒5、使用电源:交流220±10%50HZ消耗功率约3VA三、使用方法:1、安装纸带，墨碳消耗材料;2、接人电源(电压220V);3、开启面板上电源开关(ON/OFF);4、按下频率开关调至所需频率，红灯亮20HZ，绿灯亮≥50HZ，黄灯亮≥100HZ; | 个 | 2 | 121.5 | 243
30203000400 | 电磁打点计时器 | 由主机纸带，复写纸，重锤组成。1、工作电源:交流电6V、50Hz。(实测6-9V)2、打点周期:0.02秒。3、打点周期相对误差≤1%。(电源为50Hz时，调波器测试)。4、打点接触时间:≤0.1毫秒。5、工作时产生的阻力:≤3克。6、打点清晰:不出现漏点现象。7、工作位置:自平放至测定。8、工作条件:环境温度-10~40℃相对湿度≤85%。 | 个 | 13 | 81 | 1053
30307106301 | 演示斜面小车 | 1、整体是由斜面板、底板、小车砝码、支撑杆摩擦块各滑轮支架组成。2、斜面板：木质材料，全长≥1200mm，表面光滑平直，不变形。3、底板：长≥800mm，边上装有调节螺杆。4、支架滑轮：滑轮≥φ45mm，支架高度≥40mm，都是塑料注塑而成。 | 套 | 1 | 229.5 | 229.5
30307106100 | 演示轨道小车 | 产品由轨道、小车、固定架、释放装置、砝码桶、滑轮等组成。1.轨道为铝型材，表面化学抛光处理，长≥1200mm，轨道两内尺寸：≥45mm。2.小车车体为塑料，总质量为≥200g。3.砝码桶为塑料，质量为5g±1g。4.滑轮为塑料，外径≥25mm。 | 套 | 1 | 337.5 | 337.5
30307106211 | 多用力学轨道小车 | 箱体规格要求：≥440×310×160mm。 材质要求：优质PC材料箱盖，增强型ABS树脂材料箱体，增强型PP材质活动卡扣；结构要求：整体采用加厚增强型扣盖卡扣式设计，箱体为上下面耦合卡槽定位，内置活动式上下双层内衬，嵌入式专槽定位，方便器材取用保管；叠加方式：既可叠加组合摆放，也可放置于仪器柜或货架。 主要配置及特征参数： 运动学导轨组件（导轨尺寸1200×80×25.4mm，端盖80×25.4×5.5mm）1套、紫色小车（143.4×75.8×46.7mm）1个、橘色小车（143.4×75.8×46.7mm）1个、铸铝底座支撑杆组件（总高228mm，铝型材杆20×20×200mm，铸铝底座100×80×28mm）1套、导轨升降板1个、导轨支架（50×120mm）2个、小车释放器组件（40×12mm）1套、打点计时器托板（80×43.5mm）1个、导轨前挡板组件（83×47.4×19.5mm）2套、滑轮架组件2套、光电门支架2个、挡光杆（D6mmx40mm）2个、单片L型挡光板（65mm长L型铝材、挡板宽度10mm和65mm长L型铝材、挡板宽20mm）2套、双片L型挡光板（65mm长L型铝材、两端挡板宽度10mm和65mm长L型铝材、两端挡板宽20mm）2套、磁性碰撞片2套、弹射杆2个、橡皮筋10条、T型水平仪1个、铅封螺丝2个、S形小钩2个、钓鱼线1盒、小桶1个、2g砝码5个、手紧螺丝M6×10若干、手紧螺丝M6×25若干、手紧螺丝M4×30 1个、透明圆头手紧螺丝M4若干、小十字起子1个等。 核心产品技术指标要求： 小车： 规格：尺寸143.4×75.8×46.7mm，车尾自带纸带夹，上部M4固定螺丝孔2个，槽码槽5个，槽码槽扣盖1件，前端M4牵引固定螺丝孔1个，包胶车轮4个；材质：尼龙车身，PC槽码及槽扣盖，尼龙+TPU车轮；工艺：塑料注塑成型，包胶以及精密机加工；功能描述：①、兼容传统打点计时器模式和数字化实验模式；②、车尾自带的纸带夹，可夹住纸带前端，通过小车的运动牵动纸带进行运动学实验；③增强型ABS工程塑料材质和优化设计的结构确保小车具有强固的车体；④、车体上内置5个横向槽码槽，槽码槽扣盖采用墨色半透明PC材质，扣紧扣盖保护槽码不因意外跌落散乱；⑤、小车车轮采用高档TPU材质具有高硬度高弹性的特质，与精加工车轴与精密微型轴承的组装配合，能够使小车整体运行更加平稳安静！ 运动学导轨组件： 产品组成：导轨端盖、导轨、M4不锈钢圆头螺丝、T型不锈钢M6螺母。 规格：导轨尺寸1200×80×25.4mm，左右底部三面滑槽5.5×10.3mm，长度公差≤1mm，带logo端盖80×25.4×5.5mm，滑槽内置专用螺母M6；材质：铝型材导轨，尼龙端盖，不锈钢螺母；工艺：拉模铝型材成型，细喷砂黑色阳极化处理，端盖塑料注塑成型；功能描述：为动力学系统提供运动平台，可完成教学实验中对动力学实验的所有实验需求以及拓展需要！ 铸铝底座支撑杆组件： 产品组成：支撑杆端盖、铝型材支撑杆、支撑杆滑套、M6 T型螺母、铸铝底座、M6圆头内六角螺丝、M6手紧螺丝。 规格：总高228mm，铝型材杆20×20×200mm，支撑杆滑套25×25×40mm，铸铝底座100×80×28mm；材质：铝合金，尼龙等；工艺：塑料注塑成型，精密压铸，电泳发黑处理；功能描述：连接导轨，调节导轨斜面角度。 铸铝底座： 规格：100×80×28mm；材质：铝合金；工艺：精密压铸，电泳发黑处理；功能描述：可作为独立的支架底座，连接导轨，调节导轨斜面角度，也可卡坐到X型支架的支撑杆上，拓展为实验器底座使用。 导轨前挡板组件： 产品组成：前挡板、缓冲弹片、不锈钢带介子螺丝、橡胶自粘缓冲垫。 规格：尺寸83×47.4×19.5mm；材质：尼龙、锰钢、橡胶；工艺：塑料注塑成型，冲压成型、电泳发黑处理；功能描述：安装到导轨前端，用来抱紧小车起缓冲作用，中间凹槽内置扩展螺丝座，背面设计有燕尾式滑轨，方便与滑轮架配合安装。 磁性碰撞片： 规格：尺寸50×21×6mm；材质：尼龙、钕铁硼；工艺：超声波焊接处理；功能描述：安装到小车前端，用于碰撞实验。 挡光板： 规格：单片L型挡光板，双片L型挡光板，板厚2mm；材质：钢；工艺：钣金折弯、电泳发黑；功能描述：固定到小车上，配合光电门测速。 | 套 | 1 | 3915 | 3915
30307106401 | 斜面小车 | 1.包括斜面、小车、摩擦块、支撑杆、砝码桶等，与教学支架配套使用； 2.斜面板为实木材质，不能使用胶合板或颗粒合成板，尺寸≥900mm×100mm×20mm，一端应有滑轮、缓冲或捕获小车的装置； 3.斜面板工作面平面度误差应＜2mm； | 套 | 13 | 81 | 1053
30307106200 | 轨道小车 | 车拖纸带式；产品由铝合金轨道、金属轮小车、砝码桶、固定架、释放装置、、滑轮及小车捕捉器等组成。1.轨道长≥900mm，小车轨道外边宽度≥50mm。2.小车质量≥200g，放砝码槽尺寸≥50*50*15mm。 | 套 | 25 | 162 | 4050
30307106200 |  | 车拖纸带打点式。产品由轨道、小车、砝码桶、固定架、释放装置、滑轮及小车捕捉器、电磁打点器等组成。1.轨道长≥900mm，小车轨道外边宽度≥50mm。2.小车质量≥200g，放砝码槽尺寸≥50*50*15mm。 | 套 | 13 | 243 | 3159
30307109600 | 坐标纸 | 1.优质A4纸，尺寸：≥290*200mm；2.方格每间隔10mm有一条粗线，每间隔5mm有一条中线，每间隔1mm有一条细线。 | 张 | 100 | 1.36 | 136
30201001700 | 有机直尺 | 有机塑料材质；标称长度≥1000mm，分度值≥1mm | 把 | 13 | 54 | 702
30201000405 | 金属直尺（钢直尺） | 1.最大测量长度:≥1000mm，0mm～50mm分度值≥0.5mm，其余分度值为≥1mm；2.优质钢材制作，刻度面平面度误差应≤0.25mm，允许误差应≤±0.15mm； | 把 | 13 | 40.5 | 526.5
30201000403 |  | ≤600mm，1mm0mm～50mm分度值≤0.5mm，其余分度值为≤1mm；材料为1Cr18Ni9、1Cr13或其他类似性能材料，硬度应不低于342HV；刻度面平面度误差应≤0.25mm，允许误差应≤±0.15mm； | 把 | 13 | 27 | 351
30201000404 |  | ≤300mm，1mm0mm～50mm分度值≤0.5mm，其余分度值为≤1mm；材，硬度应不低于342HV；刻度面平面度误差应≤0.25mm，允许误差应≤±0.15mm； | 把 | 13 | 14.86 | 193.18
30201000402 |  | ≤200mm，其余分度值为≤1mm；硬度应不低于342HV；刻度面平面度误差应≤0.25mm，允许误差应≤±0.15mm； | 把 | 13 | 8.1 | 105.3
30201000602 | 钢卷尺 | 0mm～5000mm，分度值≤1mm。B型（自卷制动式），尺带宽不小于12mm，厚不低于0.15mm。尺带拉伸、收卷轻便灵活，无卡阻现象 | 把 | 2 | 27 | 54
30201001012 | 数显游标卡尺 | 铝制或锌合金材质，数字显示屏，塑料盒装。测量范围0mm～150mm，分辨力≤0.01mm。 | 把 | 2 | 135 | 270
30201001012 | 游标卡尺 | 测量范围0mm～150mm，分度值≤0.05mm，尺框微动装置沿尺身移动平稳、无卡滞和松动现象，用制动螺钉能准确、可靠的固定在尺身上，带深度尺 | 把 | 13 | 81 | 1053
30201001013 |  | 测量范围0mm～150mm，分度值≤0.02mm，尺框微动装置沿尺身移动平稳、无卡滞和松动现象，用制动螺钉能准确、可靠的固定在尺身上，带深度尺 | 把 | 13 | 54 | 702
30201001013 |  | 测量范围0mm～150mm，分度值≤0.1mm，尺框微动装置沿尺身移动平稳、无卡滞和松动现象，用制动螺钉能准确、可靠的固定在尺身上，带深度尺 | 把 | 13 | 108 | 1404
30201001100 | 演示外径千分尺（演示螺旋测微器） | 1、由铝合金千分尺、不锈钢底座组成。2、可测量尺寸为≤15cm，粗调杆直径≤6.2cm，微调杆直径≤3cm。3、总长度≥56cm，总高度≥24cm。重量≥2.5kg4、按照分度值0.01mm千分尺以10:1的比例 | 台 | 2 | 1026 | 2052
30201001212 | 数显外径千分尺（数显螺旋测微器） | 数显液晶显示屏，有粗调和微调功能。整体金属支架，合金钢测量头。测量范围0mm～25mm，分辨力≥0.001mm；塑料盒包装，机体尺寸：≥长155mm*宽62mm。 | 把 | 2 | 540 | 1080
30201001201 | 外径千分尺（螺旋测微器） | 1、产品为有效量程≥25mm，测量精度为≥0.01mm的测砧为固定式的千分尺；2、采用钢材制造，表面抛光处理，其中砧头用优质钢材制造；3、刻度清晰，无断线、缺划。 | 把 | 13 | 108 | 1404
30201001202 | 外径千分尺（螺旋测微器） | 测量范围25mm～50mm，分度值≥0.01mm。螺杆和螺母全量程范围内充分啮合，配合良好，无明显卡滞和轴向窜动，螺杆与轴套配合良好无明显径向摆动，锁紧装置能有效锁紧测微装置 | 把 | 13 | 148.5 | 1930.5
30201001301 | 激光测距仪 | 手持式测量范围0.2m～50m，分辨力≥3mm | 台 | 1 | 364.5 | 364.5
30202001013 | 金属钩码 | 50g±0.5g，每盒10个；材料采用纯度99.6%、粒度不小于80#的铁基粉或其它钢材，钩码表面应有防腐镀层；硬度不小于HB70；上下勾的连线应通过钩码主体的轴线 | 套 | 13 | 27 | 351
30202001053 |  | 10g×1，20g×2，50g×1，100g×1，200g×2；材料采用纯度99.6%、粒度不小于80#的铁基粉或其他钢材，钩码表面应有防腐镀层；硬度不小于HB70；上下钩的连线应通过钩码主体的轴线 | 套 | 25 | 40.5 | 1012.5
30202001100 | 金属槽码 | 2g×3，5g×2，10g×2，20g×2，50g×2，100g×2，200g×2，5g×1金属槽码盘和10g×1金属槽码盘。 | 套 | 13 | 108 | 1404
30203000704 | 频闪光源 | 1、产品由塑料机壳、开关按键、数字显示屏、频率操作安吉区、光源窗1个、电源线等组成。2、产品主要技术性能：测试量程：1-9999hz；分辨率0.1hz；闪光频率：1-9999hz；调节精度：0.1hz；3、仪器外形尺寸：≥200mm*170mm*90mm；仪器使用电源：AC220V，50hz； | 台 | 1 | 405 | 405
30307108205 | 运动频闪观测仪 | 1、产品由塑料机壳、开关按键、数字显示屏、频率操作区、光源窗2个、电源线等组成。2、产品主要技术性能：测试量程：1-9999hz；分辨率0.1hz；闪光频率：1-9999hz；调节精度：0.1hz；3、仪器外形尺寸：≥200mm*170mm*90mm；仪器使用电源：AC220V，50hz； | 套 | 1 | 13000 | 13000
30306001001 | 直角坐标书写板 | 做背景板用，印有方格。尺寸≥800mm×600mm，分格≥50mm×50mm | 个 | 1 | 121.5 | 121.5
30199001000 | 直联泵（旋片真空泵） | 单相，油封旋片式直联泵2XZ-0.5型，介质温度不超过+40℃;介质的PH值在6.5-8.5之间介质中含固体杂质的体积比不超过0.1%，粒度不大于0.2mm电源频率为≥50Hz，电压单相220V，三相380V电压波动范围为额定值的0.9-1.1倍;潜水深度不超过5m. | 台 | 1 | 864 | 864
30199001300 | 两用气筒 | 1．供中学物理实验中作抽气、打气使用；2．极限抽气压力≤6．7×103Pa（50mmHg）；3．最低打气压力≥2．9×105Pa；4．气筒长≥200mm，内径≥Φ22．5mm；5．外形尺寸：约340mm×114mm×30mm；6．吸气和打气咀外径≥Φ9mm；7．当产品抽气压力达到≥6.7×103Pa时，放置≥30秒钟，其漏气引起的压力变化应小于2.6×102Pa；8．当产品打气压力达到≥2.9×105Pa时，放置≥30秒钟，其漏气引起的压力变化应小于9.8×102Pa；9．活塞应紧固、牢靠，在使用中不得产生松动现象；10．活塞碗要求材质挺实，碗外表面较柔软，耐磨密封性良好。 | 个 | 1 | 40.5 | 40.5
30199001400 | 打气筒 | 产品由气筒、踏脚、活塞、活塞杆、手柄、橡胶管、气针夹等组成。长度长度不小于500mm； | 个 | 1 | 27 | 27
30307105801 | 毛钱管(牛顿管) | 带释放装置；玻璃管长度≥1000mm；外径≥42mm，一端由工程塑料封闭，另一端带有活动的铜阀门组成。管内含有：羽毛1根。 | 套 | 1 | 162 | 162
30307107001 | 自由落体实验仪 | 产品由2个带红色LED指示灯光电门、钢球捕捉器卡套、电磁铁吸附发射器、DC9V电源适配器，RJ11转USB线缆、铅锤钱、铸铁可调节高度三脚架底座，大屏幕6位数显计时器、120cm全铝带刻度标尺和2个直接分别为10mm、18mm的钢球组成。套餐总体尺寸约为250*225*1290mm,大屏幕智能数显计时器尺寸约为250**140*110mm，重量约0.8kg。数显面板尺寸为300*87mm,带有6位数显，数显屏下方有10个红色指示灯，分别为T1、T2、Acc加速度，碰撞检测，循环等模式，右侧有5个指示灯分别为ms、s、cm/s、cm/s2、KHz，并有4个软性按钮分别为模式选择、功能选择、内存和磁铁开关。电子计时器精度可达0.001秒。附有中文说明书。 | 台 | 1 | 2700 | 2700
30307109900 | 双锥体上滚演示器 | 整体塑料材质；含双椎体、圆柱体、支架等，支架导轨夹角可调；长度不小于400mm。 | 套 | 1 | 189 | 189
30307125200 | 双轨竞速演示器 | 1、产品主体由电源线和接入口、释放开关、底脚、底板、接球蓝、3条轨道、钢球3个组成。2、主体尺寸≥680mm*120mm*140mm，3条轨道为金属材质。 | 套 | 1 | 1215 | 1215
30307125300 | 重心和稳度演示仪 | 1、仪器由实验板、重锤、支柱（附顶针）、底座组成。2、实验板有圆形、正方形、长方形、三角形、梯形、多边形、半圆形板组成。3、板的边角上开有小孔，板的重心处装有轴承。4、支柱高不小于100mm。 | 套 | 1 | 216 | 216
30307110001 | 薄板重心测定演示器 | 含有形状不规则的薄纸板或塑料板、重锤线、重锤、支架等组成；高度不小于350mm。 | 套 | 1 | 283.5 | 283.5
30307102901 | 微小形变演示器 | 1、产品由平面镜及支架两套、激光笔及支架一套组成。2、平面镜在支架上的高度可随意调节，调节范围不小于40mm；3、激光笔输出功率不大于1mW，激光笔支架高度约35mm，激光笔在支架上的角度可调。 | 套 | 1 | 67.5 | 67.5
30307100701 | 螺旋弹簧组 | ★由拉力极限分别为4.9N、2.94N、1.96N、0.98N和0.49N的5种弹簧构成；各弹簧带长≥50mm挂钩（有指针），两端应为圆拉环。须提供教育部检测机构出具带有CMA标志的检测报告 | 组 | 13 | 40.5 | 526.5
30307100601 | 摩擦力演示器 | 本仪器是具有电机、带指示、并有无极调速功能，操作方便，造型美观，是实验室必备的教学仪器之一。1、额定电压:~220V50Hz2、电机功率:50W3、调速:无极调速4、绝缘电阻大于20欧姆； | 套 | 1 | 540 | 540
30307103400 | 力的合成与分解演示器 | 仪器由分度座标盘、汇力环、测力计、调节器、滑轮、滑轮夹、主杆、底座等组成。2、标盘直径≥250mm，立杆长度≥350mm，立杆直径≥11mm，底座塑料材质. | 套 | 1 | 472.5 | 472.5
30307110300 | 演示定滑轮 | 有磁性，配合磁吸黑板使用，滑轮转盘尺寸不小于50mm | 块 | 1 | 54 | 54
30205000901 | 学生数字测力计 | 测量范围0N〜2N，分辨力0.001N，采样频率不低于100次/秒，有调零、校准、记忆（能显示稳定值）功能，能测拉力、压力 | 个 | 1 | 216 | 216
30205000910 |  | 测量范围0N〜20N，分辨力0.01N，采样频率不低于100次/秒，有调零、校准、记忆（能显示稳定值）功能，能测拉力、压力 | 个 | 1 | 216 | 216
30205000102 | 条形盒测力计 | ★1N，零位可调，拉力式平板型、最大量程1N，最小分度值0.01N，透明外壳，金属拉环、拉杆、挂钩，铝质面板，面板上刻度印刷清晰。产品符合JY 0127-91《教学用测力计》相关要求。须提供教育部检测机构出具带有CMA标志的检测报告 | 个 | 25 | 6.76 | 169
30205000103 |  | ★2.5N，零位可调，拉力式平板型、最大量程2.5N，最小分度值0.05N，透明外壳，金属拉环、拉杆、挂钩，铝质面板，面板上刻度印刷清晰。产品符合JY 0127-91《教学用测力计》相关要求。须提供教育部检测机构出具带有CMA标志的检测报告 | 个 | 25 | 6.76 | 169
30205000104 |  | ★5N，零位可调，拉力圆筒型，最大量程5N，最小分度值0.05N，透明圆筒，金属拉环、挂钩。圆筒外刻度线印刷清晰。产品符合JY 0127-91《教学用测力计》的有关要求。须提供教育部检测机构出具带有CMA标志的检测报告 | 个 | 25 | 6.76 | 169
30205000105 |  | ★10N，零位可调、拉力式条形盒型、最大量程10N，最小分度值0.2N。透明外壳，金属拉环、拉杆、挂钩，铝质面板，面板上刻度印刷清晰。产品符合JY 0127-91《教学用测力计》相关要求。须提供教育部检测机构出具带有CMA标志的检测报告 | 个 | 25 | 6.76 | 169
30205000700 | 双向测力计 | 产品主要由具有测量性能的耐疲劳弹簧、指针、调节器(两端的螺母)、分度板等组成。 | 个 | 1 | 67.5 | 67.5
30205000600 | 拉压测力计 | ★拉力测力计由耐疲劳弹簧、指针、调节器、小勾、承压台和分度板等构成。外形尺寸约220mm×30mm×20mm。须提供教育部检测机构出具带有CMA标志的检测报告 | 个 | 1 | 67.5 | 67.5
30205000405 | 圆盘测力计 | ★仪器为齿轮、齿条传动，指针示数的弹簧测力装置，由二只表及附件组成，分度为1N，最大量程为10N，表盘直径200㎜。附件有工字梁一根、支承刃二个、滑轮二个、夹持杆二支、载物盘二个、砝码钩二个。须提供教育部检测机构出具带有CMA标志的检测报告 | 个 | 2 | 324 | 648
30307125101 | 力的平行四边形定则演示仪 | 含橡皮筋、白纸（≥26cm×36.8cm）、图钉（不少于4个）、大头针（不少于4个）、方木板（长×宽：≥400mm×600mm）等 | 个 | 1 | 189 | 189
30307126701 | 斜面上力的分解演示器 | 1、产品主体由底座、弧形角度尺、L型悬臂、T型滚轴、重物、数字力显示屏2个、归零键2个、圆形水准器组成。 2、主体金属+塑料材质构成，底座尺寸≥320mm*100mm；高度≥230mm，重物直径≥80mm。 | 个 | 1 | 2970 | 2970
30307110400 | 量角器(圆等分器) | 最小分度值应为1°，分度线应为0º～180º和180º～0º双向标度，双向角度标度中间有划线槽。半圆直径应为500mm～510mm，尺面厚不小于6mm | 个 | 25 | 40.5 | 1012.5
30306000101 | 三角板 | ABS材质，把手可拆卸，等腰直角，中间带量角器，斜边不小于500mm | 个 | 25 | 40.5 | 1012.5
30306000200 | 圆规 | 塑料制品、演示用。由规身、粉笔套、规脚等三部份组成，总长不小于400mm，规身由粉笔套柱和规脚，规身表面应无缺陷、无丝裂，不易变形。 | 个 | 25 | 27 | 675
30307103501 | 支杆定滑轮 | 每套带支杆单滑轮、尼龙线、桌边夹各3件，小铁环1件，支杆高度可调。滑轮外径40mm塑料制；支杆直径5mm，长不小于180mm，高度调节不小于100mm。 | 组 | 1 | 81 | 81
30307105900 | 伽利略理想斜面演示器 | 仪器由氧化黑铝制底座、镀锌板、塑料、不锈钢铁球组成；背板采用≥1.2MM镀锌板喷塑，上有UV打印原理说明以及高度标尺；产品规格:≥1150mm*130mm*30mm；轨道长度为≥1200mm | 套 | 1 | 418.5 | 418.5
30307107110 | 牛顿第二定律演示仪 | 1、仪器主要由专用铝合金型材制成轨道；2、工程塑料制造小车，设计巧妙的同步释放及暂停装置，以及上下配置的轨道结构；3、仪器还设有小车浮获装置、定位标尺等等，使实验极为方便、直观、可靠/轨道长度：≥2×1000mm/轨度间距：140mm（上、下配置）/小车质量：200±10g/轨道可倾斜方向：前、后、左、右；4、表面光洁度：轮廓平均算术偏差值≤3、2μm/配备块：10g，50g/工作环境：温度：0～40℃/相对湿度：≤85。 | 套 | 12 | 337.5 | 4050
30202000103 | 物理天平 | 1、最大称量500g，分度值0.02g；2、制动机构的支承螺钉、托架，应能保证升降平稳，以保持横梁的再现性；天平开启或停动后，吊耳悬挂系统不得倾斜、晃动；梁体不得有扭动，指针不得有前后跳针和带针现象；3、横梁应具有足够的刚性和硬度，表面应进行防腐蚀处理，但不允许涂调和漆；4、底座由金属制成应具有足够的强度和稳度。 | 台 | 1 | 594 | 594
30202000202 | 学生天平 | 1、最大称量200g，感量0.02g；2、制动机构的支承螺钉、托架，应能保证升降平稳，以保持横梁的再现性；天平开启或停动后，吊耳悬挂系统不得倾斜、晃动；梁体不得有扭动，指针不得有前后跳针和带针现象；3、横梁应具有足够的刚性和硬度，表面应进行防腐蚀处理，但不允许涂调和漆。 | 台 | 1 | 297 | 297
30202000304 | 架盘天平（托盘天平） | 1、最大称量100g，分度值0.1g；2、称量允许误差为±0.5d(分度值)；3、砝码组合的总质量（包括标尺计量值）应不小于天平的最大秤量；4、冲压件及铸件表面应光洁平整，不应有毛刺、锋棱、裂纹和显见砂眼。 | 台 | 25 | 81 | 2025
30202000322 |  | 1、最大称量500g，分度值0.5g；2、称量允许误差为±0.5d(分度值)；3、砝码组合的总质量（包括标尺计量值）应不小于天平的最大秤量；4、冲压件及铸件表面应光洁平整，不应有毛刺、锋棱、裂纹和显见砂眼。 | 台 | 1 | 135 | 135
30202000504 | 电子天平 | 1、量程100g，感量0.001g，数字显示6位；2、以电子元件，称重传感器，放大电路，AD转换电路，单片机电路，显示电路，键盘电路，稳压电源电路等电路组成；3、功能，液晶显示，自动零位跟踪可调，自动故障诊断，自动校准，过载保护等。 | 台 | 1 | 729 | 729
30202000512 |  | 1、量程200g，感量0.01g，数字显示5位；2、以电子元件，称重传感器，放大电路，AD转换电路，单片机电路，显示电路，键盘电路，稳压电源电路等电路组成；3、功能，液晶显示，自动零位跟踪可调，自动故障诊断，自动校准，过载保护等。 | 台 | 13 | 405 | 5265
30202000551 |  | 1、量程1000g，感量0.1g，数字显示5位；2、以电子元件，称重传感器，放大电路，AD转换电路，单片机电路，显示电路，键盘电路，稳压电源电路等电路组成；3、功能，液晶显示，自动零位跟踪可调，自动故障诊断，自动校准，过载保护等。 | 台 | 1 | 364.5 | 364.5
30202001400 | 电子台秤 | 测量范围0g〜5kg，分辨力0.1g | 套 | 1 | 216 | 216
30202005101 | 重锤 | 1.采用优质钢制作；重量：≥300g；2.规格：≥φ30mm，高度≥40mm。 | 套 | 1 | 40.5 | 40.5
30307107401 | 超重失重演示器 | 主要由可升降的指针式圆盘测力计，槽码和装有钢丝、导轨、定滑轮、传动索、砝码吊袋、桌夹、支架等构成。2、指针式圆盘测力计有红色主指针、红色游标、兰色游针。游针用以指示测力计下方的槽码，在地球引力范围内变速升降中，对测力计作用力变化时的读数，游标指示槽码静止时重力。测力计上端有调零装置，刻度盘也可拨转。3、在运输和保存时，可将支架同测力计分拆开以减小体积。 | 台 | 1 | 364.5 | 364.5
30307113300 | 体重秤 | 1、≥120kg；由金属底座、脚踏底座、立柱、刻度圆盘、调零旋钮等构成，含测体高装置；2、体重计回零误差不大小1/2分度；3、体重计任一点的平均示差不大于1个分度；4、脚踏面和底座金属板制成，稳定、牢靠，无变形现象。 | 台 | 1 | 729 | 729
30307105301 | 滚摆 | ★用于物理教学演示动能与势能转换及机械能守恒，由底座、支杆、摆轮组成。须提供教育部检测机构出具带有CMA标志的检测报告 | 个 | 1 | 108 | 108
30307106701 | 气垫导轨 | 产品由导轨、导轨支座、滑行器及有关实验附件组成。导轨采用铝合金型材制作，刻度尺全长1200mm±0.5mm，最小分度值为1mm，每10mm标注刻度数字。 | 台 | 13 | 675 | 8775
30307106801 | 小型气源 | 1.气源形状为长方形，左右壳体和出风口一次性注塑成型，材质ABS，设有手柄可提携，气源后方和下方装有橡胶减震垫，可横放或者竖放使用，并配有波浪伸缩管约1.5米一根。2.输入电压：AC22050Hz。3.最小功率：150w最大功率：400W。4.出气孔外径≥30mm，内径≥26mm。5.气源可通过调节按钮调档位，并设有电源总开关，气源出气孔接入标准负载，出气端的气压≥3KPa。6.工作时间：可一直使用。7.气源接入负载后噪音≤99db。8.气源接入负载后最大功率下工作90分钟后，外壳温升≤45℃。9.气源长≥340*宽96*高160mm。 | 台 | 13 | 459 | 5967
30203000500 | 数字计时器 | 四位及以上，数据存储。具有2路光电门接口、2路独立计时触发按钮，有电磁铁接口，统一通用接口，1个电磁释放按钮，能够存储不少于20组数据。可用于匀加速运动、自由落体、圆周运动、牛顿第二定律、摆、碰撞、声速测量等实验。时间测量精度：0.01ms；可计时范围：0.02ms～100h。配备无线传输模块，可与显示屏配套使用 | 台 | 13 | 324 | 4212
30307125901 | 机械能守恒演示器 | 1.由底座、刻度板（含释放与收纳装置）挡片、电磁释放开关、立柱、摆锤等组成。 2、仪器刻度板与底座都是金属材质，整体尺寸≥400×400×15cm（底座宽度）.重量≥2kg | 台 | 1 | 1080 | 1080
30307106000 | 运动合成分解演示器 | 产品由底座、面板、小车、画板、画笔、X向传动装置、Y向传动装置、控制系统部分、电源接线等组成。底座及面板采用厚度≥0.8mm的钢板制作，面板尺寸为≥380×330mm，底座尺寸为≥390mm×110mm；笔尖与画板的间距可通过调节螺母调节；X向传动装置及Y向传动装置均采用小电机带动皮带轮传动。 | 套 | 1 | 445.5 | 445.5
30307108301 | 二维空间—时间描迹仪 | 同步计时打点描迹，悬浮式平抛。产品由主机、发射枪组件、单摆组件、向心力组件、卷纸机、运动体、基准尺、压纸条等构成。能完成：研究平抛物体的运动、斜抛、机械能守恒、弹性、非弹性、向心力、单摆、简谐、自由落体等9种实验。侧面2孔带有电磁铁插座DC9V和卷纸机插座AC220V。主机外形尺寸:≥385×140×440mm。高压脉冲频率：20Hz、50Hz、100Hz。电源输入－外壳：I 类 1500V，II 3000V；高压部分与外壳：15kV | 套 | 25 | 660 | 16500
30307107700 | 平抛竖落仪 | 产品由仪器主体、释球板、撞击器和两颗钢球组成。1、主体采用塑料注塑成型，外形的长宽高尺寸分别为≥133mm×70mm×180mm。2、释放板为T型、塑料注塑成型，两只钢球可放在T型板的两边。3、撞击器为机械式，有释放撞杆开关、撞杆及弹簧等构成。4、钢球Φ19mm。 | 台 | 1 | 54 | 54
30307107801 | 平抛和碰撞实验器 | 1、本仪器由铝质导轨、钢球、玻璃球、重锤、接球槽和演示板组成。2、演示板和底座是一体焊接式；图板是一块平整的铁板,在上侧或左侧边缘表有互相垂直的两根标尺。3、标尺的内侧线为直角坐标系中的X轴及Y轴，其交点为坐标原点，仪器调好后，X轴在水平方向上，Y轴在竖直方向上。4、轨道用铝合金型材弯曲成型，倾斜部分和平直部分过渡圆滑、当轨道平直段调节成水平时，从轨道上端滚下来的钢球经平直段导向后抛出做平抛运动。5、轨道上端有一夹子，用来固定钢球运动的初始位置，调节夹子的位置，可改变钢球滚下的高度，也就改变了抛出时的初速度。轨道固定在图板左上角。6、当钢球抛出时，球心的位置对齐坐标原点。松开轨道固定螺钉，轨道可顺时针旋转到图板前面，便于仪器存放。7、图板固定在支座上，支座上有二只调平螺钉，1.图板尺寸:≥340mm(宽)x340mm(高)轨道两端高度差:≥80mm轨道间距:≥12mm轨道平直段长度:≥50mm钢球直径:≥16mm。 | 台 | 13 | 202.5 | 2632.5
21066 | 平抛运动实验器 | 本仪器由铝质导轨、钢球、玻璃球、重锤、接球槽和演示板组成。演示板和底座是一体焊接式；图板是一块平整的铁板,在上侧或左侧边缘表有互相垂直的两根标尺。1.图板尺寸:≥340mm(宽)x340mm(高)2.轨道两端高度差:≥80mm3.轨道间距:≥12mm4.轨道平直段长度:≥50mm5.钢球直径:≥16mm。 | 套 | 13 | 202.5 | 2632.5
30307107811 | 平抛运动演示仪 | 由三个电磁铁钢球释放装置、水平并列固定相同弧形的两条轨道、三组时间测量器与刻度尺、铅垂线等组成。一个电磁铁释放的钢球做平抛运动，一个电磁铁释放的钢球做匀速直线运动，一个电磁铁释放的钢球做自由落体运动。相同高度、同时释放的三个钢球应同时被捕捉装置捕获。图板尺寸:≥340mm(宽)x340mm(高) | 台 | 1 | 810 | 810
30199005601 | 天文望远镜 | 口径80mm～150mm；折射或反射式。配寻星镜、转角镜、太阳投影屏和投影屏连接杆。配8mm～40mm长、短不同焦距的目镜3～4个。带有极轴镜和电动跟踪设备。配加强型伸缩式铝合金三脚架，数字式带摄像头和USB接口 | 台 | 1 | 1080 | 1080
30307105601 | 手摇离心转台 | 由机座、主动轮（带手柄）、从动轮、支杆等组成；从动轮与主动轮的转速比不低于6的整数倍，支杆直径≥10mm，全长≥140mm，支杆装配中心与从动轮轴的距离为140mm±1mm；从动轮轴孔上段为圆柱孔，下段为圆锥孔，锥度为1:20，大端直径≥10mm，上偏差允许＋0.15mm；深度不小于45mm | 台 | 1 | 256.5 | 256.5
30307105701 | 电动离心转台 | 180r/min～720r/min转速连续可调；支杆直径≥10mm，全长≥140mm，支杆装配中心与从动轮轴的距离为140mm±1mm；从动轮轴孔上段为圆柱孔，下段为圆锥孔，锥度为1:20，大端直径≥10mm，上偏差允许＋0.15mm；深度不小于45mm | 台 | 1 | 472.5 | 472.5
30407001201 | 离心机械模型 | 1、离心干燥器由透明塑料外简、沿壁有交错排列的水孔的内筒和支轴组成。2、离心分离器由支轴、框架、吊环、透明塑料管和离心管组成。3、离心节速器由调节器、节流阀和立轴等组成。 | 台 | 1 | 148.5 | 148.5
30307105401 | 离心轨道 | 1、离心轨道由钢球和两根直径超≥2mm的钢丝构成的环形轨道组成。2、底座是≥65mm*180mm的钢板冲压成型，采用一体式设计无需安装。3、总尺寸:≥580mm*220mm。4、当球体在轨道上运动时不得有阻滞、跳动或出轨； | 套 | 2 | 108 | 216
30307111400 | 水流星 | 在绳子的一端栓一个小沙袋（或其他小物体），另一端握在手里。将手举过头顶，使沙袋在水平面内做圆周运动。沙袋所受向心力近似等于手通过绳对沙袋的拉力。换用不同质量沙袋，并改变绳长以及沙袋转动速度，定性感受影响向心力变化的因素 | 套 | 1 | 297 | 297
21072 | 向心力演示器 | 1、仪器由金属铸铁底座1个，变速盘2个.牵引摇盘支架1个.悬臂2个.刻度柱2个.挡球护栏2个.连动片3个（中心附有693型号轴承）.摇把及金属球3个和PE塑料皮带等组成。2、规格及性能：主体≥460*345*205mm，大变速盘直径≥187*36mm,小变速盘直径≥127*36mm，两盘比例1：1,1:2，1：3。 | 台 | 1 | 769.5 | 769.5
30307108501 | 向心力实验器 | 手动式，产品主要由底座、转动轴承、立柱、横杆、平衡锤、重锤、配重锤、半径指示器、弹簧及弹簧位置调节杆、周期测定片等组成。立柱采用φ≥14mm圆钢制作，插入轴承座后的立柱高度为107mm，立柱上端设有转动手柄，手柄采用工程塑料制作，尺寸为φ≥14×25mm | 台 | 25 | 135 | 3375
30307108511 | 数字化向心力实验器（数显向心力演示器） | 主要配置及特征参数： 产品由底座、吊环架、铝轨道、钢球、砝码、显示屏、按钮等组成。底座D=235.5mm，高90.5mm；吊环架尺寸：34*12*81mm；铝轨道长500mm；仪器功能为电动式转动，速度可调，分别可显示转速和向心力的大小，具有记忆和校零功能，砝码重量可更换和半径距离间离可调。 能够完成的教学演示： 演示和定性、定量验证向心力公式。 | 台 | 1 | 2200 | 2200
30307107910 | 碰撞实验器 | 1、由底座、运行轨道、重锤、钢球、塑料球、玻璃球、释放固定夹组成。2、底座为金属材质，尺寸≥250mm*100mm*16mm。3、运行轨道为铝合金材质，轨道长度≥210mm，塑料固定夹固定在在轨道上方。整体高度不小于140mm。 | 套 | 25 | 67.5 | 1687.5
30307108101 | 冲击摆实验器 | 1、弹簧枪:由枪管、弹簧、枪栓、扳机等组成，固定于底板，用于发射三种不同速度的弹丸。2、冲击摆:单根可调节丝杆(悬点到摆块平面长度都为200±2mm)、支架和摆块质量为80±2g，内填阻尼物弹孔与摆块碰撞为非弹性碰撞。摆块的运动状态为平动。3、指示器:由角度盘和指针组成，角度盘最小角为1°最大角为35°，指针力矩平衡，能随意停留在任一位置。4、弹丸:质量为7.5±0.1g的钢珠。5、仪器调整正确，弹丸射入摆块命中率不小于95%。 | 套 | 1 | 405 | 405
30307113400 | 动量守恒小车 | 1、小车整体为金属材质，包含轴承、实心摆球、小车等。2、小车底部有4个可动轮，摆球的直径≥5cm；3、整车尺寸≥150mm*250mm350mm | 台 | 1 | 391.5 | 391.5
30307108901 | 动量传递演示器(碰撞球) | 包括底板、立柱、横杆、横梁、钢球等。支架上悬挂五个等质量、等直径且相互接触的钢球，并设有微调装置，用来调节钢球高低。钢球直径不小于20cm | 套 | 1 | 67.5 | 67.5
30307107300 | 反冲运动演示器 | 1、产品为电动式，由底座、金属立杆、飞行器、螺旋桨、挡风板组成，仪器上有电源开关盒换向按键。2.、仪器整体是塑料材质、金属配件；3、塑料底座直径≥150mm；飞行器长度≥190mm；总高度≥190mm。 | 套 | 1 | 135 | 135
30307111801 | 反冲运动小车 | 1、仪器由带有4个轮的小车、电动机、螺旋桨、透明挡板、换向开关、5号电池夹等组成。2、材质是塑料、金属原件，整体尺寸≥140mm*70mm*160mm；重量约≥150g。 | 套 | 1 | 175.5 | 175.5
30307111900 |  | 内燃式；产品由车体、酒精槽、钢管及橡皮塞构成。1.车体为金属制，表面烤漆处理，尺寸：≥95×65×23mm。2.酒精槽为铝制，直径≥30mm，槽深≥18mm。3.钢管外径≥16mm，长≥85mm，表面电镀处理。 | 套 | 1 | 81 | 81
30307202001 | 弹簧振子 | 1、产品为气垫式，由金属导轨、滑块、弹簧、刻线尺、进气管等组成。2、底座尺寸≥430mm*80mm；整体高度不小于400mm。 | 套 | 1 | 108 | 108
30307202002 |  | 1、产品为水平式，由木质（或塑料）底座、金属支架、金属振子、弹簧、数轴等组成。2、底座尺寸≥430mm*80mm；整体高度不小于400mm。 | 套 | 1 | 108 | 108
30307202200 | 简谐振动投影演示器 | 本仪器由框架、激光源、振动弹片及入射镜光屏、电机、反射镜及支架等组成。主体塑料材质；尺寸≥260mm*320mm*50mm | 套 | 1 | 729 | 729
30307202111 | 弹簧振子振动图像描绘器 | 自动稳定走纸，由铝合框体、走纸装置、描迹纸、火花描迹器、气垫式弹簧振子、等组成。 | 套 | 1 | 675 | 675
30307112100 | 单摆振动图像演示器 | 1、本仪器由底座、单摆锤、立杆、电磁铁及电机、轨迹纸等组成；2、机身是塑料材质，机身表面有接线柱、指示灯、电源开关。立杆和单摆是实心金属材质。3、工作状态尺寸：≥450mm*250mm*475mm。 |  | 1 | 432 | 432
30307202701 | 单摆运动规律演示器 | 1、由底座、光电门、调解螺旋、上标尺、下标尺、立杆等组成。2、底座为塑料材质、立杆为金属材质，标尺塑料材质。高度大于400mm。 | 套 | 1 | 324 | 324
30307202501 | 单摆 | 1、产品由底座、刻度板、支架、摆球摆线、摆球、滑轮组成。2、底座和支架为金属材质，底座尺寸≥90mm*115mm；高≥440mm。重量≥1000g | 套 | 25 | 67.5 | 1687.5
30307202501 | 单摆组 | 5个摆球，含3个直径不同的钢球，1个木球，一个塑料球。单摆夹应由金属材料制成，夹口应为V形，单摆在摆动过程中摆线上的固定点应不变 | 套 | 25 | 21.6 | 540
30203000101 | 机械秒表 | 1．机械计时仪器，金属外壳，不锈钢发条；2．秒针每圈不超过30秒，分针每圈不超过15分钟，最小刻度值不大于0.1秒；3、独立暂停按钮；4、指针读数准确。 | 套 | 12 | 594 | 7128
30203000202 | 电子秒表 | 专用型，全时段分辨力0.1s；有防震、防水功能，电池更换周期不小于1.5年 | 套 | 25 | 27 | 675
30201001015 | 演示游标卡尺 | 1、有铝合金卡尺、金属立杆、不锈钢底座组成。2、卡尺刻度面板上下高度为≥7.5cm；移动滑块宽度≥10cm；外径测量爪高≥17.5cm。3、总长度≥95cm，总高度≥38cm.总量约3.5kg。 | 台 | 1 | 700 | 700
30307113500 | 圆锥摆 | 由减速电机、圆锥摆；转速可调，误差不大于2% | 套 | 1 | 400 | 400
30307112200 | 贝塞尔摆 | 钢杆，摆锤上下可以颠倒使用，两端有枢轴 | 套 | 1 | 1026 | 1026
30307203100 | 受迫振动和共振演示器 | 1、本仪器由底座、支杆、横梁、策动摆、策动板和五个摆球等组成。2、支架整体为塑料材质，策懂板和策懂摆为金属材质。3、整体尺寸≥490mm*385mm*185mm； | 台 | 1 | 324 | 324
30307203001 | 共振演示器 | 1、本仪器是利用电机做动力策动二只弹簧振子竖向振动，策动频率可调范围1-5.5Hz，电机驱动二只弹性系数不同的弹簧振子，具有不同的固有频率；整体为金属框架，尺寸约：≥530mm*400mm*150mm | 台 | 1 | 445.5 | 445.5
30307200102 | 共振音叉 | 频率440Hz±0.4Hz，由音叉、共鸣箱和音叉槌组成。松木共鸣箱，尺寸≥300mm×80mm×40mm。叉枝尺寸≥6.5mm×16mm×166mm。在环境噪声≤30dB的室内，距音叉1000mm处≥90dB。演示频率相同的两个音叉可以发生共鸣现象，而频率不同的音叉间不发生共鸣 | 对 | 1 | 229.5 | 229.5
30307200103 | 音叉 | 1.频率：512Hz±0.4Hz；由音叉、共鸣箱、音叉槌等组成；2.松木共鸣箱，尺寸≥140mm×80mm×40mm；在环境噪声≤30dB的室内，用音叉槌敲击音叉，距音叉1000mm处声强应≥90dB。 | 套 | 1 | 40.5 | 40.5
30307211501 | 音频发生器 | 频率范围200Hz〜2000Hz，误差±3Hz；带功率放大器和扬声器，输出功率≥250mW；I类电器，电源端与信号输出端抗电强度3000V | 台 | 1 | 810 | 810
30307403805 | 低频信号发生器 | 1、20Hz～20kHz，可分几个频段，连续可调，有功率输出；2、正弦波电压输出不小于3.5V（1kHz）。3．转子线圈用≥Ф0．47～0．49mm高强度漆包线，平绕≥440匝，误差±5%，转子外表刷绝缘清漆；4．磁铁两极应有明确的标示色，红色为N极，蓝色为S极；5．电枢转轴，由元钢制成，电枢支架上两轴孔的不同轴度≤0．1mm，转手与极靴的距离≤1．5mm，无碰撞和磨擦；6．底座为木制，平面无变形，裂缝，四脚平放，不晃动，漆面应光洁，均匀，美观大方；7．底板上各紧固件不得松动，转动部分应灵活，均匀，杂音小。 | 台 | 1 | 769.5 | 769.5
30307200900 | 纵横波演示器 | 纵横波演示仪为机械振动在媒质中传播的一种新颖仪器，它既可以演示纵波的形成和传播，又能演示横波的形成和传播，较之以往一些模拟的波动演示器，它有直观性强，具有真实的特点，此外它还可以演示波长、频率、波速之间的关系，波的反射以及驻波等实验。550mm*200mm*260mm | 套 | 1 | 769.5 | 769.5
30307201601 | 波动弹簧 | 扁钢丝弹簧，外径不小于66mm，圈数不小于180，两端为90°弯折半圆 | 个 | 1 | 121.5 | 121.5
30307200800 | 纵波演示器 | 1．本产品由支架、螺旋弹簧、振源及附件、连接杆和衬布等部件组成；3．支架应有足够的强度，表面经防锈处理；4．振子为柱体或球体金属件。表面镀铬，振子可在弹簧钢片上调整其高度；弹簧钢片应有足够的长度和钢度，表面防锈处理。通过改变振子位置，其频率可在2．5～3．3Hz范围内调整； | 套 | 1 | 324 | 324
30307201501 | 绳波演示器 | 产品由振荡频率显示器、控制面板、开关、紧绳柱、振荡杆、细线、定滑轮、张力砝码、刻度支架等构成。使用电源:220V50Hz;2.有效刻度不小于100cm。 | 套 | 1 | 1026 | 1026
30307201201 | 声速测量仪 | 1．仪器由一台主机及两个专用传感器组成，并配有一组专用连线，一个发声装置和一组支架，实验时与数字计时器配套使用；2．主机与声传感器配合使用，声传感器接收，用金属铃敲击声音使数字计时器开启或关闭的距离不小于4m；3．声速测量误差小于3%。 | 套 | 1 | 445.5 | 445.5
30307201901 | 发波水槽 | 1、电动波源带同步频闪光源，仪器主要由主机、电源组件、屏幕、反射镜、活动连杆、振动器、LED频闪光源及附件组成。2、附件包括：单振子、双振子、平面波振子及长档板。3、产品屏幕采用磨砂玻璃制作，仪器采用升降式光源结构，振动器的振动频率、幅度均可调节；4、产品利用高效能LED节能光源和电子频闪技术，增加了其安全性能及使用寿命。5、仪器使用电源电压：AC220V/50HZ±10%；消耗功率：≤20W。 | 台 | 1 | 1134 | 1134
30307201911 |  | 1、机械振子，仪器由水槽、振源及附件组成。水槽由透明有机玻璃制成，2、尺寸为≥280x280x30mm，槽内四周放海绵用于防止反射波。振源由振荡电路、弹簧片连接器等组成。 | 台 | 1 | 405 | 405
30307113100 | 波的合成演示器 | 以质点位移叠加的方式实现两列波的合成；演示两个脉冲波的叠加（包括同向和反向振动） | 套 | 1 | 1026 | 1026
30307113200 | 多普勒效应演示器 | 主要配置及特征参数： 转台、底板、旋转杆、平衡铁、连接套管、脚垫等 核心产品技术指标要求： 转台： 尺寸规格：300*200*72mm（±5mm；材质工艺：优质Q235A材料，精密剪板折弯工艺；表面处理工艺：黑色烤漆，哑光处理；功能描述：为整个演示器提供牢固稳定的底座，和安装平台。 底板： 尺寸规格：300*200*2；材质工艺：优质Q235A材料，精密剪板折弯工艺；表面处理工艺：黑色烤漆，哑光处理；功能描述：保护转台内部器件，提供脚垫安装孔位。 | 台 | 1 | 2200 | 2200
30307205700 | 油膜实验器 | 由盛水盘、刻度板、油酸、痱子粉、注射器、滴管、铅笔组成直径≥205mm*25mm | 套 | 25 | 40.5 | 1012.5
30199004700 | 数码显微镜 | 消色差物镜：4×、10×、40×、100×；广视场目镜：WF10×；带照明光源和聚光镜，双层移动式载物台；需外接投影机、一体机等其他设备（配套相关图像处理软件），拍照≥1400 万像素，录像分辨率≥1080 p/30 fps | 台 | 1 | 3200 | 3200
30199004105 | 光学显微镜 | 640×，带光源；1.640倍单目斜筒，单目头可360°旋转。2.目镜：WF10X，WF16X各1个。3.消色差物镜：4X，10X，40X（弹簧）。4.机械筒长：160mm。5.调焦：粗调、微调同轴。6.电源：110V-220V。7.照明：带1W上、下2个LED光源。使用上光源可作解剖镜用，使用下光源可作生物显微镜用，下光源可旋钮调节亮度。8.支持充电宝，干电池，适配器。9.载物台：单层平台带压片夹。10，显微镜弯臂自带提手，提携更方便。 | 台 | 1 | 729 | 729
30807000202 | 纳米特性实验盒 | 由纳米磁流体、自洁玻璃、纳米布、变色光子晶体、石墨烯、纳米仿生涂层、量子点溶液、无定形纳米碳颗粒、微电子触摸式电容屏等组成 | 套 | 1 | 243 | 243
30307207600 | 伏安特性实验板 | 可对比稳压二极管、电炉丝、小灯泡的伏安特性 | 套 | 1 | 364.5 | 364.5
30807001401 | 晶体和非晶体样品盒 | 由石英晶体、食盐晶体、云母片、明矾晶体、硫酸铜晶体、玻璃、松香、蜂蜡、沥青、橡胶、石蜡等样品组成 | 套 | 1 | 81 | 81
30407001301 | 晶体空间点阵模型 | 碳的同素异构体模型，包括金刚石、石墨、碳60，石墨烯四种结构模型，球管式，可拆卸。二氧化硅晶体模型，球直径≥25mm。金属晶体模型，球直径≥30mm | 套 | 1 | 243 | 243
30307206201 | 伽尔顿板(道尔顿板) | 本仪器由有机玻璃、阵列钉子、V型槽、插板、狭槽等组成。固定速率，能利用小球堆积的包络线可模拟正态分布曲线，从而模拟统计规律 | 套 | 1 | 567 | 567
30307207200 | 内聚力演示器 | ★由两个相同的铅圆柱体组成，每个圆柱体的头部都附有一个挂钩。附有刮刀一把。须提供教育部检测机构出具带有CMA标志的检测报告 | 套 | 1 | 81 | 81
30307205900 | 液体表面张力演示器 | 由六种不同的几何形状的金属丝线框组成（1.圆环线框2.凸环形线框3.三角体线框4.正方体线框5.收缩线框6.双环线框） | 套 | 1 | 40.5 | 40.5
30307206000 | 液体表面张力实验器 | 由六种不同的几何形状的金属丝线框组成（1.圆环线框2.凸环形线框3.三角体线框4.正方体线框5.收缩线框6.双环线框） | 套 | 13 | 40.5 | 526.5
30307205800 | 浸润和不浸润现象演示器 | 包含两块玻璃板（一块为清洁的玻璃片、一块为涂有介质的玻璃片）、滴管 | 套 | 1 | 81 | 81
30307206100 | 毛细现象演示器 | 应由直立的毛细管组和玻璃连通装置两部分组成，分别固定于支架背板上。毛细管组由三根固定在支架上的毛细管组成，三根毛细管的内径分别为Φ0.3mm±0.1mm、Φ0.6mm±0.1mm和Φ0.9mm±0.1mm，管长为200mm±1mm。毛细管的外径、外观缺陷和内应力应符合JY/T0450。每套实验器应另配Φ0.3mm±0.1mm、Φ0.6mm±0.1mm、Φ0.9mm±0.1mm三种规格的毛细管各10支作为备件。毛细管的耐水性应达到HGB1级 | 套 | 1 | 40.5 | 40.5
30307206700 | 气压模拟演示器 | 电源电压10（1）4V，有导向杆配重块透明筒活动圆盘塑料小球、振动板底座、电机调速旋钮电源接线柱电源开关。 | 件 | 1 | 270 | 270
30299001303 | 气压计（压力真空表） | 多膜盒。产品由上拖板、真空膜盒、连接拉杆、调节螺丝、中间轴、调整器、扇形齿轮、直齿轮、偏心螺钉、游丝、指针、刻度盘及安装螺钉组成。(1)测量大气压的范围:80~106KPa(2)使用温度范围:-10℃~+40℃(3)在整个量程范围内，气压计示值误差不超过0.25KPa，在整个量程范围内，增减气压后，指针回原位误差不大于0.25KPa(4)刻度盘分度值为0.1KPa(5)仪器重量不大于1.5公斤(6)仪器尺寸∅≥150x85毫米 | 个 | 2 | 378 | 756
40206010207 | 注射器 | 100mL，分度值10mL，刻度清晰。加帽或塞，密闭性好，防止液体泄漏，清晰度高 | 个 | 25 | 21.6 | 540
30307206400 | 玻意尔定律演示器 | 1、本仪器由金属底座、金属旋杆、透明带刻度气缸、压力表、放气阀等组成。2、气室用直径2mm的金属螺杆直立固定在在底座上，气室上下两端为厚度1mm的金属挡板。3、整体尺寸≥160mm*115mm*205mm；重量≥1000g | 套 | 6 | 216 | 1296
30307208401 | 查理定律演示器 | 由气室、橡胶塞或气室盖（带温度计与压强计插孔）等组成。气密性好，无漏气现象 | 套 | 1 | 756 | 756
30307208411 |  | 由试管、快速温度探头、压强传感器连接器组成。气密性好，无漏气现象 | 套 | 1 | 661.5 | 661.5
30307206600 | 盖·吕萨克定律演示器 | 演示器由尺度板、玻璃管、橡胶塞、烧瓶、温度计、支脚、胶头滴管等组成。用来实验一定质量的某种气体在压强不变的情况下其体积V与热力学温度T成正比。 | 套 | 1 | 297 | 297
30307216301 | 气体定律演示器 | 由橡皮帽、气柱玻管、体积标尺、硅油、固定夹、接头、压力表等组成 | 套 | 1 | 472.5 | 472.5
30307206300 | 气体定律实验器 | 1、要提供修正体积数据；2、由挂钩板、固定夹、透明气筒、活塞组成；3、气筒≥5mL。 | 套 | 25 | 54 | 1350
30603009606 | 可密封长玻璃管 | 宜用有机玻璃管，外径7mm～8mm，长≥1000mm，附刻度衬板、胶塞，有配套乳胶管 | 支 | 1 | 67.5 | 67.5
30603000401 | 烧杯用电加热器 | 机身整体圆形设计ABS工程塑料外壳。机身直径为≥155mm，加热盘直径≥120mm；额定功率≥800W，额定频率≥50HZ；电源220V，温度旋钮调节：小火、中火、大火；☆提供生产厂家：《液体加热器》3c证书 | 台 | 1 | 135 | 135
30199016501 | 教学用远红外加热器 | 可用于试管加热，炉芯内径50mm～60mm，炉芯内高度80mm～90mm，炉体内芯应采用陶瓷加热材料，炉体外壳应采用耐温材料，能正常连续工作1h | 台 | 1 | 432 | 432
30603000100 | 酒精灯 | 150mL，采用透明钠钙玻璃制造，无明显黄绿色，灯口应平整，瓷灯头与灯口平面间隙不应超过1.5mm，玻璃灯罩应磨口，瓷灯头应为白色，表面无气泡，无疵点，无裂纹，无碰损缺口，酒精灯应配置与灯口孔径相适应的整齐完整的棉线灯芯 | 个 | 25 | 8.1 | 202.5
30603000110 |  | 150ml，金属防爆材质；按盖型或旋钮式；直径≥80mm；高度≥90mm。 | 个 | 1 | 40.5 | 40.5
30199006701 | 酒精喷灯 | 1．结构为铜质座式；2．含壶体、预燃杯、壶嘴、喷管、火苗调节杆等部分；3．壶体容积≥300mL；4．壶体焊缝紧密，喷管各焊接处用银铜料焊接；5．产品为铜制材质。 | 个 | 1 | 135 | 135
30601000208 | 量杯 | 250mL，无色透明玻璃制，口部应熔光，壁厚≥1.2mm，耐水性HGB3级 | 个 | 25 | 25 | 625
30601000106 | 量筒 | 100mL，透明钠钙玻璃制，分度线、数字和标志应完整、清晰和耐久，容积为20℃时充满量筒刻度线所容纳体积 | 个 | 25 | 13.5 | 337.5
30602000100 | 试管 | Φ≥15mm×150mm，透明，硼硅酸盐玻璃制 | 支 | 25 | 1.36 | 34
30602001008 | 烧杯 | 250mL，透明，硼硅酸盐玻璃制，刻度应清晰耐久，应在容量标志下有记号面积 | 个 | 25 | 10.8 | 270
30602001105 | 烧瓶 | 圆底，长颈，250mL，透明，硼硅酸盐玻璃制 | 个 | 25 | 13.5 | 337.5
30604000504 | 广口瓶 | 无色，250mL，透明钠钙玻璃制，瓶塞与瓶口紧实，不晃动；口部应圆整光滑，底部应平整，放置平台上不应摇晃或转动 | 个 | 25 | 10.8 | 270
30602001500 | U型玻璃管 | 中性料，管口应打磨或烧结，避免划伤事故 | 个 | 25 | 9.46 | 236.5
30602001600 | 直角玻璃弯管 | 一端长度为6cm～7cm，另一端长度约20cm，管口应打磨或烧结，避免划伤事故 | 个 | 25 | 21.6 | 540
30605006100 | 橡胶塞 | 0～10号，应选用白色胶塞，质地均匀 | 千克 | 5 | 67.5 | 337.5
30603003500 | 漏斗 | 1．规格：≥90mm；2．漏斗口径：90mm±2mm；厚度：约2mm；3．漏斗：72mm±1mm；斗柄外径：Φ10mm~11mm；斗柄长90mm±5mm；漏斗角度：60º；4．口边光滑平整，无毛边、快口及崩缺，角度正确，口边不得呈椭圆形及不规则多边形，斗柄应垂直，下口应磨成45º角，并将斜口边倒角不呈缺口；5．壁厚均匀，内壁光滑，斗柄接头处不允许严重折皱，斗柄垂直偏正不超过3~5mm。 | 个 | 1 | 9.46 | 9.46
30204000302 | 水银温度计 | 0℃～200℃，分度值1℃，示值误差＜0.5℃，有保护套 | 支 | 1 | 6.76 | 6.76
30204000205 | 红液温度计 | 1.感温液体的有机红液的棒式温度计；2.全长≥300mm；外径≥6mm；头≥10mm；3.测量范围：0－100℃；最小分度值：1℃；允许误差±1℃；4.相邻两标度线的间距、有机液体温度计应≥0.8mm；标度线的宽度应不超过相邻标度间距的1/5；5.温度计的标度线应与毛细管的中心线垂直；标度线、标度值和其他标志应清晰，涂色应牢固；不应有脱色、污迹和其他影响读数的现象；6.感温液柱不应中断，不应自流，上升时不应有明显的停滞或跳跃现象；下降时不应在管壁上留有液滴或挂色；7.玻璃棒和玻璃套管应光滑透明，无裂痕、斑点、气泡、气线或应力集中等影响读数和强度的缺陷；玻璃套管内应清洁，无明显可见的杂质，无影响读数的朦胧现象。 | 支 | 25 | 8.1 | 202.5
30204000702 | 数字测温计 | 量程-50℃～+200℃，分辨力0.1℃，示值误差±0.5℃。不接电脑，可独立运行，自带显示屏 | 个 | 1 | 108 | 108
30307204200 | 空气压缩引火仪 | ★由手柄、活塞、气缸、底座组成。气缸用有机玻璃加工制成，配有脱脂棉、润滑油、O形圈等附件。实验效果明显。须提供教育部检测机构出具带有CMA标志的检测报告 | 个 | 1 | 40.5 | 40.5
30307208000 | 气体做功内能减少演示器 | ★产品用热敏电阻演示。产品由底座、透明储气室、橡胶塞、热敏电阻组成，底座的尺寸为215×130×30mm，上面带有接线柱、开关及微调旋钮，内安装有电子放大器。储气室为透明塑料制，内径不小于φ60㎜，深度不小于140㎜，下部有进气孔，并带有长度不小于350mm的导气管，顶部有橡胶塞孔。与底座粘合密闭不漏气。储气室内应固定有一小块海绵的酒精容器。橡胶塞与储气室顶部的孔配合松紧适宜，橡胶塞应有一根细线与底座连接，防止实验中飞出。电子放大器使用干电池供电，四节R6型（5#）。电子放大器应具有调零功能，调零方便可靠。产品应有输出接线柱，可与J0401型演示电表连接。用两用气筒往储气室内打气，当储气室的气压发生变化时，产品输出接J0401型演示电表“G”档，电表指针偏转应不小于1格。当储气室内气压达到一定程度后，橡胶塞顶出，室内可见明显的酒精雾化现象，同时电表指针应慢慢回归零位。须提供教育部检测机构出具带有CMA标志的检测报告 | 套 | 6 | 81 | 486
30307208030 | 数字式气体做功内能减少演示器 | 由气体做功部分和温度测量部分组成，做功部分应由贮气筒、安全阀、压力表、活塞及活塞筒、进气阀、出气阀等组成，固定在底座上。测量部分应由温度传感器、数显温度表等组成。电压 6 V，电流≤50 mA | 套 | 1 | 650 | 650
30407001400 | 蒸汽机模型 | 1、产品为气动式,气流大小可调，与小型气源配套使用。2、仪器主要有由气缸、活塞、供气罩、气流换向阀、曲轴连杆机构、飞轮、支架及底板等组成。3、气缸、供气罩采用透明工程塑料制成，可直接观察运行中的活塞和气流换向阀的工作过程，气缸直径不小于75mm，活塞冲程不小于54mm，气缸上方设计有气流管道与供气罩连接；4、供气罩一侧设计有模拟蒸汽压力大小调节机构用于机器运行速度调节，飞轮为直径118mm铸铁件，活塞、供汽罩、曲轴连杆机构、支架等为塑料件。5、仪器外形尺寸为≥395mm×140mm×230mm。 | 套 | 1 | 810 | 810
30407001501 | 蒸汽轮机模型 | 本仪器为吹动式，全透明设计，此模型以实验室吹风机配合使用，也可用空气压缩机供给气源使用，也可以人工手动运转。直观的观察到蒸汽轮机利用外来的气流，冲击汽轮机的叶片带动机轴一起转动的延时过程。吹动式 | 台 | 1 | 661.5 | 661.5
30407003800 | 斯特林热机模型 | 1、由底座、发电机、酒精灯、传动胶带、飞轮、传动轮、动力气缸、换气活塞、加热缸等组成。2、支架和飞轮采用铝合金材质，加热缸为石英材质，底座为木质。3、加热缸尺寸≥14mm*17mm*45mm；活塞行程≥12mm；底座尺寸≥80mm*170mm；高度≥100mm；重量≥300g | 台 | 1 | 769.5 | 769.5
30307208100 | 半导体致冷器 | 产品由致冷组件、支杆、底座、水槽、接线装置、电源导线、取冰器等组成。致冷组件由储冷板（铝槽）、陶瓷片、散热块、导热硅脂等组成。铝槽由厚度不小于1mm的铝板制作，内空尺寸：≥40×40mm，深约≥10mm。 | 台 | 1 | 135 | 135
30407000601 | 水轮机模型 | 1．产品为轴流式水轮机模型；2．产品由机壳、叶轮、轴杆、支架、底座、水槽等组成，主要部件由硬塑料制成，各部件比例适当，位置正确，连接牢固，工作稳定可靠；3．叶轮转动灵活，无跳动卡滞现象；叶轮直径≥100mm；4．外形尺寸：Φ≥165×225mm。 | 套 | 1 | 108 | 108
30307409401 | 风能探究实验箱 | 底座、底座支架、底座滑块、带支架的电动机、带支架的发电机、2叶风叶、3叶风叶、4叶风叶（2个）、水槽、小水泵、连接线（双色，各4条）、充电电池、电池座、二极管、可调电阻、电源等 | 套 | 1 | 1485 | 1485
30807006800 | 太阳能电池 | 太阳能演示器由太阳能电池板、支架、音乐声响器插件和电机插件组成最大开路电压:3.5V最大短路电流:50mA电机插件工作电压:3V工作电流:20mA；电机插件工作电压：3V；工作电流：30mA | 套 | 1 | 162 | 162
30307409301 | 太阳能探究实验箱 | 含底座、底座支架、底座滑块、聚光灯、小车、充电电池、电池座、二极管、可调电阻、连接线（二色，各4条）4叶风叶、带支架的电动机、橡胶塞、0.5V太阳能电池板、1V太阳能电池板（2个），太阳能电池板仰角角度可调 | 套 | 1 | 1485 | 1485
30307409501 | 能的转化演示器 | 1、采用工程塑料手提箱包装，每个模块卡在定位槽内，每个模块均带有磁吸功能可吸附在竖直的钢制黑板上；2、机械能－电能模块2个、互连可演示发电/电动、风力发电模块1个、太阳能电池模块1个、发光二极管显示模块1个、白炽灯模块1个、半导体制冷(热)/温差发电模块1个、附水槽1个、电压指示模块（－2.5V～2.5V）1个、专用电源（12V/4A）1个、电池模块1个、连接导线若干； | 套 | 1 | 945 | 945
30307500600 | 光具座 | ★由双轨座、平行光源、光学元件组成。双轨座全长975㎜。平行光源工作电压6--8V，光学元件包括：单凸透镜、双凸透镜、双凹透镜、毛玻璃片、白屏、1字屏、屏夹、插杆。须提供教育部检测机构出具带有CMA标志的检测报告，同时提供中国教育装备行业协会推荐产品证书 | 套 | 1 | 148.5 | 148.5
30307500101 | 光具盘C | ★磁吸附式，由矩形光屏、圆形光盘及光学附件组成。光学附件有：梯形玻璃砖、等腰直角棱镜、半圆柱透镜、凹面镜、凸面镜、平面镜、漫反射镜、大双凸透镜、小双凸透镜、双凹柱透镜。光源灯泡额定电压为12V，功率为48W。须提供教育部检测机构出具带有CMA标志的检测报告 | 套 | 1 | 675 | 675
30307502700 | 激光光学演示仪C | 演示屏、圆形光盘、光源、分束器、光学零部件（扩束透镜、双凸柱面透镜、半圆柱面透镜、平凸柱面透镜、平凹柱面透镜、凹凸柱面反光镜、平面镜、漫反射镜、等边棱镜、等腰直角棱镜、光纤、光具架、移动尺）等。演示屏长度≥350mm，宽度≥280mm；圆形光盘直径≥160mm。光盘面分为四个象限，分别刻有0°～90°刻度。激光束经分束器在演示屏上呈现的三条光束基本相同 | 套 | 1 | 2600 | 2600
30307510801 | 光的传播、反射、折射实验器C | ★由玻璃砖、光盘、透明小水槽、激光光源、小平面镜等组成，产品有塑料盒包装，盒底反面为实验平台，可插入光盘。光盘直径φ100㎜，中心有一定位转轴，盘面印有四个象限的0～90°的角度指示，最小分度5°。玻璃砖为长方形，尺寸为70×30×15㎜。透明小水槽尺寸为80×40×20㎜。激光光源三颗AG纽扣电池供电，带有座套，座套前端有扩束镜，可输出直线红色光线。供学生分组实验用，能演示光的传播、反射、折射。须提供教育部检测机构出具带有CMA标志的检测报告，同时提供中国教育装备行业协会推荐产品证书 | 套 | 1 | 40.5 | 40.5
30307502100 | 光的折射全反射实验器 | 包括演示屏、折射镜、光源、光源座、反射镜、底座、漫反射镜等。可折叠，演示屏半径≥130mm，半圆玻璃折射镜半径≥35mm | 套 | 1 | 121.5 | 121.5
30307500500 | 玻璃砖 | 1、用玻璃磨制而成，长≥7.5cm,宽≥4cm，厚≥1.5cm；2、玻璃砖用光学玻璃或普通玻璃磨制，其折射率应在1.0～1.55范围内；3、可以用脱脂棉、纱布清洁。 | 块 | 25 | 16.2 | 405
30807007800 | 折射率实验配材 | 八开白纸（≥26cm×36.8cm）、图钉（每组至少4个）、大头针（每组至少4个）、方木板（长×宽：≥400mm×600mm） | 套 | 13 | 297 | 3861
30307503310 | 光导纤维应用演示器 | 包括传光束、传像束、有机玻璃棒、通讯演示器（发射机和接收机）、字母板、放大屏等。视听距离≥6m，传光束长度≥400mm，横截面≥2.55mm2，白光透过率≥50%，传像束长度≥350mm，传像工作面积≥100mm2。光线丝排列对应整齐，无错位，像元数不低于900个 | 台 | 1 | 499.5 | 499.5
30307503010 | 牛顿环 | 在白光照明下，牛顿环的干涉图样为同心圆环，中心为暗圈，干涉条纹明显清晰，同一干涉环带粗细均匀，无明显变形；牛顿环调节机构能使干涉条纹的形状和位置发生变化，干涉条纹基本位于环座中央 | 个 | 1 | 54 | 54
30307505910 | 光栅 | 由光栅板、激光笔、支架组成，300线或600线，环保塑料材质，边长≥50mm；带支架和底座 | 个 | 1 | 256.5 | 256.5
30307502910 | 双缝干涉实验仪 | 由1.灯泡2.照明透镜3.遮光板4.滤色片及片座5.单狭缝及缝座6.单缝管7.拨杆8.遮光管9.接长管10.测量头11.游标尺12.滑块13.手轮14.目镜15.半圆形支架环 | 套 | 25 | 364.5 | 9112.5
30307515201 | 偏振片 | 产品由带座框的两块偏振片组成部分。1.整体塑料压制成型，主体（Φ≥49mm×25mm),底座（Φ≥59mm×10mm）。2.偏振片直径约35mm，座框外缘带有指示刻度（0-360度）每小格值45度。 | 套 | 1 | 256.5 | 256.5
30307506100 | 光的偏振原理演示仪 | 1、产品由方形底座、偏振片、圆形亚克力管、钢球、亚克力配件等组成，用手轻轻摆动筒的两端，可以观看到小球在两墙之间来回穿梭。 2、底座基于防水防电防跌落撞击等应用场景考虑，采用模具注塑成型，高密度ABS材质，底座四脚网格纹脚垫支撑，防止震动和滑动。 3、底座规格：≥380*240*110mm。 4、原理说明：透明有机玻璃管一半管长中贴有垂直偏振薄膜，另外一半管长中贴有水平偏振薄膜，由于两种偏振光在交接处看起来有一层 “中间隔层” 即阻挡层，所以球在管内呈现出能自由穿过由两种偏振光交接形成的阻挡夹层的现象。 | 套 | 1 | 945 | 945
30307300101 | 玻棒(附丝绸) | ★教师用，有机玻棒一对附丝绸，棒长度300㎜，丝绸尺寸不小于300×300㎜。须提供教育部检测机构出具带有CMA标志的检测报告 | 对 | 25 | 21.6 | 540
30307307401 | 胶棒(附毛皮) | ★教师用，聚苯乙烯塑料棒一对附毛皮，棒长度300㎜，毛皮尺寸不小于100×100㎜。须提供教育部检测机构出具带有CMA标志的检测报告 | 对 | 25 | 21.6 | 540
30307300201 | 箔片验电器 | ★产品由底座、透明外壳、绝缘套、金属杆、圆盘、金属箔片和刻度板组成。底座为塑料制成，表面光滑，无明显变形，能平稳放置在桌面上。外壳用透明材料制成，透明度良好，上面有一个孔，供安装绝缘套用。透明外壳与底座拆装方便，安装牢固可靠。绝缘套应用高阻抗率的塑料材料制成，中间装有金属杆，金属杆与绝缘套配合紧密。绝缘套与透明外壳上的孔配合松紧适当，取下方便，不致损坏箔片。金属杆直径为6㎜，下端装有一金属片，金属片的长度不小于35㎜，宽为6㎜。金属杆插入外壳的深度应大于外壳高度的2/3。金属杆表面镀铬。圆盘应用金属材料制成，直径不小于30㎜，厚度为2㎜，表面及边缘光滑无毛刺，表面镀镍或镀铬处理。金属箔片应为铝或其它金属材料制，长度不小于30㎜，宽为6㎜，厚度不大于0.02㎜。箔片表面平整，悬挂在金属杆下应垂直。金属箔片带电时应能顺利张开，电荷消失后应能完全归零。刻度板应为透明材料制成，与底座安装牢固。刻度板上有0°~90°的刻度，每5°应有一条刻线，在相应的刻线旁应标有0°、5°、15°、30°、45°、60°、90°的数字，刻线及数字清晰。0刻线应对准垂直位置。在圆盘上加8KV的直流高压时，箔片张开角度应不小于45°。移去高压后，箔片张开角度保持在30°以上的时间应不小于1min。产品成对配置。须提供教育部检测机构出具带有CMA标志的检测报告 | 对 | 25 | 54 | 1350
30307300301 | 指针验电器 | ★产品由两只灵敏度相同的指针验电器组成。指针验电器由外壳、圆球或圆盘、导电杆、绝缘子、指针、指针架、接地接线柱等构成。壳体直径不小于φ190㎜，厚度不小于65㎜。前面透明观察屏，后面为演示毛屏，在毛屏上应有指示指针张开角度的刻度。前后屏、底座、绝缘子与壳体应连接牢固，底座平稳。壳体上应有一个M4接地接线柱。圆球或圆盘及导电杆用金属制成，直径不小于φ15㎜，表面镀铬，表面应光洁无毛刺。圆球或圆盘与导电杆之间配合紧密，无松动。指针用薄金属片制成，长度不小于100mm，针体平直，表面光滑无毛刺，下部成箭头形，针尖涂红色。指针架用金属制成，表面镀铬，光滑无毛刺。指针装在指针架上时，动作应灵敏可靠，不得前后偏斜摇摆，电荷消失后应能顺利归零。指针架与导电杆连接牢固。须提供教育部检测机构出具带有CMA标志的检测报告 | 对 | 25 | 229.5 | 5737.5
30307300500 | 移电球（验电球） | 产品由绝缘手柄及金属球构成。绝缘手柄采用直径φ≥12mm的有机玻璃棒制作，长度不小于130mm；金属球采用直径φ≥14mm钢球，表面镀铬。金属球与绝缘手柄端面接触良好，螺接牢靠。 | 个 | 1 | 16.2 | 16.2
30307317201 | 验电器连接杆 | 含导电杆、绝缘手柄等，导电杆直径不小于2mm，长度不小于250mm，绝缘柄直径不小于10mm，长度不小于150mm | 个 | 1 | 14.86 | 14.86
30307300910 | 正负电荷检验器 | 由机壳、指示灯、复位开关、电源开关、探头、电路板、电池盒等组成。可用于检验摩擦起电的电荷、电容等带电体的正负，还可演示静电感应现象 | 台 | 1 | 108 | 108
30307301310 | 范氏起电机 | 由蓄电球、集电梳、皮带轮、有机玻璃圆筒、橡胶带、电动机、白炽灯、放电球、放电球绝缘杆和底座组成。蓄电球Φ≥200mm，放电球的Φ≥60mm，火花距离≥50mm | 台 | 1 | 1100 | 1100
30307301401 | 感应起电机 | ★由底座、起电盘、支架、电刷、主动皮带轮、莱顿瓶、电梳、放电杆、手摇柄等组成。在温度20℃，相对湿度65%的环境下，摇柄转速为120转/分时，火花放电距离不小于50㎜。须提供教育部检测机构出具带有CMA标志的检测报告 | 台 | 1 | 297 | 297
30307310201 | 电子起电机 | 产品由塑料箱机箱、电路、高压组件、数显屏幕、指示灯、调谐旋钮、点开关、电源开关等组成。产品使用电源：DC6V（或4节AA5号电池）；功率：≤3W；产生高压静电：-17.5～+17.5KV；电子放电电流≤0.5mA。产品电路具有高内阻的恒流源，产生的高压静电控制在30～40KV，放电电流控制在0.5mA以下；产品设有安全保护装置、设有短路保护电路；两放电球之间的距离及电压大小可调。附带电源适配器及两头鳄鱼夹红黑导线各一根。 | 台 | 1 | 675 | 675
30307301101 | 枕形导体 | ★由二个装有半球面的金属圆筒和绝缘支杆、底座组成。主要用于演示静电感应和感应起电的原理。须提供教育部检测机构出具带有CMA标志的检测报告 | 对 | 1 | 108 | 108
30307301010 | 球形导体 | 由球体、绝缘支杆、底座三部分组成。球体采用铜质空芯球体，表面镀镍，球体直径φ≥94mm，绝缘支杆与底座总高度约105mm，支杆直径φ≥10.5mm | 套 | 1 | 67.5 | 67.5
30307300810 | 尖形布电器 | 产品由尖形导体（包括内锥体）、绝缘支杆、底座三部分组成。尖形导体的直径约70mm；长约170mm，底座采用ABS工程塑料制作。 | 套 | 1 | 121.5 | 121.5
30307300710 | 验电幡 | 1、由一面长方形的铜丝网，用三根绝缘支柱支起，绝缘支柱由三部分组成。2、使用塑料底座，绝缘部分用有机玻璃制成，支杆部分与铜网固定，使用完毕，可将其自绝缘支杆中插出，将盒保存。3、在铜丝网的二面悬挂着红色的丝线。有400毫米长的铜线网上三面悬挂丝线。 | 套 | 1 | 81 | 81
30307301710 | 库仑定律演示器 | 1、测量范围:摆球偏转距离：0-25cm；2、偏转角度：0-45°,摆球水平方向偏转力见45°角度时的标示值；3、使用范围:空气湿度≤80%可做定性演示；空气湿度＜70%可做库仑定律的验证性。 | 套 | 1 | 945 | 945
30307300610 | 验电羽 | 由绝缘支架、金属片、细尼龙绳、螺钉等组成。绝缘支架上装有两片金属片，两金属片间夹有若干长条形细尼龙绳 | 对 | 1 | 27 | 27
30307301500 | 电荷间作用力演示器 | 本演示器由底座、立板、导体球、轻质导电球、导电球连线、绝缘支架、滑块、连接导线组成。导体球直径≥83mm，轻质导电球直径≥30mm。外形尺寸约400mm×105mm×405mm。绝缘横杆悬挂可移动轻球，带竖立座标面。 | 套 | 1 | 270 | 270
30307302010 | 电场线演示器 | 由单点电极演示板、双点电极演示板（同种电极和异种电极）、平行板电极演示板、环形电极演示板、尖形导体演示板组成 | 台 | 1 | 162 | 162
30307302210 | 等势线描绘实验器 | 包括描绘板、电极、1对探针等，应附坐标纸，描绘板采用导电玻璃。包括平行直线电场、直线-圆点电场、圆点-半圆电场、圆点-U形电场、圆点-T形电场、圆点-圆点电场 | 套 | 1 | 54 | 54
30307411110 | 法拉第笼（金属网罩） | 产品由金属网罩、金属底盘、底座及连接器等组成。1.金属网罩采用直径≥0.9mm的镀锌铁丝编制而成，外径约200mm，高约230mm。 | 套 | 1 | 175.5 | 175.5
30307411210 | 避雷针演示器 | 1、仪器由方形塑料机身、避雷针、金属球等组成；正极与金属球、避雷针相接，负极与铝板、螺杆相接。金属球和避雷针的高度可自由仲缩。2、外形尺寸：≥190mm*150mm*200mm，重量约600g。 | 套 | 1 | 472.5 | 472.5
30307310301 | 静电实验箱 | 1、箱内由静电除尘装置1个、微静电观察装置1个、静电植绒盒1个、电场盒1个、燃爆器1个、插铁杆底座1个、电子风轮1个、电场线小瓶1个、植绒粉2盒、盐雾箱1个、抗静电液1个组成。2、产品与电子起电机配用，可完成电场力(静电乒乓)实验；电场线实验；静电屏蔽实验；微静电观察盒实验；钟摆小球实验；验电羽实验；电子风轮实验（静电电动机）；燃气爆发实验；避雷针实验；静电除尘实验；静电植绒实验等多种静电实验。3、每个部件有定位卡槽，塑料箱尺寸不小于：420mm*350mm*100mm。★符合JY 0001-2003《教学仪器设备产品一般质量要求》国家标准并提供国家认可的第三方检测机构出具的检测报告复印件，封面要有二维码可验证真伪。 | 台 | 1 | 594 | 594
30307407910 | 电子束演示器 | 采用静电偏转阴极射线演示管。1、加速极电压：0～200伏连续可调2、偏转板电压：电压幅度0～40伏连续可调电压方向：上正、断路、下正三档3、电源：220V±10%50Hz4、功率消耗：小于8瓦 | 台 | 1 | 270 | 270
30307302910 | 平行板电容器演示器 | 由两片带有有机玻璃支架的金属板构成，两金属板均有弯脚，可用螺丝固定在立柱上，且面积、材质完全相同。另配与金属板面积相同的绝缘板一件，配合感应起电机和指针验电器等仪器使用 | 套 | 1 | 175.5 | 175.5
30307303110 | 常用电容器示教板 | 电解电容器、云母电容器、陶瓷电容器、独石电容器、薄膜电容器、贴片电容器、微调电容器、可变电容器等。性能要求：电容器要标明相应参数；示教板尺寸≥400mm*350mm；厚度≥50mm； 底部带2个可旋转底座。 | 套 | 1 | 297 | 297
30307303210 | 电容器实验板 | 包含不少于5种规格不同电解电容器，排列均匀，焊接在实验板上，能有效实现电容器充放电等实验 | 块 | 1 | 135 | 135
20603060121 | 吹风机 | 220V，功率≥500W；塑料材质，风速三档可调。静电实验干燥用 | 个 | 1 | 81 | 81
30307305010 | 常用电阻器示教板 | 定值电阻(碳膜电阻、金属膜电阻、绕线电阻、水泥电阻、贴片式电阻等)、可变电阻(电位器、小型滑动变阻器)、特殊电阻(热敏电阻、光敏电阻、压敏电阻）等；示教板尺寸≥400mm*350mm；厚度≥50mm； 底部带2个可旋转底座 | 套 | 1 | 324 | 324
30807008210 | 电阻实验板 | 由不少于6种不同规格的定值电阻（1Ω～100kΩ）组成，排列均匀，焊接在实验板上，应注明标称值及系列 | 块 | 25 | 135 | 3375
30807008310 | 二极管实验板 | 由整流二极管、稳压二极管、发光二极管、检波二极管、变容二极管、开关二极管等组成，排列均匀，焊接在实验板上，应注明标称值及系列 | 套 | 25 | 135 | 3375
30307303901 | 单刀开关 | ★底板、刀柄用ABS塑料制作，规格尺寸75mm×35mm×10mm，铜冲件共5件，表面镀镍，开启方便，接触良好。接线柱为M4。须提供教育部检测机构出具带有CMA标志的检测报告 | 个 | 25 | 8.1 | 202.5
30307304001 | 单刀双掷开关 | ★单刀双掷，由闸刀、刀座、刀承组成，均用磷青铜片制作，螺旋接线柱。须提供教育部检测机构出具带有CMA标志的检测报告 | 个 | 25 | 14.86 | 371.5
30307304101 | 双刀双掷开关 | ★双刀双掷，由二个闸刀、二个刀座、二个刀承组成。螺旋接线柱。须提供教育部检测机构出具带有CMA标志的检测报告 | 个 | 25 | 21.6 | 540
30102000501 | 蓄电池 | 1．额定电压：≥6V；2．额定容量：≥15Ah；3．蓄电池结构采用阀控密封式结构，免维护式；4．蓄电池外观不得有裂纹及明显变形，且标志清楚。 | 台 | 13 | 108 | 1404
30102001400 | 教学用铅酸蓄电池充电器 | 限流恒压充电，恒压值应为每单元电池2.30V～2.35V，限流值应为0.15C10A。 | 台 | 1 | 945 | 945
30102000802 | 电池盒 | R20（1＃）电池用，有接线柱，产品必须使用ABS橙色或者黄色新料注塑成型，不能使用黑色回塑料。料负极可用弹簧或弹性磷铝片，有串联接插口，自封袋包装； | 组 | 75 | 18.9 | 1417.5
30807014301 | 干电池 | R20，无汞 | 个 | 100 | 8.1 | 810
30307305201 | 可调内阻电池 | 老师用；电池由电池槽、溢水槽、电池槽盖板、探针、正负极板，气咀、气室、气管、开关、气筒等组成。正负极板插在两端电池槽里，气室上有气咀，气咀上套有导气管，探针选用耐酸极化电动势较小的片状材料制成。 | 个 | 4 | 135 | 540
30807014201 | 充电电池 | 镍氢电池，R6，≥2000mAh | 个 | 100 | 9.46 | 946
30102000700 | 充电器 | 镍氢电池用，充电电流≥200mA；镍氢电池用，充电电流 200 mA；不少于4槽，可充1#2#5#7#9V电池。充电器长度不小于180mm。 | 台 | 13 | 135 | 1755
30102000201 | 高中学生电源 | 交流：2V～16V/3A，每2V一档 直流稳压：2V～16V/2A，每2V一档，电源外壳采用全铝合金材质，左右两侧用塑料盖板，可以用于拎手，机器尺寸为14*21*11cm,内机采用全铜绕制硅钢片 | 台 | 25 | 330 | 8250
30102000202 |  | 双路0V～12V稳压连续可调,1.5A，两路可串联使用，有过载保护。交流一路，0V～15V/3A，连续可调正弦波。带不低于2.5级电压表，有过载保护。安全要求：电源端与外壳抗电强度1500V（有保护接地线）或3000V（无保护接地线），电源端与低压输出抗电强度3000V | 台 | 1 | 877.5 | 877.5
30307117601 | 电路综合演示实验箱 | 由演示电压表、演示电流表、滑动变阻器、单刀开关、灯座、发光二极管、定值电阻、电阻定律实验器等多种电学元件组成，磁吸式 | 套 | 1 | 2000 | 2000
30102000401 | 高中教学电源 | 交流：2V～24V，每2V一档，2V～6V/12A，8V～12V/6A，14V～24V/3A；直流稳压：1V～25V分档连续可调，2V～6V/6A，8V～12V/4A，14V～24V/2A；40A、8s自动关断。安全要求：电源端与外壳抗电强度1500V（有保护接地线）或3000V（无保护接地线），电源端与低压输出抗电强度3000V | 台 | 1 | 756 | 756
30206000900 | 电容表 | 数字式，3-1/2位或4-1/2位数码管，测量范围：200pF～20000μF | 台 | 1 | 391.5 | 391.5
30206000110 | 演示电表 | 2.5级，直流电流：200μA、0.5A、2.5A，直流电压：2.5V、10V，检流：－500μA～500μA，电压灵敏度：5kΩ/V | 只 | 1 | 283.5 | 283.5
30206000201 | 数字演示电表 | 主要配置及特征参数： 由外壳、A/D转换集成电路、LED大屏幕、开关、档位按键、功能选择按键等组成。 核心产品技术指标要求： 外形尺寸：335*293*60mm（±5mm）；材质工艺：ABS塑料精密注塑成型；显示方式：超高亮LED发光数码管显示；最大显示：4 1/2位；测量方式：微处理器控制双积分式A/D转换；功能描述：1、4-1/2 位，双面显示，同一物理量能自动 转换量程；2、直流电流：200 μA、2 mA、 20 mA、200 mA、2 A、20 A，不确定度 0.2％；3、直流电压：2 V、20 V、200 V，不确定度 0.1％；4、电阻：200 Ω、2 kΩ、 20 kΩ、200 kΩ、2 MΩ、20 MΩ，不确定度 0.2％；5、交流电压：2 V、20 V、200V、700V，不确定度 0.5％；6、交流电流：2 mA、20 mA、200 mA、6A，不确定度 1.0％；7、 6 A、20 A 自动过载保护，故障排除自动恢复；8、交流供电，采用 II 类变压器。 能够完成的教学演示： 测量直流电流强度；测量直流电压；测量微小电流强度；测量电阻；配合其他电学及电磁学器材进行电学及电磁学实验等。 | 只 | 1 | 880 | 880
30206000802 | 演示直流电压表 | 主要配置及特征参数： 由外壳、表盘、调零旋钮、香蕉插头接线柱等组成。 核心产品技术指标要求： 外形尺寸：335*293*60mm（±5mm）；材质工艺：ABS塑料精密注塑成型；量程：-1V～3V/-3V～15 V 双量程；功能描述：2.5级；磁吸式，内嵌磁铁，可调零，可以吸附在黑板，进行演示操作。 能够完成的教学演示： 测量直流电压；配合其他电学及电磁学器材进行电学及电磁学实验等。 | 只 | 1 | 660 | 660
30206000802 | 直流电压表 | 2.5级，3V，15V | 只 | 25 | 35 | 875
30206000603 | 演示直流电流表 | 主要配置及特征参数： 由外壳、表盘、调零旋钮、香蕉插头接线柱等组成。 核心产品技术指标要求： 外形尺寸：335*293*60mm（±5mm）；材质工艺：ABS塑料精密注塑成型；量程：-0.2A～0.6 A/-1A～3 A 双量程，功能描述：2.5级；磁吸式，内嵌磁铁，可调零，可以吸附在黑板，进行演示操作。 能够完成的教学演示： 测量直流电流强度；配合其他电学及电磁学器材进行电学及电磁学实验等。 | 只 | 1 | 660 | 660
30206000604 | 直流电流表 | 2.5级，200μA；材质：塑料外壳。尺寸：≥134*99*95mm | 只 | 25 | 35 | 875
30206001102 | 多用电表 | 指针式，不低于2.5级；MF47型；1．本品为整流系，轴尖轴承支承式、指针式电表；2． 准确度等级：直流电流、电压、电阻测量档均为2．5级，交流电压测量档、直流电压0～2500V为5．0级； | 套 | 25 | 135 | 3375
30206001104 |  | 数字式，4-1/2位，电压、电流、电阻、电容、二极管、温度、频率测试。 | 套 | 1 | 391.5 | 391.5
30307304400 | 电阻定律演示器 | ★外形尺寸1060×150×40㎜，面板上有二根相同的镍铬丝、一根铁丝、一根康铜丝，电阻丝的长度为1000㎜。须提供教育部检测机构出具带有CMA标志的检测报告 | 台 | 1 | 81 | 81
30307304400 | 电阻定律实验器 | ★外形尺寸500×150×20㎜，面板上二根相同的镍铬丝、一根铁丝、一根康铜丝，直径均为0.5㎜，有效长度为450㎜。须提供教育部检测机构出具带有CMA标志的检测报告 | 台 | 25 | 40.5 | 1012.5
30807015103 | 康铜导线 | 直径为≥0.3mm | 卷 | 1 | 148.5 | 148.5
30807015105 |  | 直径为≥0.5mm | 卷 | 1 | 148.5 | 148.5
30807015203 | 镍铬导线 | 直径为≥0.3mm | 卷 | 1 | 148.5 | 148.5
30307305413 | 电路实验板 | 高中演示组 | 套 | 1 | 462 | 462
30307305423 |  | 高中学生组 | 套 | 25 | 237.6 | 5940
30307117501 | 电学实验箱 | 含卷尺、螺旋测微器、游标卡尺（0.05mm、0.1mm）、钢直尺、鳄鱼夹、连接导线、小灯座、电阻器、电阻定律实验器、镍铬线、电容器实验板、小灯泡、数字低压电压表、数字低压电流表、滑动变阻器、单刀开关、双刀双掷开关、多用电表、电池盒、1号干电池等 | 套 | 1 | 472.5 | 472.5
30206003410 | 便携式直流单双臂电桥 | 1、双臂电桥，携带式，金属外壳。。2、使用温度范围：5度到45度。3、测量范围：0.00001-1欧姆，基本量限0.01-11欧姆。 | 个 | 1 | 2214 | 2214
30807015311 | 接线夹导线 | 自封袋包装；纯铜接线夹；纯铜导线，长度分别为≥200mm、≥300mm、≥400mm，芯线截面积不小于0.5mm2；宜用不同线色 | 根 | 50 | 12.16 | 608
30807015411 | 接线叉导线 | 自封袋包装；纯铜接线叉，接线叉开口5.9mm；纯铜导线，长度分别为≥200mm、≥300mm、≥400mm，芯线截面积不小于0.5mm2；宜用不同线色 | 根 | 50 | 12.16 | 608
30807015511 | 香蕉头导线 | 带有转接口，4mm香蕉插头；纯铜导线，长度分别为≥200mm、≥300mm、≥400mm，芯线截面积不小于0.5mm2；宜用不同线色 | 根 | 50 | 21.6 | 1080
30807015911 | 组合接头导线 | 自封袋包装一头为纯铜接线叉，一头为接线夹，接线叉开口5.9mm；纯铜导线，长度分别为≥200mm、≥300mm、≥400mm，芯线截面积不小于0.5mm2；宜用不同线色 | 根 | 50 | 12.16 | 608
30307304301 | 电阻圈 | 5欧，10欧，15欧三为为一套；单个电阻外壳尺寸为：≥80mm*18mm*25mm，电阻为绕线电阻，阻值更精确 | 套 | 1 | 21.6 | 21.6
30206003302 | 电阻箱 | 电阻值范围：六位0-99999.9Ω，最小进步值：1Ω，电阻箱阻值变换方式为波段开关式，电阻准确度：±1.5%（环温15～30℃，相对湿度≤80%，零电阻不大于0.04Ω）电器与外壳绝缘电阻>20MΩ | 个 | 25 | 216 | 5400
30206003301 |  | 阻值可调范围四位,0～9999Ω，最小步进值1Ω。外形尺寸≥150mm×120mm×60mm，电阻箱采用密封结构，外壳用PC塑料制成，电器开关部分采用PPT耐高温塑料制成，旋钮上标有三角形红色指示，颜色亮丽，外形美观大方，性能可靠。 | 个 | 25 | 108 | 2700
30307303601 | 教学用E10螺口灯座（小灯座） | ★底板用ABS塑料制作，规格尺寸75mm×35mm×10mm，铜冲件共4件，表面镀镍，接线柱为M4。须提供教育部检测机构出具带有CMA标志的检测报告 | 个 | 25 | 4.06 | 101.5
30807000901 | 电珠(小灯泡) | 1.灯泡采用高透玻璃制作，高强度合金螺旋杆；2.规格：尺寸≥高20mm;额定电压：1.5V；额定电流：0.3A。 | 个 | 100 | 1.36 | 136
30807000902 |  | 1.灯泡采用高透玻璃制作，高强度合金螺旋杆；2.规格：尺寸≥高20mm;额定电压：2.5V；额定电流：0.3A。 | 个 | 100 | 1.36 | 136
30807000903 |  | 1.灯泡采用高透玻璃制作，高强度合金螺旋杆；2.规格：尺寸≥高20mm;额定电压：3.8V；额定电流：0.3A。 | 个 | 100 | 1.36 | 136
30807000904 |  | 1.灯泡采用高透玻璃制作，高强度合金螺旋杆；2.规格：尺寸≥高20mm;额定电压：6V；额定电流：0.3A。 | 个 | 100 | 1.36 | 136
30307304202 | 滑动变阻器 | 10Ω，2A2、产品由金丝瓷管、铜质滑动头、圆形滑杆、金属支架、接线柱等主要部件组成。有氧化膜绝缘层的铜镍合金电阻丝密绕在瓷管上。3、变阻器电阻值误差不超过±10%。4、外观尺寸：≥150mm*30mm*55mm； | 个 | 25 | 40.5 | 1012.5
30307304203 |  | ★20Ω，2A或10Ω，2A，滑动变阻器由瓷管、滑杆、滑动触头、支架、电阻丝、接线柱等组成。电阻丝裸露地密绕在瓷管上。电阻丝表面经过氧化处理，匝与匝之间相互绝缘。变阻器总阻值误差应小于10%。电阻丝绕线应紧密、平整、排列整齐。电阻丝表面氧化层均匀，绝缘氧化层无破损现象。滑动触头与电阻丝、滑杆保持良好的弹性接触，触头应圆滑，压力均匀，滑动应顺畅。滑动触头在电阻丝上滑动时，电阻值应均匀变化，不得有间断跳跃现象。支架采用金属材料制成，与瓷管、滑杆安装牢固、端正，放置平稳。须提供教育部检测机构出具带有CMA标志的检测报告 | 个 | 25 | 40.5 | 1012.5
30307304204 |  | ★50Ω，1.5A。滑动变阻器由瓷管、滑杆、滑动触头、支架、电阻丝、接线柱等组成。电阻丝裸露地密绕在瓷管上。电阻丝表面经过氧化处理，匝与匝之间相互绝缘。变阻器总阻值误差应小于10%。电阻丝绕线应紧密、平整、排列整齐。电阻丝表面氧化层均匀，绝缘氧化层无破损现象。滑动触头与电阻丝、滑杆保持良好的弹性接触，触头应圆滑，压力均匀，滑动应顺畅。滑动触头在电阻丝上滑动时，电阻值应均匀变化，不得有间断跳跃现象。支架采用金属材料制成，与瓷管、滑杆安装牢固、端正，放置平稳。须提供教育部检测机构出具带有CMA标志的检测报告 | 个 | 1 | 40.5 | 40.5
30307304205 |  | 200Ω，1.25A2、产品由金丝瓷管、铜质滑动头、圆形滑杆、金属支架、接线柱等主要部件组成。有氧化膜绝缘层的铜镍合金电阻丝密绕在瓷管上。3、变阻器电阻值误差不超过±10%。 | 个 | 1 | 180 | 180
30407004900 | 司南模型 | 底盘由优质工程塑料制成，带不锈钢磁性勺，底盘长≥20cm宽≥20cm。 | 套 | 1 | 108 | 108
30307400701 | 菱形小磁针 | 一套16个，带底座，底座直径大于25mm，小磁针宽大于3mm，长大于28mm。每个带透明帽 | 个 | 50 | 21.6 | 1080
30307400801 | 翼形磁针 | 2支，针体≥140mm×8mm，座Φ≥71mm×112mm。磁针体中间铆接铜轴承套，内嵌玻璃轴承，平均磁感应强度≥9mT | 对 | 1 | 12.16 | 12.16
30307400204 | 条形磁铁 | ★单个截面吸重力不小于100g，每套一对装包装，外形规格：180×20×10mm。须提供教育部检测机构出具带有CMA标志的检测报告 | 对 | 1 | 40.5 | 40.5
30307400305 | 蹄形磁铁 | 1、D-CG-LU-100型，磁感应强度应不小于0.055T；2、教学用磁钢极性标注，指北极（N）为红色，指南极（S）为白色或蓝色；N、S字母的颜色为蓝色或白色；3、，附衔铁。外形尺寸：≥60mm×16mm×100mm。 | 对 | 25 | 40.5 | 1012.5
30307400601 | 强磁针 | 高磁能积磁体。1.由垂直翼形针体和支座两部分。一对装。2.磁针长度≥140mm、宽≥11mm，塑料底座直径≥70mm。 | 个 | 1 | 81 | 81
30307415201 | 钕铁硼磁钢 | 0.38T | 个 | 1 | 27 | 27
30199002301 | 充磁器 | 有充磁时间自动控制功能，外壳为非铁磁性材料，线圈轴向长度不小于80mm，能充两极间距大于28mm、磁极截面积小于42mm×24mm的U形磁铁以及截面积小于42mm×24mm的条形磁铁，电源与线圈骨架以及外壳金属件之间抗电强度3000V | 台 | 2 | 256.5 | 513
30307401210 | 磁感线演示板 | 无色透明塑料外壳，油封铁粉式，仪器尺寸≥200mm×120mm，环境温度≥10℃时，摇匀铁粉时间每次≤20s | 套 | 1 | 108 | 108
30307401100 | 立体磁感线演示器 | ★产品由立片、支架板、条形磁铁、蹄形磁铁组成。立片共有7片，由透明塑料制成，其中5片与支架板固定在一起，2片为活动的，可抽出。活动的2片立片中有一片的中间应为U形缺口。立片上安装有软铁小指针，小指针应安装牢固，不脱落，可自由转动，长度12㎜±0.2㎜。立片壁厚应不小于2㎜。带U形缺口的立片上的小指针数量应不少于36个，其余立片上的小指针数量不少于54个。支架板上下各一块，由透明塑料制成，圆形，直径不小于φ170㎜。支架板上应有6条槽，与立片配合松紧适当。条形磁铁由铁氧体材料或铝铁碳材料制成，长约85㎜，横截面为正方形，边长约21㎜，磁感应强度不小于0.045T。蹄形磁铁由铁氧体材料或铝铁碳材料制成，高约80㎜，横截面积不小于200㎜，磁感应强度不小于0.05T。立体磁感线演示器内不装磁铁时，软铁小指针应呈不规则的排列。立体磁感线演示器当装入条形磁铁或蹄形磁铁时，软铁小指针应发生转动，呈现出磁力线的空间分布状况。须提供教育部检测机构出具带有CMA标志的检测报告 | 个 | 1 | 162 | 162
30307412000 | 奥斯特实验演示器 | 1、由底座、开关、导线框架、接线柱、磁针等组成。2、底座金属材质，尺寸≥240mm*180mm。 | 套 | 1 | 216 | 216
30701000501 | 铁粉 | 铁屑要均匀，颗粒小；≥250g | 盒 | 1 | 67.5 | 67.5
30307404210 | 通电平行直导线相互作用演示器 | 1、产品由主机、平行直导线、连接杆2根、连接板、指针及连接线等组成。2、工作条件：电源220V、50Hz。3、两银点之间距离为30±2mm，两平行直导线为铜管，直径≥4mm，长不小于380mm；铜管两端为Z型，并与两触点接合，接合部位为点接触。4、电源功率100W；开路电压4.5V；工作电流150A。 | 个 | 1 | 702 | 702
30307410301 | 螺线管 | 1、产品由底座、线圈、磁针、接线柱组成，线圈与底座为分体式可拆卸。2、底座为塑料材质，尺寸≥85mm*72mm*12mm，底座四周镶嵌了6个直径≥10mm的圆形磁针，每个磁针上面有透明塑料盖。3、线圈铜线缠绕，直径≥25mm，长度≥40mm，上面有两个固定接线柱。 | 组 | 1 | 54 | 54
30307404700 | 电磁感应演示器 | 电磁感应演示器是由磁极主体，磁力线演示板，直流电机模型，直流发电机模型，交流发电机模型，转动线圈模型，软线圈，直导线等组成。 | 套 | 1 | 1215 | 1215
30407005000 | 法拉第圆盘发电机模型 | 由匀强磁场、铜片、电刷、中心转轴、摇柄等组成。 | 个 | 1 | 700 | 700
30307408900 | 电磁波的发送和接收演示器 | 本仪器主要由：发射机部份主机1套甚高频振荡器1套发射天线:1套接收机部分调谐接收器1套放大接收器调谐接收板:1套放大接收机1台振子天线1套检波天线使用电表电表演示接收器1件演示接收器的检波天线。电表指示板:1套反射天线:1套检波天线:1套 | 套 | 1 | 1350 | 1350
30307504301 | 紫外线作用演示器 | ★通过与日光灯的比较，证实紫外线的存在，使用电源220V50Hz，日光灯为6W，紫外线灯有二支，一支波长为254nm，一支波长为365nm.配有滤色片、荧光片。须提供教育部检测机构出具带有CMA标志的检测报告 | 套 | 2 | 391.5 | 783
30307504401 | 红外线热效应演示器 | 本仪器分为红外线发现实验器、红外线性质说明器、红外线控制器三部分组成。1.红外线发现实验器由平行光源、三棱分光镜及暗箱等构成，暗箱为金属制，表面烤黑漆，光源为12V30W的卤钨灯。2.红外线性质说明器由凹面镜（直径90mm）热辐射物体（直径约25mm钢球）及底座构成，底座为冷板冲压成型，表面处理，尺寸：≥230mm×105mm×14mm。3.红外线控制器由发射装置、接收装置两部分构成，外接DC6V电源。 | 套 | 2 | 391.5 | 783
30307425101 | 微电流放大器 | 具有10×、100×、1000×和10000×四种放大倍数。放大器线性误差：正、负方向不大于量程的±5%（环境相对湿度不大于75％）。输入端可连接单根导线，输出接演示电表，输出电压可调，有校准信号。外壳全屏蔽，输入、输出均采用接插两用接线柱。附屏蔽导线1根，长0.5m，两端为接线插头。附10kΩNTC热敏电阻和电桥，在不同环境气温时都能调平衡 | 个 | 2 | 135 | 270
30307424101 | 方形线圈 | 非金属材料正方形框架，线圈应由直径Φ≥0.41mmQZ型漆包线绕150匝以上制成，线圈边长为63mm±3mm，线圈引线为截面积为0.20mm2～0.25mm2、长≥320mm的多股软线，线端接线叉。接线棒由绝缘材料制成，长度150mm～160mm，安装红、黑接插两用接线柱，两接线柱的间距等于线圈宽度 | 套 | 1 | 27 | 27
30307404400 | 安培力演示器 | 仪器由底座、勾强磁铁、可动导轨、直导线组成。底座上有一透明PVC面板并带有可变换电流方向指示片。勾强磁铁它不同一般U型磁铁，可在投影机上进行投影，并有磁极性显示。导轨可活动，调节之间距离，可演示通电流方向与磁场方向垂直或平行两种情况下所产生安培力的不同。直导线配有两根，长度分别为≥150mm或≥50mm。★符合JY 0001-2003《教学仪器设备产品一般质量要求》国家标准并提供国家认可的第三方检测机构出具的检测报告复印件，封面要有二维码可验证真伪。 | 套 | 1 | 297 | 297
30307404300 | 电流天平 | 由螺线管线圈、立柱、天平臂、底座等组成；用于演示磁场对电流的作用F与电流I、磁感应强度B、及通电导体长度L成正比（即F=BIL)这一规律，同时可用来测定磁感应强度B（B=F/IL）。 | 套 | 1 | 675 | 675
30206000700 | 磁电式电流表 | 由永久磁铁、铁芯、线圈、螺旋弹簧、指针、刻度盘等组成。外壳透明，从电表的前后玻璃应能观察到电表的内部测量结构和主要结构件以及动作原理 | 台 | 1 | 445.5 | 445.5
30307402300 | 演示电磁继电器 | ★产品为卧式结构,由电磁系统和触点系统两部分组成，电磁系统包括电感线圈、铁芯、轭铁、衔铁；触点系统包括常闭、常开触点各一对。吸合电流小于48mA，释放电流大于10mA。额定工作电压：DC9V，电流：60±10mA。触点接触电阻：常闭触点小于1Ω，常开触点小于0.5Ω触点开距大于2㎜。触点开、闭后，应无抖动现象。在额定工作电压上，应耐受500次无误动作。电磁线圈应平绕，最外层有明显的绕向标志。轭铁的装配应不易脱落。铁芯、轭铁、衔铁、触点片及触点表面应镀镍。各导线端要焊镀镍的铜质焊片，再与接线柱连接。须提供教育部检测机构出具带有CMA标志的检测报告 | 个 | 1 | 283.5 | 283.5
30307402401 | 电磁继电器 | ★分组实验用，工作电压6V，透明外壳，配底座，接线柱。有一组常开、常闭触点接线柱和线圈接线柱。须提供教育部检测机构出具带有CMA标志的检测报告 | 个 | 25 | 21.6 | 540
30307303000 | 电场中带电粒子运动模拟演示器 | 用实验球模拟带电粒子，有加速电极、偏振电 | 台 | 1 | 810 | 810
30307407800 | 洛伦兹力演示器 | 投影式 | 台 | 1 | 450 | 450
30307424501 | 阴极射线管 | 磁偏转管 | 支 | 1 | 540 | 540
30307411800 | 霍尔效应示教板 | 示教板为塑料材质，由电表、霍尔原件、电池盒、旋钮开关、线路图等组成。尺寸≥400mm*600mm。 | 个 | 1 | 1026 | 1026
30206001001 | 灵敏电流计 | 磁吸灵敏电流表主要由测量结构、3个强磁铁、可折叠背部支架、外壳等组成。测量机构采用磁电系仅表结构，即由永久磁铁、磁轭、软铁芯组成的均匀辐射永久磁场，磁场中装有一个能绕中心轴线旋转线圈，线固轴两端上焊有游丝，其中一端装有指示器、标度盘，机域零位调节臂均固定在支架上。整个测量构构装在表壳内，罩框、表壳采用塑料注塑制成。在靠近罩框中问有一机械零位调节器。电表背面有可折叠支架，可立在桌面上供学生分组实验，有3个直径是10mm的强磁铁，也可以吸附在黑板上供老师演示使用。主要技术指标：1、准确度等级：2.5级。即在规定使用条件，最大误差不题过调刻度值的±2.5%;2、灵敏度：-300-0-3003、内阻GO:80~125Q;GI:2.4-3KQ;4、使用条州A组，即在工作温度为0-40°,相对湿度不大于85%。5、防外磁场标称范国极限值：397.89A/m;6、外形尺寸；≥90mm*106mm*40mm | 只 | 25 | 40.5 | 1012.5
30311002501 | 环形磁铁 | 一体成型，D-CG-YT-36，表面磁感应强度≥0.05T | 个 | 1 | 27 | 27
30307401601 | 演示原副线圈 | ★主要由原线圈、副线圈、软铁芯三部分组成。原线圈内径13㎜，外径22㎜，400匝，副线圈内径35㎜，外径49㎜，1150匝。须提供教育部检测机构出具带有CMA标志的检测报告 | 套 | 1 | 67.5 | 67.5
30307401701 | 原副线圈 | ★主要由原线圈、副线圈、软铁芯三部分组成。原线圈内径12㎜±0.5㎜，绕线宽度64㎜±1㎜，用直径φ0.47㎜QZ型高强度漆包线平绕二层；副线圈内径35㎜±1㎜，绕线宽度69㎜±2㎜，用直径φ0.19㎜QZ型高强度漆包线平绕二层。须提供教育部检测机构出具带有CMA标志的检测报告，同时提供中国教育装备行业协会推荐产品证书 | 套 | 25 | 32.4 | 810
30307405801 | 楞次定律演示器 | 产品由铝梁、铝环（开口环和闭合环各一只）、带顶针的支柱及底座组成。铝梁及铝环采用厚度≥0.5mm的铝板制作，铝梁长度约140mm，宽度≥14mm；铝环的直径不小于40mm。底座底面为圆形，底径为φ≥67mm，支柱及底座总高度约100mm。 | 套 | 1 | 27 | 27
30307405910 | 电磁阻尼演示器 | 管式；由底座、支架、透明亚克力管、铜管2根（其中一根侧壁开有等间距细缝）、铝管1根以及同尺寸的塑料柱、钕磁铁等组成；管的尺寸：长400mm～600mm；内径≥20mm、厚≥2mm | 套 | 1 | 216 | 216
30307405920 |  | 摆式；在磁场中的整体铝板（或铜板）、开缝的铝板（或铜板）和非金属板做的摆，摆动时显示强阻尼、弱阻尼和无阻尼 | 套 | 1 | 216 | 216
30307412710 | 法拉第电磁感应定律演示仪 | 1、由底座、长有机玻璃管、强磁铁3块、线圈3个（100匝、200匝、300匝）等组成。 2、线圈套在有机玻璃管外侧可以上下移动，线圈上有黑红两个接线柱可接电表，线圈整体直径≥90mm。 3、有机玻璃管长度≥600mm，直径≥30mm。 4、底座是方形塑料材质，尺寸≥250mm*150mm*30mm。 | 套 | 1 | 810 | 810
30307404600 | 自感现象演示器 | 产品由演示板、电路图、指示灯、变压器等组成。1.演示板外形尺寸不小于400mm×300mm；2.演示自感现象中通电与断电时的两种现象应明显；通电现象采用2个6V0.5A的小电珠，断电现象采用白发红发光二极管。可演示通电自感现象、断电自感现象 | 台 | 1 | 391.5 | 391.5
30206002902 | 教学示波器 | DC～5MHz，扫描范围：10Hz～100kHz，I类电器，电源端与信号输出端，抗电强度3000V | 台 | 1 | 2835 | 2835
30206003101 | 学生示波器 | 数字式或电子管式；DC～2MHz，扫描范围：10Hz～100kHz，I类电器，电源端与信号输出端，抗电强度3000V | 台 | 1 | 1944 | 1944
30206003201 | 示波器 | 数字式，10MHz，不小于18cm屏，有贮存功能，I类电器，电源端与信号输出端抗电强度3000V | 台 | 1 | 2970 | 2970
30307403700 | 函数信号发生器 | 频率范围：0.2MHz～2MHz连续可调；波形：正弦波、三角波、方波、正向或负向脉冲波、正向或负向锯齿波，波形失真≤1%；输入、输出：压控输入、TTL输出或功率输出、50Ω输出、50Hz输出、10MHz标频输出，含输出衰减，另有直流偏置调节、幅度调节等 | 台 | 1 | 1944 | 1944
30307403901 | 高频信号发生器 | 仪器的高频振荡部分采用新型场效应管电容三点式电路,其具有频率稳定性好,波形失真小等特点,高频信号的频率范围在400KHz~130MHz连续可调。功耗小、抗干扰能力强、使用方便、可靠是仪器的主要特点。全机采用印刷线路板及组扎线工艺,接触良好,维修保养方便。 | 台 | 1 | 810 | 810
30307403901 | 等势线描绘实验器 | 产品由底座、导电纸2张、白纸50张、复写纸10张、固定架、表笔等组成。底座为塑料注塑成型，外形尺寸：≥180mm×120mm×14mm。 | 台 | 1 | 32.4 | 32.4
30307326701 | 交流电路特性演示器 | 大电感、小电感，大电容、小电容，电阻；频率可变的正弦电源，观察感抗、容抗和纯电阻 | 台 | 1 | 391.5 | 391.5
30307407500 | 变压器原理说明器 | 由线圈、U形铁芯、条形铁轭、极掌、压板螺钉、强阻尼摆、弱阻尼摆、摆架、示教板、感应线圈、铝环、低压小灯泡（6V、1.5V等规格）、可调电阻、接线铝片、感应灯等组成；1600匝线圈接220V时空载电流应不大于60mA | 套 | 1 | 945 | 945
30307407600 | 小型变压器 | 一次绕组：线圈匝数120匝，额定电压4V，额定电流250mA。二次绕组：线圈匝数60匝，额定电压2V，额定电流500mA；线圈匝数240匝，额定电压8V，额定电流125mA。小型变压器120匝线圈在4V，50Hz电源供电时的空载电流应不大于50mA。空载电压比与线圈匝数比的误差应不大于2％。电流比与匝数比的误差，升压时应不大于10％，降压时应不大于20％，不应出现正误差。变压器的效率应不小于70%。抗电强度应不小于500V（有效值） | 个 | 25 | 81 | 2025
30307407300 | 可拆变压器 | 由单相芯式变压器铁芯、变压器线圈及铁芯压紧螺钉装置等组成，仪器外形尺寸约170×95×180mm。铁芯由U形铁芯、条形轭铁组成，U形铁芯截面尺寸约30×33mm，条形铁轭截面尺寸约28×24mm，铁芯窗口高60mm，宽58mm；线圈采用高强度漆包线绕制，线圈共两个，其中一个总匝数为1400匝，分别在200匝及800匝处抽头，另一个线圈共400匝，在100匝处抽头。变压器初级线圈空载电流不大于100mA | 个 | 2 | 432 | 864
30407001700 | 高压输变电模拟演示器 | 由模拟发电厂、升压变压器、高压输电线、降压变压器、用户等组成。演示性能：用低压输电，对比负载接在输电线路始端和终端的区别以及负载大小的区别；用高压输电，对比接相同负载时与低压直接输电负载端电压和线路电压降，演示输电电压与线路损耗的关系 | 台 | 1 | 418.5 | 418.5
30307406900 | 三相电机原理演示器 | 由蹄形磁铁、磁针、铝框、塑料框、方形线圈、支架、转轴、接线柱等组成。性能要求：包含永磁式旋转磁场演示器和电磁式旋转磁场演示器，用于说明旋转磁场的性质和三相感应电动机的原理 | 台 | 1 | 378 | 378
30307403001 | 手摇交直流发电机 | ★产品应由底座、定子、转子、电刷、集流环、转动机构、小灯座组成，配有皮带一根，4.8V、0.3A小灯泡一只。底座应为木制或塑料制成，长宽不小于280㎜×180㎜，表面平整、无变形，底部应有橡胶机脚。定子由可拆卸的永磁体和圆弧形极靴组成。永磁体应有明确的表示色和“N”、“S”标志，N极为红色，S极为蓝色。圆弧形极靴由铁片冲压成型的极靴片和塑料制成的极靴罩组成，极靴罩应有明确的与永磁体对应的表示色，N极为红色，S极为蓝色。转子应由转子轴、电枢铁芯、电枢线圈、集流环、换向器组成。转子线圈与定子间的间隙应均匀，无碰撞和摩擦现象。线圈直流电阻约6.7Ω。集流环、换向器应为一整体结构，中间为两个半环，两端为两个整环。电刷应由弹性磷铜制成，能在电刷座的滑杆上移动，与整流环、换向器接触良好。转动机构应由手轮、皮带、支座组成，转动机构在摇动中应平稳、牢固。转子两个支座、大皮带轮均应有铜轴套。底座上各紧固件不得松动，转动部分应灵活，杂音小。产品两个电刷放在集流环中间时，输出为直流电，放在集流环两端时，输出为交流电。空载电压：空载时交流输出电压不小于8V，直流输出电压不小于7.5V。负载电压：负载时交流输出电压不小于5V，直流输出电压不小于3.5V。须提供教育部检测机构出具带有CMA标志的检测报告，同时提供中国教育装备行业协会推荐产品证书 | 个 | 1 | 378 | 378
30307407000 | 手摇三相交流发电机 | 1、仪器由定子绕组、发电机转子、轴承支架、机座支架、接线柱、底座、接线板、Y接法负载板和三相不平衡中性带电负载板、传动齿轮、△接法负载板组成。2、励磁电压为6V、转速1500转/分、频率输出25HZ。3、木质底座，整体尺寸≥350mm*280mm*200mm。 | 台 | 1 | 1026 | 1026
30307408800 | 电磁振荡演示仪 | 1、仪器由具有铁芯的电感线圈、电容器、集成电路等元件和带有原理图的面板组成，不使用驱动放大电路。2、面板原理图的线条宽度不小于3mm，图形期简明清晰。4、演示阻尼振荡时，第四个周期表针幅度大于显示表头5、直流工作电流6V。尺寸：≥440mm*50mm*135mm | 台 | 1 | 472.5 | 472.5
30307408700 | 赫兹实验演示器 | 1、由带电球、发射天线杆、接收天线杆、接收金属杆、感应圈连接金属杆、固定螺丝、氖泡架、木质底座等组成2、木质底座尺寸≥300mm*100mm，高度不小于250mm；3、底座厚度不小15mm，整体重量不小于1000g。 | 台 | 1 | 432 | 432
30102000901 | 感应圈 | 应带有高压输出插座和高压连接导线，可有放电电极。输出电压调节范围应为9kV～300kV（单边脉冲峰值），正反向（或反正向）电压峰值之比应不小于1.5。输出电流最大应达到4mA（平均值）。不设放电电极，外部没有火花放电时感应圈不应损坏。设放电电极时，放电电极应定位，在可能调节到的最大放电距离时感应圈应不损坏。在最高输出电压，放电间隙5mm时感应圈连续放电15min，温升应不超过15℃。在最高输出电压，放电间隙5mm时感应圈连续放电15min，温升应不超过15℃。感应圈高压绕组与电源输入端的抗电强度应不低于3000V，高压绕组与保护接地线之间的抗电强度应不低于3000V。应设防护罩，面板显著位置应有“当心触电”的安全警示标志 | 台 | 1 | 648 | 648
30307408601 | 电谐振演示器 | 发送：放电距离0.2mm～2mm可调，莱顿瓶电容≥500pF；接收：莱顿瓶电容≥500pF，可变电容350pF～850pF；接收部分应有一个电谐振指示灯，电感环在有效长度100mm～600mm范围可调节 | 台 | 1 | 378 | 378
30807003600 | 简易无线话筒器材套件 | 由三极管、电容、电阻、漆包线、驻极体话筒、电池盒等组成 | 套 | 1 | 40.5 | 40.5
30307409000 | 电磁波的干涉和衍射偏振演示器 | 1、主要由微波发射器1台、微波接收器1台、连接电缆线（长1.2m）1根、大反射板2块、小反射板一块、石蜡棱镜1个、木块吸收体2个、反射板支架4个、偏振栅1个、0.2A保险丝2只组成。2、大、小反射板采用厚度不小于1.2mm的铝板制成,大反射板尺寸为≥170×150mm，小反射板尺寸为≥170×50mm；石蜡棱镜为等腰直角棱镜，两边直角边长为≥120mm，厚度≥48mm；木块吸收体尺寸分别为：≥145×72×40mm、≥145×72×20mm；3、反射板支架采用工程塑料制作，高度不小于40mm，偏振栅采用金属材料制作，外形尺寸为≥190×190×15mm，偏振栅格数不小于18格，栅格宽≥6mm。4、仪器主要技术性能：1、微波发射器：工作频率：（9～10）GHz；输出功率：等幅输出时不小于10mW；内调制信号：1KHz，断续、音乐三档；外调制信号：≥1V输入阻抗1KΩ；使用电源：220V±22V50Hz±2.5Hz。2、微波接收器：放大器放大量：不小于60dB；十只发光二极管发光：接收距离不小于1米；扬声器发声：接收距离不小于3米；使用电源：220V±22V50Hz±2.5Hz。 | 套 | 1 | 4185 | 4185
30307307600 | 热敏电阻及应用演示板 | 仪器由示教板、可折叠支脚组成。板面为塑料材质，上印有线路图、开关旋钮或按键、各种元器件。示教板尺寸≥465mm*11mm*325mm | 个 | 1 | 540 | 540
30307307700 | 光敏电阻及应用演示板 | 仪器由示教板、可折叠支脚组成。板面为塑料材质，上印有线路图、开关旋钮或按键、各种元器件。示教板尺寸≥465mm*11mm*325mm | 个 | 1 | 499.5 | 499.5
30807001201 | 面包板 | 产品为塑料板制成，一面为为插孔，另一面为金属连接条。塑料板外形尺寸：≥90mm×50mm×8.5mm。 | 块 | 25 | 27 | 675
30307408300 | 门电路和传感器应用实验箱 | 可演示与门、或门、非门电路、干簧管、温度传感器、热敏电阻、光敏电阻、感温铁氧体、霍尔元件、应变片等应用实验 | 套 | 25 | 270 | 6750
30307502201 | 模块机器人 | 由控制器、传感器、执行器、配套软件构成。传感器品种不少于触发、光、声、温度、磁、红外等 | 套 | 1 | 661.5 | 661.5
30307403402 | 阴极射线管 | 示直进管，十字板竖立时在玻壳端面应有十字板的阴影。荧光亮度应比环境亮度高1.5cd/m2以上 | 支 | 1 | 540 | 540
30307403403 |  | 机械效应管，卧式、立式。滚轮叶片上应涂有不同颜色的荧光粉。工作时亮度应不低于50cd/m2 | 支 | 1 | 540 | 540
30307403404 |  | 静电偏转管，在偏转板上加250V直流电压时，电子束轨迹末端偏转应不小于12mm | 支 | 1 | 540 | 540
30307504800 | 光谱管组 | 可选光谱管：Ne光谱管、Hg光谱管、H2光谱管、He光谱管、Ar光谱管、O2光谱管、Kr光谱管、N2光谱管、CO2光谱管、Xe光谱管等 | 套 | 1 | 1026 | 1026
30307506500 | 分光计 | 本分光镜采用光学玻璃，制成复合棱镜和会聚透镜，将平行光管与棱镜装在一个套管内，狭缝与会聚透镜产生的平行光束，通过棱镜，可用眼直接观察色散光谱。利用它可以对各种发光体的光谱进行分析。主要部件：1.保护片2.单缝3.透镜4.组合棱镜5.保护片。 | 套 | 1 | 675 | 675
30307504501 | 手持直视分光镜 | 400nm～700nm，能观察连续光谱、明线光谱、吸收光谱，能分辨≥577nm和≥579nm的橙色汞双谱线 | 套 | 1 | 67.5 | 67.5
30307505301 | 盖革计数器 | 产品由计数器、探测器及其连线组成。仪器主要技术参数：1、工作电压：交流220V±10%，50Hz；2、盖革计数器的本底计数率不大于40次/分；3、计数管两端工作电源电压在340V～420V之间；4、探测器采用J401γ、β、γ型计数管；5、盖革计数器的输出方式有三种：音响装置、闪光装置及计数接口；6、音响装置为扬声器或蜂鸣器，在标准教室的后排位置可听到响声；7、闪光装置为红色发光二极管、最大功耗不小于100mW；8、仪器备有计数输出接口，输出接口的正负极性可变换，并能与J0201系列数字计时器相配合，仪器的最大计数率不小于2000次/分；9、探测器未接收到β或γ粒子时，正常听觉者在1.5m外，听不到明显杂音。计数器外形尺寸：≥200×170×95mm。 | 个 | 1 | 1350 | 1350
30307505001 | 光电效应演示器 | 由锌板、镀镍铁板或铜板、紫外线灯、微安表及接线柱等组成。其中，紫外线灯的功率范围为5W～20W | 套 | 1 | 1080 | 1080
30307505002 |  | 由光电管及配套底座、滤光片（红色、绿色、蓝色）组成 | 套 | 1 | 391.5 | 391.5
30807007200 | 光源 | LED光源，发光亮度可调，可以成像F型或者T型。 | 台 | 1 | 35 | 35
30807007300 |  | 卤素光源，可装在光具座上；带U型夹导线。 | 只 | 1 | 67.5 | 67.5
30307505600 | 普朗克常量测定器 | 光电管，能演示光电效应四个基本规律 | 台 | 1 | 1350 | 1350
30807008100 | 光控开关实验器材套件 | 本仪器主要由：面包板，电池盒，插线，74LS14集成块，可变电阻，电阻，光敏电阻，发光二极管，等组成。 | 套 | 1 | 40.5 | 40.5
30307506700 | 泊松亮斑演示仪 | 集成一体演示仪，由激光源、泊松亮斑片、成像屏等组成。可在屏幕上呈现清晰的圆心亮斑和不少于三个圆环衍射的图样。附套件：激光笔及配套支架、金属丝支架、凸透镜（焦距≥100mm、直径Φ≥50mm）、小钢珠（直径Φ≥2mm）等 | 台 | 1 | 2214 | 2214
|  |  |  | 物理合计 |  | 371612

## 高中化学
高中化学实验室基础器材配置要求（56人）
分类代码 | 器材名称 | 器材名称 | 单位 | 数量 | 单价 | 合计
60503020101 | 危险化学品储存柜 | ≥900mm×510mm×1200mm，防爆、防盗、阻燃、耐腐蚀，带双锁 | 个 | 1 | 4600 | 4600
60503020102 | 危险化学品储存柜 | ≥900×510×1840mm，柜整体为两层构造，壳体全部采用≥1.2mm优质冷轧钢板，柜底采用≥2.0mm冷轧钢板，柜体内胆采用pp板，柜底配有可调风阀，柜体的底板中部有直径为10mm的漏液孔，柜体底部设有高度为≥160mm的黄沙挡板，最下层留有≥120mm厚的黄沙填埋腔，柜底装有4个移动钢轮，前轮后有2个手动调节螺杆，柜中有3个三层阶梯式活动隔板并附有pp板，下层隔板边沿镶有护栏，护栏中间嵌有红黄蓝警示标志，柜子顶部中间带有风机出风口，电源电压220V，控制开关位于柜体右上角，柜门上安装有电子密码锁和机械锁（双锁结构）。防火，防盗，防腐蚀。 | 个 | 1 | 9000 | 9000
30802001201 | 紧急喷淋器 | 不锈钢材质，喷淋流量120L/min～180L/min | 个 | 1 | 1620 | 1620
30802000701 | 洗眼器 | 台式双口，铜质阀体，软性橡胶喷淋头，水流锁定开关，1.5m供水软管，PVC管外覆不锈钢网，流量12L/min～18L/min | 个 | 1 | 540 | 540
30802001301 | 灭火毯 | 1.采用环保玻璃纤维材质经高温处理工艺制作；2.规格：≥1200mm×1800mm；3.特性：绝缘、隔热、阻燃等特性。 | 件 | 1 | 108 | 108
30802000801 | 简易急救箱 | 塑料箱内包括：烧伤药膏1瓶，医用酒精50mL，碘伏50mL，创可贴10条，胶布1卷，绷带5卷，卫生棉签1包，剪刀1把，镊子1把，止血带1根（长度不小于30cm）等； | 个 | 1 | 150.5 | 150.5
30802000101 | 实验服 | 1．材质：涤卡，身长≥120cm，颜色为白色；2．工作服具有一定的防静电，及防酸、碱及其他化学腐蚀的能力；3．产品应做工精细，产品外观无破损、斑点、污物等缺陷；4．产品所用材料应能满足日常穿用和中学实验室日常使用要求，具有一定耐穿性、牢固性和舒适感。 | 件 | 50 | 70 | 3500
30802000204 | 护目镜 | 1、用于实验教师防强光、眩光、紫外、激光，或是机械性伤害(机加工)；2、护目镜镜片由高级光学树脂（聚碳酸酯）制成，透光率高，应达到97％，强度好，防摔，能遮挡各种强光、射线等辐射，且耐腐蚀，无屈光度；3、镜片无波纹、无结瘤、疵点、无划伤等缺陷。 | 个 | 50 | 5.4 | 270
30802000301 | 防护面罩 | 1．产品为一体式隔离防雾透明面罩，面部全遮挡；2．面罩下方有可拆卸透气孔；配可调节松紧带。3、外观尺寸不小于：190mm*90mm*175mm；重量不小于180g | 个 | 1 | 40.5 | 40.5
30802000401 | 防毒口罩 | E型（标色：黄），1．产品是直接式防毒口罩；2．产品由主体、滤毒盒、滤毒材料、吸气阀和系带组成；3．产品口罩能完全罩住口、鼻不漏气；4．产品系带可调节松紧； | 个 | 1 | 220 | 220
30802000406 |  | CO型（标色：白），7件套装包含：主体1个、梯形滤毒盒2个、梯形滤棉2片、滤棉盒2个。 | 个 | 1 | 450 | 450
30802000601 | 耐酸手套 | 产品为乳胶材质，有较好的耐酸、耐碱及其他化学试剂腐蚀的性能。3.柔韧性好，穿戴后便于进行各类实验操作。4.长度为35cm左右。 | 副 | 2 | 21.6 | 43.2
30802000503 | 一次性乳胶手套 | 一次性乳胶手套；1、产品为橡胶制品，长袖口带五指套；2、应耐强酸、强碱及氧化剂、还原剂等化学药品试剂的腐蚀，并结实耐用；3、冬季不得发硬，夏季不得粘连；4、各部位应完整严密，无开裂和小孔。 | 盒 | 10 | 40.5 | 405
30802001701 | 吸附棉 | 可吸附撒漏液体≥40宽*50cm长 | 块 | 10 | 54 | 540
30308001201 | 化学实验废水处理装置 | 主体透明，兼作教学使用，能进行pH测试、酸碱废液中和、重金属离子凝聚和过滤，能处理中学常见无机化学废液，同时可以通过仪器内的活性炭吸附少量混入的有机物。处理量≥6L/次 | 套 | 1 | 1161 | 1161
30802003103 | 废液分类回收桶 | 1.采用环保塑料高温一体注塑成型制；2.容量：≥25L；3.特性：耐酸碱，耐腐蚀，韧性强，经久耐用。 | 个 | 5 | 256.5 | 1282.5
30308002401 | 放电反应实验仪 | 通电2min之内即有氮气与氧气反应的现象，消耗功率不大于30W | 套 | 13 | 378 | 4914
30199006302 | 电动离心机 | 1：使用电源：220V，50HZ2：定时范围：0-60分3：额定功率：60W4：调速范围：数显屏幕；0-4000转/分5：容量：≥10ml×8孔6：全金属材质外壳，盖板为方形塑料半透明材质。 | 台 | 1 | 756 | 756
30199006901 | 电加热器 | 机身整体圆形设计ABS工程塑料外壳。机身直径为≥155mm，加热盘直径≥120mm；额定功率800W，额定频率50HZ；电源220V，温度旋钮调节：小火、中火、大火；☆提供生产厂家：《液体加热器》3c证书 | 个 | 1 | 135 | 135
30199007201 | 蒸馏水器 | 1、5L不锈钢材质；2、整体结构由蒸发锅、冷凝器、加热部分等组成，蒸发锅采用优质不锈钢薄板，经过滚动、延伸与先进的焊接方法加工而成；3、出水量：不小于5升/小时。 | 台 | 1 | 1350 | 1350
30199007301 | 列管式烘干器 | 1、产品由外壳、13支通风管、电源线、发热器、风扇等组成，外形尺寸约290×250×360mm。2、仪器外壳采用工程塑料制作，通风管采用外径≥12mm的金属管制作，管壁厚不小于2mm，长度≥185mm，每支通风管上均布10个直径为φ≥5mm的通气孔。3、仪器工作电压：AC220V/50HZ；仪器电机功率：15W；发热功率：250W±20%。 | 台 | 1 | 540 | 540
30199007501 | 烘干箱 | 电热鼓风型，最高工作温度为250℃，温度波动度限值为±1.0℃，箱体内有隔板，内部容积≥350mm×350mm×350mm | 台 | 1 | 2214 | 2214
30102000101 | 学生电源 | 交流：2V～16V/3A，每2V一档 直流稳压：2V～16V/2A，每2V一档，电源外壳采用全铝合金材质，左右两侧用塑料盖板，可以用于拎手，机器尺寸为14*21*11cm,内机采用全铜绕制硅钢片 | 台 | 25 | 330 | 8250
30102000302 | 教学电源 | 交流2V～12V，5A，每2V一档；直流1.5V～12V，2A，分为1.5V、3V、4.5V、6V、9V、12V，共6档 | 台 | 1 | 405 | 405
30199006601 | 循环水泵 | 单嘴，抽气率≥10L/min，泵排量≥60L/min | 台 | 1 | 2241 | 2241
30199006500 | 磁力加热搅拌器 | 1．产品由机壳、加热盘，搅拌棒，立柱等组成。与1000mL、500mL烧杯配套使用。配二粒条形搅拌籽（玻璃封装）。使用电源：AC220V±22V50Hz。消耗功率：300W±25W；2．电机采用无级调速，调速范围为250r/min～2600r/min；3．加热温度采用无级调温，调温加热盘温度小于300℃； | 个 | 9 | 310.5 | 2794.5
30199002001 | 仪器车 | ★有二层托盘，托盘尺寸600×430×35㎜，铁板厚度不小于1.2㎜，表面白色烤漆，底脚为万向轮。小车两端有推拉扶手。车体底脚万向轮转动灵活，结实耐用。须提供教育部检测机构出具带有CMA标志的检测报告 | 辆 | 3 | 675 | 2025
30199009114 | 试剂瓶托盘 | 1、工程PP材质，耐化学侵蚀。2、外廓尺寸：≥285mm×440mm×85mm；3、重量≥420g； | 个 | 25 | 27 | 675
30199009201 | 实验用品提篮 | 1、（塑料材质）中号，中间有不少于9个试管固定孔。2、其中相同直径的试管孔不少于5个、直径不同的孔不少于4个提手可拆卸。3、ABS塑料成型，外形尺寸：≥430*270mm*120mm。 | 个 | 3 | 135 | 405
30801000213 | 一字螺丝刀 | 1．一字槽；规格整体长度不小于200mm，工作长度不小于100mm；2．旋杆采用45#钢，工作部硬度不低于HRC50。手柄采用绝缘材质，外形根据人体工程学设计，手感舒适；3．旋杆应经镀铬防锈处理；4．旋柄为硬质塑料制成，表面光洁、无毛刺，无缩迹。与旋杆接合牢固，并有产品标记及标准编号。 | 支 | 1 | 5.4 | 5.4
30801000313 | 十字螺丝刀 | 1．十字槽；规格长度≥200mm，工作长度≥100mm；2．旋杆材质≥45#钢，硬度≥HRC50，手柄采用绝缘材质；3．旋杆做镀铬防锈处理；4．旋柄为硬质塑料制成。 | 支 | 1 | 5.4 | 5.4
30801001411 | 钢丝钳 | 1.尺寸：≥长160mm，抗弯强度1120N，扭力矩15N·m；2.剪切性能：≥Φ16mm钢丝；夹持面硬度≥44HRC；3.PVC环保手柄，在18N的力作用下撑开角度22°。 | 把 | 1 | 27 | 27
30801007301 | 羊角锤 | 1.高强度合金锤头，木质手柄，羊角锤；2.尺寸：长≥300mm；3.重量：0.25KG。 | 把 | 1 | 27 | 27
30801001801 | 三角锉 | 1.规格：长度≥250mm，木质手柄；2.齿高和齿距合理，确保工件表面锉削后干净整齐。 | 个 | 1 | 14.86 | 14.86
30801003111 | 民用剪刀 | 1.优质合金钢制，表面防锈处理，手握部分采用塑料套；2.规格：≥长150mm；3.刃口锋利，用于裁剪布料。 | 把 | 3 | 27 | 81
30801004101 | 玻璃瓶盖开启器 | 优质钢材，多功能 | 套 | 1 | 6.76 | 6.76
30801004201 | 玻璃管切割器 | 优质砂轮片,适应于细小玻璃管（玻璃管直径可以割到2cm左右）的切割，环形刀片，手镊操作使用简便。 | 个 | 1 | 6.76 | 6.76
30199000401 | 打孔器 | ★四件，表面镀铬，由三个直径不同的T形钻和一根通杆组成，可打孔直径分别为Φ6、8、10mm，钻杆长不小于120mm。通杆直径为4mm，长不小于130mm。须提供教育部检测机构出具带有CMA标志的检测报告 | 套 | 2 | 13.5 | 27
30199000501 | 打孔夹板 | 1．产品由左夹板、右夹板、螺钉及紧固蝴蝶螺母等组成。2．产品长不小于250mm，宽不小于40mm。3．左、右夹板应由木质制成。4．上夹板有直径为≥6mm、≥8mm、≥10mm、≥12mm直穿孔4个。5．紧固螺钉与下夹板坚固为一体，紧固螺钉长度≥60mm。上夹板上下高度可调，由蝴蝶螺母定位。6．上夹板、下夹板厚度≥12mm，具有足够强度。 | 个 | 1 | 21.6 | 21.6
30199000801 | 电动钻孔器 | 1、产品由电源开关,底座,电机罩,钻夹头,钻头,卡盘,卡盘手柄,锁紧螺母,给进手柄组成；2、全金属材质，主体尺寸：≥410mm*150mm*160mm；3、支持装夹四种不同直径的打孔器；4、支持对不同规格橡胶塞打孔。 | 台 | 1 | 945 | 945
30202000304 | 托盘天平 | 1、最大称量100g，分度值0.1g；2、称量允许误差为±0.5d(分度值)；3、砝码组合的总质量（包括标尺计量值）应不小于天平的最大秤量；4、冲压件及铸件表面应光洁平整，不应有毛刺、锋棱、裂纹和显见砂眼。 | 台 | 25 | 81 | 2025
30202000322 |  | 1、最大称量500g，分度值0.5g；2、称量允许误差为±0.5d(分度值)；3、砝码组合的总质量（包括标尺计量值）应不小于天平的最大秤量；4、冲压件及铸件表面应光洁平整，不应有毛刺、锋棱、裂纹和显见砂眼。 | 台 | 1 | 135 | 135
30202000504 | 电子天平 | 100g，0.0001g；材质：塑料外壳，铝合金托盘；外箱尺寸：≥217*120*280mm | 台 | 1 | 5130 | 5130
30202000522 |  | 1.最大秤量200g,分度值0.01g，天平等级三级。2.塑料上下壳，配有调整脚，LED显示。3.秤盘不锈钢材质，圆盘，秤盘直径≥128mm,。4.使用电源：220V50Hz。5.全量程去皮称重模式，附防风透明罩。 | 台 | 25 | 432 | 10800
30202000551 |  | 1.最大秤量1000g,分度值0.1g，天平等级三级。2.塑料上下壳，配有调整脚，LED显示。3.秤盘不锈钢材质，圆盘，秤盘直径≥128mm,。4.使用电源：220V50Hz。5.全量程去皮称重模式，附防风透明罩。 | 台 | 1 | 324 | 324
30204000201 | 红液温度计 | 1.感温液体的有机红液的棒式温度计；2.全长≥300mm；外径≥6mm；头≥10mm；3.测量范围：0－100℃；最小分度值：1℃；允许误差±1℃；4.相邻两标度线的间距、有机液体温度计应≥0.8mm；标度线的宽度应不超过相邻标度间距的1/5；5.温度计的标度线应与毛细管的中心线垂直；标度线、标度值和其他标志应清晰，涂色应牢固；不应有脱色、污迹和其他影响读数的现象；6.感温液柱不应中断，不应自流，上升时不应有明显的停滞或跳跃现象；下降时不应在管壁上留有液滴或挂色；7.玻璃棒和玻璃套管应光滑透明，无裂痕、斑点、气泡、气线或应力集中等影响读数和强度的缺陷；玻璃套管内应清洁，无明显可见的杂质，无影响读数的朦胧现象。 | 支 | 25 | 8.1 | 135
30204000302 | 水银温度计 | 1.感温物质：水银；2.测量范围：0－200℃；最小分度值：1℃；允许误差±1℃；3.相邻两标度线的间距、有机液体温度计应≥0.8mm；标度线的宽度应不超过相邻标度间距的1/5；4.温度计的标度线应与毛细管的中心线垂直；标度线、标度值和其他标志应清晰，涂色应牢固；不应有脱色、污迹和其他影响读数的现象；5.感温液柱不应中断，不应自流，上升时不应有明显的停滞或跳跃现象；下降时不应在管壁上留有液滴或挂色；6.玻璃棒和玻璃套管应光滑透明，无裂痕、斑点、气泡、气线或应力集中等影响读数和强度的缺陷；玻璃套管内应清洁，无明显可见的杂质，无影响读数的朦胧现象。 | 支 | 1 | 9.46 | 9.46
30204000702 | 数字测温计 | 量程-30℃～200℃，分辨力0.1℃。不接电脑，可独立运行，自带显示屏 | 台 | 1 | 135 | 135
30203000201 | 电子秒表 | 专用型，全时段分辨力0.01s；有防震、防水功能，电池更换周期不小于1.5年 | 个 | 25 | 21.6 | 540
30206001101 | 多用电表 | 1．轴尖轴承支承式、指针式电表；2．准确度等级：直流电流、电压、电阻测量档均为≥2．5级，交流电压测量档、直流电压≥0～2500V、≥5．0级；3．电压灵敏度：直流≥5kΩ/V，交流≥2．5kΩ/V；4．量程范围：直流电流：不小于0－50µA－1mA－10mA－100mA－500mA－5A；直流电压：不小于0－1V－2．5V－10V－50V－250V－500V－2500V；交流电流：不小于0－1mA－10mA－100mA－500mA－5A；交流电压：不小于0－1V－2．5V－10V－50V－250V－500V－2500V；电阻：不小于R×1、R×10、R×100、R×1K、R×10K；5．阻尼时间：不超过4s；绝缘电阻不小于20MΩ；6．电表指针挺直，机械调零时可在零刻度左右移动； | 只 | 1 | 135 | 135
30206000603 | 直流电流表 | 1．等级指数≥2.5级，量程不少于0.6A、3A；2．标度盘：标度盘正面为无光白色，色调柔和，刻度线条平直不间断，清晰鲜明，色差明显；电表的细分刻度线条宽度不大于0．3mm；表面清洁平整；3．指针：指针应挺直，涂色与标度盘颜色的色差要明显；指针长度不短于45mm，指针尖端应掩盖住标度尺上最短分度线长度的1/2，指针与表盘的距离不超过1．6mm；4．偏离零位：电表偏离零位，不得超过标度尺的1%；5．表壳：表壳外形造型要美观，边沿要平直，表面平整光滑，无破损开裂，无划痕、麻点；不得有凹凸不平缺陷；表壳应作防静电处理；★符合JY 0001-2003《教学仪器设备产品一般质量要求》国家标准并提供国家认可的第三方检测机构出具的检测报告复印件，封面要有二维码可验证真伪。 | 只 | 25 | 40.5 | 1012.5
30206001001 | 灵敏电流计 | 1．由测量结构、测量路线、外壳等组成；测量机构采用磁电系仪表结构．标度盘，机械零位调节臂均固定在支架上；2.最大量程：≥300μA；3.G0档表头内阻80Ω～125Ω，G1档表头内阻2400Ω～3000Ω。 | 个 | 25 | 1080 | 27000
30206002101 | 演示电流电压表 | 2.5级，检流，高中演示电流电压表为指针式内磁结构。供教学演示实验中作检流计，及测量直流电流、直流电压、交流电流、交流电压等之用；62.5*35*33cm，检流计G： -500uA-0-+500uA直流电压DC： Voltang:0-5V-10V交流电压ACVoltage: 0-10V-50V-250V直流电流DCCcrrent: 0-1mA-100mA-1A-5A交流电流ACCurrent: 0-10mA-100mA-1A-5A | 台 | 1 | 702 | 702
30299000601 | 酸度计（pH计） | 笔式，pH测量范围0～14，分辨力0.1，读数清晰，有自动关机节电模式，配校准试剂 | 台 | 25 | 67.5 | 1687.5
30101000201 | 教学支架（方座支架） | ★配有底座1 个，烧瓶夹1个，大、小铁环各1个，垂直夹2个，平行夹1个，立杆1根，立杆直径不小于11㎜，长不小于600㎜，底座铸铁制造，工作面长×宽不小于200×120㎜。须提供教育部检测机构出具带有CMA标志的检测报告，同时提供中国教育装备行业协会推荐产品证书 | 套 | 25 | 81 | 2025
30101000602 | 三脚架 | ★化学实验中支撑加热器件，圆环、支撑脚用6㎜钢材制，圆环直径80㎜，脚高130㎜，表面烤漆或镀铬。须提供教育部检测机构出具带有CMA标志的检测报告 | 个 | 25 | 9.46 | 236.5
30101000701 | 泥三角 | 1．产品由金属丝和套在其上的石棉筒组成；2．金属丝用Φ≥2mm左右的钢丝接成等边三角形，三角形的单边长不小于60mm，钢丝接头绞合，绞合长度不小于20mm；3．石棉筒内径Φ≥4mm，外径Φ≥12mm；4．石棉筒应不裂、不缺、坚固、圆滑；5．金属丝应作防锈处理； | 个 | 25 | 2.7 | 67.5
30101000803 | 试管架 | 1.采用优质环保塑料制，8孔，孔径≥21mm；2.特性：立柱粘结牢固，整体稳定。 | 个 | 25 | 14.86 | 371.5
30101000813 |  | 1.采用优质木制，8孔，孔径≥25mm；2.特性：立柱粘结牢固，整体稳定。 | 个 | 4 | 27 | 108
30101000823 |  | 1.采用优质木制，8孔，孔径≥35mm；2.特性：立柱粘结牢固，整体稳定。 | 个 | 4 | 54 | 216
30101000901 | 漏斗架 | 产品由支承板、底板、立柱等组成；全部铝合金材质；双孔，立杆垂直，支承板的高度应能方便调整且紧固可靠 | 个 | 1 | 40.5 | 40.5
30101001001 | 滴定台 | 1.人造石或大理石白色台面，重心稳定不晃动，底部有四个橡胶垫脚；2.中心孔≥Φ12mm，花岗岩面板，立杆Φ≥12mm*550mm，经防锈处理，表面镀铬。 | 个 | 25 | 50.6 | 1265
30101001101 | 滴定夹 | 1.由塑料制，外型为蝶形夹持，每侧的两夹夹持中心同轴，用螺丝或弹簧控制，可同时在左、右夹持一支滴定管，夹持质量≥1KG，长度≥8mm。确保滴定管夹持后与水平面垂直；2.各夹头上装有软质护套，加持部位有防滑脱凹槽。 | 个 | 25 | 21.6 | 540
30101001201 | 多用滴管架 | 结构:产品为塑料，使用时需要组装使用方法:产品按结构组装好后，将滴管插入滴管架孔中。按分类插入，如:液体固体试剂等。 | 个 | 25 | 9.46 | 236.5
30101001401 | 移液管架 | 塑料圆盘移液管架44孔；高度可调节；直径12mm的圆孔不少于32个；16mm的圆孔不少于12个； | 个 | 13 | 54 | 702
30101001501 | 比色管架 | 产品采用塑料ABS注塑而成。比色管架由侧架板2块、多孔板1块、底衬板1块组成，6孔均匀分布.放置平稳，可组装。 | 个 | 25 | 54 | 1350
30605012201 | 升降台 | ★本产品由上基板.下基板和升降杆等组成。 2 上基板外形尺寸为150*150*2mm。 3 下基板外形尺寸为180*180*2mm。 4 升降高度：80～255mm。 5 上基板升降平稳，无摇晃现象。 6 升降杆转动灵活，滑动部件滑动平稳，无跳动。 7 各金属部件表面镀铬，镀层光洁，无脱皮，砂眼等缺陷。 升降范围不小于150mm，载重量不小于10kg。须提供教育部检测机构出具带有CMA标志的检测报告 | 个 | 25 | 81 | 2025
30601000102 | 量筒 | 10mL透明钠钙玻璃制，分度线、数字和标志应完整、清晰和耐久，容积为20℃时充满量筒刻度线所容纳体积 | 个 | 50 | 6.76 | 338
30601000103 |  | 25mL透明钠钙玻璃制，分度线、数字和标志应完整、清晰和耐久，容积为20℃时充满量筒刻度线所容纳体积 | 个 | 50 | 9.46 | 473
30601000105 |  | 50mL透明钠钙玻璃制，分度线、数字和标志应完整、清晰和耐久，容积为20℃时充满量筒刻度线所容纳体积 | 个 | 50 | 10.8 | 540
30601000106 |  | 100ml透明钠钙玻璃制，分度线、数字和标志应完整、清晰和耐久，容积为20℃时充满量筒刻度线所容纳体积 | 个 | 2 | 12.16 | 24.32
30601000109 |  | 500mL透明钠钙玻璃制，分度线、数字和标志应完整、清晰和耐久，容积为20℃时充满量筒刻度线所容纳体积 | 个 | 2 | 27 | 54
30601000110 |  | 1000mL透明钠钙玻璃制，分度线、数字和标志应完整、清晰和耐久，容积为20℃时充满量筒刻度线所容纳体积 | 个 | 2 | 40.5 | 81
30601000303 | 容量瓶 | 50mL透明硼硅酸盐玻璃制，刻度线应在瓶颈下部三分之二处，清晰耐久，粗细均匀 | 个 | 2 | 14.86 | 29.72
30601000304 |  | 100mL透明硼硅酸盐玻璃制，刻度线应在瓶颈下部三分之二处，清晰耐久，粗细均匀 | 个 | 50 | 18.9 | 945
30601000305 |  | 250mL透明硼硅酸盐玻璃制，刻度线应在瓶颈下部三分之二处，清晰耐久，粗细均匀 | 个 | 4 | 32.4 | 129.6
30601000306 |  | 500mL透明硼硅酸盐玻璃制，刻度线应在瓶颈下部三分之二处，清晰耐久，粗细均匀 | 个 | 30 | 41.86 | 1255.8
30601000307 |  | 1000mL透明硼硅酸盐玻璃制，刻度线应在瓶颈下部三分之二处，清晰耐久，粗细均匀 | 个 | 2 | 54 | 108
30601000401 | 滴定管 | 1.规格：≥25mL；2.刻度：0.1ml;3.允许误差：0.04ml；4.透明钠钙玻璃璃制，底座和口部边缘应做熔光处理；5.性能：酸性。 | 支 | 50 | 40.5 | 2025
30601000402 |  | 1.规格：≥50mL；2.刻度：0.1ml;3.允许误差：0.04ml；4.透明钠钙玻璃璃制，底座和口部边缘应做熔光处理；5.性能：酸性。 | 支 | 50 | 54 | 2700
30601000411 | 滴定管 | 1.规格：≥25mL；2.刻度：0.1ml;3.允许误差：0.04ml；4.透明钠钙玻璃璃制，底座和口部边缘应做熔光处理；5.性能：碱性。 | 支 | 50 | 27 | 1350
30601000412 |  | 1.规格：≥50mL；2.刻度：0.1ml;3.允许误差：0.04ml；4.透明钠钙玻璃璃制，底座和口部边缘应做熔光处理；5.性能：碱性。 | 支 | 50 | 40.5 | 2025
30601000421 |  | 聚四氟乙烯活塞，25mL | 支 | 2 | 121.5 | 243
30601000502 | 移液管 | 1．产品材质为高硼硅玻璃，含橡胶吸头；2．规格量≥1ml。 | 支 | 25 | 10.8 | 270
30601000503 |  | 1．产品材质为高硼硅玻璃，含橡胶吸头；2．规格量≥2ml。 | 支 | 25 | 10.8 | 270
30601000504 |  | 1．产品材质为高硼硅玻璃，含橡胶吸头；2．规格量≥5ml。 | 支 | 25 | 10.8 | 270
30601000507 |  | 1．产品材质为高硼硅玻璃，含橡胶吸头；2．规格量≥25ml。 | 支 | 25 | 13.5 | 337.5
30602000101 | 试管 | 1、高硼硅玻璃材质；φ≥12mm×70mm2、厚薄均匀，不得有刺手现象；规格：试管外径Φ≥12mm，试管高≥70mm；3、截面应为适度的圆形；试管口部是熔光的平口；4、管口应平整、光滑，不得有裂口、裂纹存在；试管的底部应基本为半球形。 | 支 | 250 | 1.36 | 340
30602000102 |  | 1、高硼硅玻璃材质；φ≥15mm×150mm2、厚薄均匀，不得有刺手现象；规格：试管外径Φ≥15mm，试管高≥150mm；3、截面应为适度的圆形；试管口部是熔光的平口；4、管口应平整、光滑，不得有裂口、裂纹存在；试管的底部应基本为半球形。 | 支 | 250 | 1.36 | 340
30602000103 |  | 1、高硼硅玻璃材质；φ≥18mm×180mm2、厚薄均匀，不得有刺手现象；规格：试管外径Φ≥18mm，试管高≥180mm；3、截面应为适度的圆形；试管口部是熔光的平口；4、管口应平整、光滑，不得有裂口、裂纹存在；试管的底部应基本为半球形。 | 支 | 75 | 1.62 | 121.5
30602000104 |  | 1、高硼硅玻璃材质；φ≥20mm×200mm2、厚薄均匀，不得有刺手现象；规格：试管外径Φ≥20mm，试管高≥200mm；3、截面应为适度的圆形；试管口部是熔光的平口；4、管口应平整、光滑，不得有裂口、裂纹存在；试管的底部应基本为半球形。 | 支 | 75 | 2.16 | 162
30602000108 |  | 1、高硼硅玻璃材质；φ≥32mm×200mm2、厚薄均匀，不得有刺手现象；规格：试管外径Φ≥30mm，试管高≥200mm；3、截面应为适度的圆形；试管口部是熔光的平口；4、管口应平整、光滑，不得有裂口、裂纹存在；试管的底部应基本为半球形。 | 支 | 30 | 5.4 | 162
30602000110 |  | 1、高硼硅玻璃材质；Φ≥40mm×200mm2、厚薄均匀，不得有刺手现象；规格：试管外径Φ≥30mm，试管高≥200mm；3、截面应为适度的圆形；试管口部是熔光的平口；4、管口应平整、光滑，不得有裂口、裂纹存在；试管的底部应基本为半球形。 | 支 | 30 | 10.8 | 324
30602000203 | 口部具支试管 | 1.透明硼硅酸盐玻璃制，管底厚薄应均匀，支管连接应平滑牢固，不应有偏歪；2.规格：≥Φ18mm×180mm； | 支 | 20 | 4.06 | 81.2
30602000204 |  | 1.透明硼硅酸盐玻璃制，管底厚薄应均匀，支管连接应平滑牢固，不应有偏歪；2.规格：≥Φ20mm×200mm； | 支 | 20 | 9.46 | 189.2
30602000302 | 硬质玻璃管 | 1.透明硼硅酸盐玻璃制，耐热温度≥800℃，试管两端口部应卷口；2.规格：≥Φ15mm×150mm； | 支 | 30 | 5.4 | 162
30602000304 |  | 1.透明硼硅酸盐玻璃制，耐热温度≥800℃，试管两端口部应卷口；2.规格：≥Φ20mm×250mm； | 支 | 10 | 6.76 | 67.6
30602001001 | 烧杯 | 1.高硼硅玻璃材质；2.规格：5mL。壁厚≥0.6mm，急冷温差不小于200℃；3.满容量应超过标称容量的10%，满容量和标称容量两液面间距≥10mm；4.烧杯上标志应清晰、耐久，包括标称容量、刻度线、生产商名称或商标，应有一块宜用铅笔做标记的记号面积；5.造型规范.薄厚均匀.无明显偏斜，底部不允许有结石.节瘤存在；6.应力消除：在偏光仪下呈紫色；7.放在平台上不应旋转或摇晃；8.当向外倾倒液体时，液体呈一束细流流出，不应外溢，不应沿壁外流。 | 个 | 50 | 2.7 | 135
30602001002 |  | 1.高硼硅玻璃材质；2.规格：10mL。壁厚≥0.8mm，急冷温差不小于200℃；3.满容量应超过标称容量的10%，满容量和标称容量两液面间距≥10mm；4.烧杯上标志应清晰、耐久，包括标称容量、刻度线、生产商名称或商标，应有一块宜用铅笔做标记的记号面积；5.造型规范.薄厚均匀.无明显偏斜，底部不允许有结石.节瘤存在；6.应力消除：在偏光仪下呈紫色；7.放在平台上不应旋转或摇晃；8.当向外倾倒液体时，液体呈一束细流流出，不应外溢，不应沿壁外流。 | 个 | 50 | 2.7 | 135
30602001004 |  | 1.高硼硅玻璃材质；2.规格：25mL。壁厚≥0.8mm，急冷温差不小于200℃；3.满容量应超过标称容量的10%，满容量和标称容量两液面间距≥10mm；4.烧杯上标志应清晰、耐久，包括标称容量、刻度线、生产商名称或商标，应有一块宜用铅笔做标记的记号面积；5.造型规范.薄厚均匀.无明显偏斜，底部不允许有结石.节瘤存在；6.应力消除：在偏光仪下呈紫色；7.放在平台上不应旋转或摇晃；8.当向外倾倒液体时，液体呈一束细流流出，不应外溢，不应沿壁外流。 | 个 | 100 | 5.4 | 540
30602001005 |  | 1.高硼硅玻璃材质；2.规格：50mL。壁厚≥0.8mm，急冷温差不小于200℃；3.满容量应超过标称容量的10%，满容量和标称容量两液面间距≥10mm；4.烧杯上标志应清晰、耐久，包括标称容量、刻度线、生产商名称或商标，应有一块宜用铅笔做标记的记号面积；5.造型规范.薄厚均匀.无明显偏斜，底部不允许有结石.节瘤存在；6.应力消除：在偏光仪下呈紫色；7.放在平台上不应旋转或摇晃；8.当向外倾倒液体时，液体呈一束细流流出，不应外溢，不应沿壁外流。★符合JY 0001-2003《教学仪器设备产品一般质量要求》国家标准并提供国家认可的第三方检测机构出具的检测报告复印件，封面要有二维码可验证真伪。 | 个 | 50 | 6.76 | 338
30602001006 |  | 1.高硼硅玻璃材质；2.规格：100mL。壁厚≥0.9mm，急冷温差不小于200℃；3.满容量应超过标称容量的10%，满容量和标称容量两液面间距≥10mm；4.烧杯上标志应清晰、耐久，包括标称容量.刻度线.生产商名称或商标，应有一块宜用铅笔做标记的记号面积；5.造型规范、薄厚均匀、无明显偏斜，底部不允许有结石、节瘤存在；6.应力消除：在偏光仪下呈紫色；7.放在平台上不应旋转或摇晃；8.当向外倾倒液体时，液体呈一束细流流出，不应外溢，不应沿壁外流。 | 个 | 100 | 8.1 | 810
30602001008 |  | 1.高硼硅玻璃材质；2.规格：250mL。壁厚≥1.1mm，急冷温差不小于200℃；3.满容量应超过标称容量的10%，满容量和标称容量两液面间距≥10mm；4.烧杯上标志应清晰、耐久，包括标称容量.刻度线.生产商名称或商标，应有一块宜用铅笔做标记的记号面积；5.造型规范、薄厚均匀、无明显偏斜，底部不允许有结石、节瘤存在；6.应力消除：在偏光仪下呈紫色；7.放在平台上不应旋转或摇晃；8.当向外倾倒液体时，液体呈一束细流流出，不应外溢，不应沿壁外流。 | 个 | 100 | 9.46 | 946
30602001010 |  | 1.高硼硅玻璃材质；2.规格：500mL。壁厚≥1.2mm，急冷温差不小于200℃；3.满容量应超过标称容量的10%，满容量和标称容量两液面间距≥10mm；4.烧杯上标志应清晰、耐久，包括标称容量、刻度线、生产商名称或商标，应有一块宜用铅笔做标记的记号面积；5.造型规范.薄厚均匀.无明显偏斜，底部不允许有结石、节瘤存在；6.应力消除：在偏光仪下呈紫色；7.放在平台上不应旋转或摇晃；8.当向外倾倒液体时，液体呈一束细流流出，不应外溢，不应沿壁外流。★符合JY 0001-2003《教学仪器设备产品一般质量要求》国家标准并提供国家认可的第三方检测机构出具的检测报告复印件，封面要有二维码可验证真伪。 | 个 | 20 | 13.5 | 270
30602001011 |  | 1.高硼硅玻璃材质；2.规格：1000mL。壁厚≥1.3mm，急冷温差不小于200℃；3.满容量应超过标称容量的10%，满容量和标称容量两液面间距≥10mm；4.烧杯上标志应清晰、耐久，包括标称容量、刻度线、生产商名称或商标，应有一块宜用铅笔做标记的记号面积；5.造型规范.薄厚均匀.无明显偏斜，底部不允许有结石.节瘤存在；6.应力消除：在偏光仪下呈紫色；7.放在平台上不应旋转或摇晃；8.当向外倾倒液体时，液体呈一束细流流出，不应外溢，不应沿壁外流。 | 个 | 10 | 32.4 | 324
30602001105 | 烧瓶 | 圆底，长颈，250mL，圆底，透明硼硅酸盐玻璃制，玻璃薄厚均匀，底部应规整 | 个 | 50 | 13.5 | 675
30602001106 |  | 圆底，短颈，厚口250mL，圆底，透明硼硅酸盐玻璃制，玻璃薄厚均匀，底部应规整 | 个 | 30 | 13.5 | 405
30602001108 |  | 圆底，长颈，500mL；透明硼硅酸盐玻璃制，玻璃薄厚均匀，底部应规整 | 个 | 50 | 27 | 1350
30602001115 |  | 平底、长颈，250mL；透明硼硅酸盐玻璃制，玻璃薄厚均匀，底部应规整 | 个 | 5 | 13.5 | 67.5
30602001204 | 锥形瓶 | 100mL透明硼硅酸盐玻璃制，放在平台上应直立不摇晃、不转动 | 个 | 50 | 10.8 | 540
30602001205 |  | 250mL透明硼硅酸盐玻璃制，放在平台上应直立不摇晃、不转动 | 个 | 15 | 13.5 | 202.5
30602001305 | 蒸馏烧瓶 | 250mL透明硼硅酸盐玻璃制，烧瓶的颈部同一截面应该呈圆形，颈的口部不应呈锥形，并适当提高强度 | 个 | 50 | 27 | 1350
30602001405 | 三口烧瓶 | 250mL玻璃制，玻璃薄厚均匀，口部应圆整光滑，底部应平整。 | 个 | 5 | 40.5 | 202.5
30604000103 | 集气瓶 | 125mL透明钠钙玻璃制，磨砂面应均匀地覆盖瓶口端面与盖板，磨砂面不应有光斑；盖板四角应倒角，四边应磨光盖板与瓶口密合性应符合：盖板与瓶口充分湿润盖合后，倒提瓶体盖板在瓶口上保持30s不脱落 | 个 | 138 | 5.4 | 745.2
30604000104 |  | 250mL透明钠钙玻璃制，磨砂面应均匀地覆盖瓶口端面与盖板，磨砂面不应有光斑；盖板四角应倒角，四边应磨光盖板与瓶口密合性应符合：盖板与瓶口充分湿润盖合后，倒提瓶体盖板在瓶口上保持30s不脱落 | 个 | 20 | 8.1 | 162
30604000105 |  | 500mL透明钠钙玻璃制，磨砂面应均匀地覆盖瓶口端面与盖板，磨砂面不应有光斑；盖板四角应倒角，四边应磨光盖板与瓶口密合性应符合：盖板与瓶口充分湿润盖合后，倒提瓶体盖板在瓶口上保持30s不脱落 | 个 | 5 | 9.46 | 47.3
30604000204 | 液封除毒气集气瓶 | 1.透明硼硅酸盐玻璃；杯口应切平正烘光，底部圆正，厚薄均匀，不得有刺手现象；2.容量：250mL，高≥170mm；液封口深度≥1cm。 | 个 | 5 | 94.5 | 472.5
30604000502 | 广口瓶 | 60mL透明钠钙玻璃制，瓶塞与瓶口紧实，不晃动；口部应圆整光滑，底部应平整，放置平台上不应摇晃或转动 | 个 | 600 | 8.1 | 4860
30604000503 |  | 125mL透明钠钙玻璃制，瓶塞与瓶口紧实，不晃动；口部应圆整光滑，底部应平整，放置平台上不应摇晃或转动 | 个 | 80 | 8.1 | 648
30604000504 |  | 250mL透明钠钙玻璃制，瓶塞与瓶口紧实，不晃动；口部应圆整光滑，底部应平整，放置平台上不应摇晃或转动 | 个 | 50 | 10.8 | 540
30604000505 |  | 500mL透明钠钙玻璃制，瓶塞与瓶口紧实，不晃动；口部应圆整光滑，底部应平整，放置平台上不应摇晃或转动 | 个 | 10 | 14.86 | 148.6
30604000512 | 茶色广口瓶 | 60mL黄棕色钠钙玻璃制，瓶塞与瓶口紧实，不晃动；口部应圆整光滑，底部应平整，放置平台上不应摇晃或转动 | 个 | 100 | 10.8 | 1080
30604000513 |  | 125mL黄棕色钠钙玻璃制，瓶塞与瓶口紧实，不晃动；口部应圆整光滑，底部应平整，放置平台上不应摇晃或转动 | 个 | 20 | 10.8 | 216
30604000514 |  | 250mL黄棕色钠钙玻璃制，瓶塞与瓶口紧实，不晃动；口部应圆整光滑，底部应平整，放置平台上不应摇晃或转动 | 个 | 20 | 16.2 | 324
30604000602 | 细口瓶 | 60mL透明钠钙玻璃制，瓶塞与瓶口紧实，不晃动；口部应圆整光滑，底部应平整，放置平台上不应摇晃或转动 | 个 | 70 | 6.76 | 473.2
30604000603 |  | 125mL透明钠钙玻璃制，瓶塞与瓶口紧实，不晃动；口部应圆整光滑，底部应平整，放置平台上不应摇晃或转动 | 个 | 600 | 8.1 | 4860
30604000604 |  | 250mL透明钠钙玻璃制，瓶塞与瓶口紧实，不晃动；口部应圆整光滑，底部应平整，放置平台上不应摇晃或转动 | 个 | 80 | 9.46 | 756.8
30604000605 |  | 500mL透明钠钙玻璃制，瓶塞与瓶口紧实，不晃动；口部应圆整光滑，底部应平整，放置平台上不应摇晃或转动 | 个 | 30 | 13.5 | 405
30604000606 |  | 1000mL透明钠钙玻璃制，瓶塞与瓶口紧实，不晃动；口部应圆整光滑，底部应平整，放置平台上不应摇晃或转动 | 个 | 30 | 21.6 | 648
30604000608 |  | 3000mL透明钠钙玻璃制，瓶塞与瓶口紧实，不晃动；口部应圆整光滑，底部应平整，放置平台上不应摇晃或转动 | 个 | 3 | 67.5 | 202.5
30604000612 | 茶色细口瓶 | 60mL黄棕色钠钙玻璃制，瓶塞与瓶口紧实，不晃动；口部应圆整光滑，底部应平整，放置平台上不应摇晃或转动 | 个 | 100 | 10.8 | 1080
30604000613 |  | 125mL黄棕色钠钙玻璃制，瓶塞与瓶口紧实，不晃动；口部应圆整光滑，底部应平整，放置平台上不应摇晃或转动 | 个 | 100 | 10.8 | 1080
30604000614 |  | 250mL黄棕色钠钙玻璃制，瓶塞与瓶口紧实，不晃动；口部应圆整光滑，底部应平整，放置平台上不应摇晃或转动 | 个 | 25 | 14.86 | 371.5
30604000615 |  | 500mL黄棕色钠钙玻璃制，瓶塞与瓶口紧实，不晃动；口部应圆整光滑，底部应平整，放置平台上不应摇晃或转动 | 个 | 2 | 17.56 | 35.12
30604000616 |  | 1000mL黄棕色钠钙玻璃制，瓶塞与瓶口紧实，不晃动；口部应圆整光滑，底部应平整，放置平台上不应摇晃或转动 | 个 | 2 | 27 | 54
30604000618 |  | 3000mL黄棕色钠钙玻璃制，瓶塞与瓶口紧实，不晃动；口部应圆整光滑，底部应平整，放置平台上不应摇晃或转动 | 个 | 1 | 81 | 81
30604000709 | 下口瓶 | 5000mL，玻璃制，玻璃薄厚均匀，口部应圆整光滑，底部应平整。 | 个 | 2 | 202.5 | 405
30604001101 | 滴瓶 | 30mL透明钠钙玻璃制，瓶口细磨，磨砂面应均匀细腻，滴管应附橡胶帽，吸放弹性好，开口直径6mm，与滴管口套合牢固稳定 | 个 | 100 | 8.1 | 810
30604001102 |  | 60mL透明钠钙玻璃制，瓶口细磨，磨砂面应均匀细腻，滴管应附橡胶帽，吸放弹性好，开口直径6mm，与滴管口套合牢固稳定 | 个 | 500 | 8.1 | 4050
30604001111 | 茶色滴瓶 | 30mL黄棕色钠钙玻璃制，瓶口细磨，磨砂面应均匀细腻，滴管应附橡胶帽，吸放弹性好，开口直径6mm，与滴管口套合牢固稳定 | 个 | 50 | 8.1 | 405
30604001112 |  | 60mL黄棕色钠钙玻璃制，瓶口细磨，磨砂面应均匀细腻，滴管应附橡胶帽，吸放弹性好，开口直径6mm，与滴管口套合牢固稳定 | 个 | 80 | 8.1 | 648
30604001503 | 称量瓶 | Φ25mm×40mm | 个 | 2 | 27 | 54
30603000101 | 酒精灯 | 1、透明钠钙玻璃材质，由灯座、灯塞、灯盖、灯芯组成；2、规格：≥150mL；3、玻璃仪器，正视应无色；或仅有玻璃本身的微浅黄绿色；4、玻璃仪器的口部都应经圆口（熔光）、卷边或磨砂处理；5、应力：应力仪观察下呈紫红色或部分扩散状兰色；6、厚薄均匀，玻璃仪器的底部应平整，放在平台上不应旋转或摇晃；7、酒精灯塞子塞不紧是正常的，塞紧了是危险的，★符合JY 0001-2003《教学仪器设备产品一般质量要求》国家标准并提供国家认可的第三方检测机构出具的检测报告复印件，封面要有二维码可验证真伪。 | 个 | 50 | 6.76 | 338
30603000102 |  | 250mL，单头，玻璃仪器，正视应无色；或仅有玻璃本身的微浅黄绿色 | 个 | 2 | 10.8 | 21.6
30603000112 |  | 250mL，双头，玻璃仪器，正视应无色；或仅有玻璃本身的微浅黄绿色 | 个 | 2 | 67.5 | 135
30603000406 | 抽滤瓶 | 1、透明钠钙玻璃材质；2、规格：≥500mL；3、底部不允许有结石、节瘤存在；4、产品应符合《玻璃仪器通用技术要求》。 | 个 | 2 | 40.5 | 378
30603000603 | 干燥器 | 1.透明钠钙玻璃材质；瓶口应切平正烘光，底部圆正，厚薄均匀，不得有刺手现象；2.规格：高≥150mm；3.磨口平整，密封严实，隔板大小合适，不少于5个圆孔。 | 个 | 2 | 81 | 162
30603000705 | 气体发生器 | 1.透明钠钙玻璃材质；瓶口应切平正烘光，底部圆正，厚薄均匀，不得有刺手现象；2.规格：高≥200mm；容量：250ml。3.漏斗柄与瓶身连接口内壁间隔≤2mm（单边）。 | 个 | 2 | 189 | 378
30603002105 | 冷凝管 | 1.透明钠钙玻璃材质；管径均匀，应有防滑脱沟槽； 2.规格：高≥300mm；上标口：19mm；下标口：19mm；形状：直型。 | 支 | 25 | 32.4 | 810
30603002115 |  | 1.透明钠钙玻璃材质；管径均匀，应有防滑脱沟槽； 2.规格：高≥300mm；上标口：19mm；下标口：19mm；形状：球形。 | 支 | 1 | 40.5 | 40.5
30603002303 | 牛角管 | 1.透明钠钙玻璃材质；厚薄均匀，不得有刺手现象；2.规格≥φ18mm*150mm；3.形状：弯形；尖嘴处厚度＞1mm。 | 支 | 25 | 6.76 | 169
30603003101 | 漏斗 | 1.规格：≥60mm；2.漏斗口径：≥60mm；厚度：≥1.2mm；斗柄外径：Φ10mm-11mm；斗柄长≥60mm；漏斗角度：60º；3.口边光滑平整，无毛边、快口及崩缺，角度正确，口边不得呈椭圆形及部规则多边形，斗柄应垂直，下口应磨成45º角，并将斜口边倒角不呈缺口；4.壁厚均匀，内壁光滑，斗柄接头处不允许严重折皱，斗柄垂直偏正不超过3mm。 | 个 | 50 | 8.1 | 405
30603003102 |  | 1.规格：≥90mm；2.漏斗口径：≥90mm；厚度：≥2mm；斗柄外径：Φ10mm-11mm；斗柄长≥90mm；漏斗角度：60º；3.口边光滑平整，无毛边、快口及崩缺，角度正确，口边不得呈椭圆形及部规则多边形，斗柄应垂直，下口应磨成45º角，并将斜口边倒角不呈缺口；4.壁厚均匀，内壁光滑，斗柄接头处不允许严重折皱，斗柄垂直偏正不超过3mm。 | 个 | 6 | 16.2 | 97.2
30603003301 | 安全漏斗 | 1.透明钠钙玻璃材质；厚薄均匀，不得有刺手现象；2.规格：≥300mm；厚度：≥1.0mm；上口直径4mm±3mm；形状：直形。 | 个 | 5 | 12.16 | 60.8
30603003311 |  | 1.透明钠钙玻璃材质；厚薄均匀，不得有刺手现象；2.规格：≥270mm；厚度：≥1.0mm；形状：双球；3.球径高度、直径一致，双球应位于环管中部，应无明显偏斜。 | 个 | 2 | 16.2 | 32.4
30603003504 | 分液漏斗 | 1.透明钠钙玻璃材质；厚薄均匀，不得有刺手现象；瓶塞应有凹槽，瓶口有气孔；2.规格：≥220mm；容量：50ml；厚度：≥1.0mm；形状：锥形。 | 个 | 25 | 54 | 1350
30603003513 |  | 1.透明钠钙玻璃材质；厚薄均匀，不得有刺手现象；瓶塞应有凹槽，瓶口有气孔2.规格：≥200mm；容量：50ml；厚度：≥1.0mm；形状：球形。 | 个 | 25 | 40.5 | 1012.5
30603007102 | 三通连接管 | T形Φ≥7mm～8mm，连接完好，管口应作打磨或烧结处理 | 个 | 25 | 2.7 | 67.5
30603007112 |  | Y形Φ≥7mm～8mm，连接完好，管口应作打磨或烧结处理 | 个 | 25 | 2.7 | 67.5
30603007302 | 滴管 | 100mm直形，滴管尖嘴口径1mm，上端有防滑脱翻口，翻口处直径比滴管直径略多1mm～2mm | 支 | 50 | 2.7 | 135
30603007303 |  | 150mm直形，滴管尖嘴口径1mm，上端有防滑脱翻口，翻口处直径比滴管直径略多1mm～2mm | 支 | 50 | 2.7 | 135
30603007405 | 离心管 | 10mL，内应力消除：在偏光仪下呈紫红色。 | 支 | 10 | 5.4 | 54
30603007501 | 干燥管 | 145mm，直形单球硼硅酸盐玻璃制，玻璃壁厚度适中，球体圆润，导气管长度≥2cm，最好有防滑脱沟槽 | 支 | 50 | 10.8 | 540
30603007511 |  | Φ≥15mm×150mm，U型硼硅酸盐玻璃制，玻璃壁厚度适中，球体圆润，导气管长度≥2cm，最好有防滑脱沟槽 | 支 | 50 | 8.1 | 405
30603007521 | 干燥管 | 高硼硅玻璃材质U型，具支，Φ≥15mm×150mm | 支 | 3 | 10.8 | 32.4
30603007512 |  | 高硼硅玻璃材质U型，Φ≥20mm×200mm | 支 | 3 | 8.1 | 24.3
30603000204 | 干燥塔 | 高硼硅玻璃材质材质；≥250mL | 个 | 2 | 175.5 | 351
30603007702 | 比色管 | 高硼硅玻璃材质；≥25mL | 支 | 135 | 18.9 | 2551.5
30603007901 | 玻璃活塞 | 1、高硼硅玻璃材质；2、规格：直形；3、灯工焊接牢固，焊接处玻管内径以不少于芯孔直径；4、管口烘光不得有缺损块口；5、活塞芯孔径应与活塞壳孔对正，出现的偏差不得超过有效孔径的1/3为准；6、活塞芯手柄不得有割手合缝线，尾部磨平，不得有4mm以上的缺口；7、活塞芯与活塞壳磨合后，芯、肩应与壳肩齐平，其伸出或缩入最大偏差不得超过1mm为准；8、产品应符合《玻璃仪器通用技术要求》。 | 支 | 5 | 27 | 135
30603007902 |  | 1、高硼硅玻璃材质；2、规格：T形；3、灯工焊接牢固，焊接处玻管内径以不少于芯孔直径；4、管口烘光不得有缺损块口；5、活塞芯孔径应与活塞壳孔对正，出现的偏差不得超过有效孔径的1/3为准；6、活塞芯手柄不得有割手合缝线，尾部磨平，不得有4mm以上的缺口；7、活塞芯与活塞壳磨合后，芯、肩应与壳肩齐平，其伸出或缩入最大偏差不得超过1mm为准；8、产品应符合《玻璃仪器通用技术要求》。 | 支 | 2 | 27 | 54
30603009103 | 圆水槽 | 1、透明钠钙玻璃材质；2、规格：Φ≥200mm×100mm；3、产品应符合《玻璃仪器通用技术要求》。 | 个 | 8 | 67.5 | 540
30603009105 |  | 1、透明钠钙玻璃制；2、圆形，Φ≥270mm×140mm；3、产品应符合《玻璃仪器通用技术要求》。 | 个 | 4 | 94.5 | 378
30603009501 | 钴玻璃片 | ≥50mmx70mm可以滤黄光 | 个 | 50 | 27 | 1350
30605008002 | 结晶皿 | 80mm，平底无色硼硅酸盐玻璃制 | 个 | 2 | 14.86 | 29.72
30605008101 | 表面皿 | 60mm无色硼硅酸盐玻璃制 | 个 | 50 | 6.76 | 338
30605008104 |  | 100mm无色硼硅酸盐玻璃制 | 个 | 4 | 9.46 | 37.84
30605000104 | 坩埚 | 瓷制，30mL，耐热≥1200℃，内外壁光滑，外壁涂釉，配有坩埚盖 | 个 | 50 | 10.8 | 540
30605000202 | 坩埚钳 | ≥200mm，钢制，中间弯曲部分内径应在2cm～3cm | 个 | 50 | 14.86 | 743
30605000300 | 烧杯夹 | 钢制或不锈钢制，夹持部位应有橡胶保护套，避免与玻璃烧杯直接接触 | 个 | 4 | 14.86 | 59.44
30605000501 | 镊子 | 304不锈钢，平头，长≥125mm，钢板厚≥1.2mm，镊子前部应有防滑脱锯齿状 | 个 | 50 | 6.76 | 338
30605000601 | 试管夹 | 木制或者竹制，长度≥200mm，宽度约20mm，厚度约20mm。试管夹闭口缝≤1mm，开口距离≥25mm。毡块粘接牢固，试管夹弹簧作防锈处理。试管夹持部位圆弧内径≤15mm | 个 | 50 | 2.7 | 135
30605000701 | 止水皮管夹 | Φ3mm钢丝制成，作防锈处理，夹持角度≥60º，弹性好，不漏液 | 个 | 50 | 4.06 | 203
30605000801 | 螺旋皮管夹 | 由支架管和带压板的螺杆等组成。外形尺寸约为33mm×20mm×8mm，旋转方便，不易变形，压板厚度≥1mm | 个 | 5 | 4.06 | 20.3
30605003301 | 陶土网 | 金属网尺寸≥125mm×125mm，耐火材料为陶土，功能等同于石棉网 | 个 | 50 | 6.76 | 338
30605003501 | 二连球 | 橡胶材质，直径≥90mm，长度≥250mm | 个 | 2 | 17.56 | 35.12
30605004101 | 燃烧匙 | 铜勺，勺直径≥18mm，深≥10mm，铁柄，柄长≥300mm，长柄和铜勺连接稳定结实 | 个 | 50 | 4.06 | 203
30605004202 | 药匙 | 中号≥13.5cm，带小勺，材质可选金属、牛角、塑料 | 个 | 100 | 2.7 | 270
30605005102 | 玻璃管 | Φ≥5mm～6mm中性料，管口应打磨或烧结，避免划伤事故 | 千克 | 5 | 40.5 | 202.5
30605005103 |  | Φ≥7mm～8mm中性料，管口应打磨或烧结，避免划伤事故 | 千克 | 4 | 40.5 | 162
30605005203 | 玻璃弯管 | 1．不小于Φ7mm～Φ8mm；2．一端长度≥6cm，一端长度≥20cm，形状为直角和钝角，管口应打磨或烧结，避免划伤事故。 | 只 | 100 | 6.76 | 676
30605005302 | 玻璃棒 | Φ≥5mm～6mm粗细均匀，两端烧结使其光滑 | 只 | 200 | 5.4 | 1080
30605005303 |  | Φ≥7mm～8mm粗细均匀，两端烧结使其光滑 | 只 | 200 | 5.4 | 1080
30605006101 | 橡胶塞 | 000、00、0～10号 | 千克 | 8 | 54 | 432
30605006203 | 橡胶管 | 外径≥9mm，内径≥6mm乳白色，具有耐油、耐酸碱、耐压等特性 | m | 40 | 17.56 | 702.4
30605006302 | 乳胶管 | 外径≥6mm，内径≥4mm弹力好，拉力范围可在自身的6倍，回弹力100% | m | 40 | 12.16 | 486.4
30605006305 |  | 外径≥7mm，内径≥5mm弹力好，拉力范围可在自身的6倍，回弹力100% | m | 40 | 12.16 | 486.4
30605006303 |  | 外径≥9mm，内径≥6mm弹力好，拉力范围可在自身的6倍，回弹力100% | m | 40 | 21.6 | 864
30605006705 | 洗耳球 | 1．产品采用橡胶材质； 2．规格量≥60mL。 | 个 | 25 | 9.46 | 236.5
30605007101 | 试管刷 | 1.由金属铁丝和胶合在其上的猪鬃毛制成；2.规格：≥长200mm；≥Φ12mm;3.特点：手持部分顶端应为环状，顶部要有刷丝，铁丝不可外露，经久耐用，不易掉毛。 | 个 | 50 | 2.7 | 135
30605007103 |  | 1.由金属铁丝和胶合在其上的猪鬃毛制成；2.规格：≥长200mm；≥Φ18mm;3.特点：手持部分顶端应为环状，顶部要有刷丝，铁丝不可外露，经久耐用，不易掉毛。 | 个 | 50 | 2.7 | 135
30605007108 |  | 1.由金属铁丝和胶合在其上的猪鬃毛制成；2.规格：≥长200mm；≥Φ32mm;3.特点：手持部分顶端应为环状，顶部要有刷丝，铁丝不可外露，经久耐用，不易掉毛。 | 个 | 5 | 5.4 | 27
30605007205 | 烧瓶刷 | 250mL烧瓶用手持部分顶端应为环状，顶部要有刷丝，铁丝不可外露 | 个 | 25 | 4.06 | 101.5
30605007206 |  | 500mL烧瓶用手持部分顶端应为环状，顶部要有刷丝，铁丝不可外露 | 个 | 25 | 5.4 | 135
30605007401 | 滴定管刷 | 由金属丝和胶合在其上的猪鬃毛制成 | 个 | 25 | 4.06 | 101.5
30605008601 | 研钵 | 60mm瓷或玻璃制，配有研杵，内部粗糙便于研磨，外部光滑 | 个 | 50 | 10.8 | 540
30605008603 |  | 100mm瓷或玻璃制，配有研杵，内部粗糙便于研磨，外部光滑 | 个 | 2 | 16.2 | 32.4
30605008801 | 蒸发皿 | ≥60mm瓷制，耐受温度≥800℃ | 个 | 50 | 5.4 | 270
30605008805 |  | ≥120mm瓷制，耐受温度≥800℃ | 个 | 5 | 10.8 | 54
30603003902 | 布氏漏斗 | 1、瓷，≥80mm；2、产品应符合《玻璃仪器通用技术要求》。 | 个 | 2 | 40.5 | 81
30605008901 | 反应板 | 白色陶瓷，6孔，表面有釉层，不会发生溶液渗透 | 个 | 50 | 13.5 | 675
30605009002 | 井穴板 | 透明塑料，9孔，每孔0.7mL，环保材料，可以重复使用 | 个 | 50 | 4.06 | 203
30605009011 |  | 透明塑料，6孔，每孔5mL，配6个双导气管的井穴塞，可以重复使用 | 个 | 50 | 8.1 | 405
30605009102 | 塑料多用滴管 | 弹性圆筒形吸泡和一根Φ≥1mm×120mm的径管连接而成，容积4mL，弹性好 | 支 | 1000 | 1.36 | 1360
30199009001 | 塑料洗瓶 | 250mL或500mL，水嘴略向下倾斜,口径1mm～2mm,瓶口紧实不漏气 | 个 | 50 | 5.4 | 270
30199009301 | 透明塑料水槽 | 长方形水槽：外形尺寸：≥250mm×180mm×100mm；壁厚≥2mm，四角圆度≤R5mm；为透苯塑料注塑成型。， | 个 | 25 | 13.5 | 337.5
30605012103 | 集气瓶挂扣器 | 1.环保塑料高温一体成型制作；2.挂扣类型：容量≥125ml集气瓶；3.特性：解放双手，安全无毒。 | 个 | 25 | 14.86 | 371.5
30605012104 |  | 1.环保塑料高温一体成型制作；2.挂扣类型：容量≥250ml集气瓶；3.特性：解放双手，安全无毒。 | 个 | 5 | 14.86 | 74.3
40206010204 | 注射器 | 1、规格：≥10mL，塑料制成；2、密封性好，滑动灵活；3、刻度标线规整、清晰。 | 只 | 25 | 2.7 | 67.5
40206010216 |  | ≥50mL，玻璃制，刻度标线规整、清晰。 | 只 | 25 | 6.76 | 169
30605009801 | 铂丝 | Φ≥0.5mm×50mm；具金属柄，可拆卸 | 支 | 2 | 27 | 54
30199008201 | 水浴锅 | 两孔本产品系水槽式，口面最大孔径≥14cm，每孔四圈一盖。内锅采用进口不锈钢制作成型，外壳选用优质薄板并喷塑。电热管装在水中间，加热快，耗电省，并装有数显恒温装置。 | 个 | 1 | 729 | 729
30199006701 | 酒精喷灯 | ★由壶体、预燃杯、壶咀、喷管、火苗调节杆和铜帽等部分组成。 壶体容积不得小于250ml。须提供教育部检测机构出具带有CMA标志的检测报告 | 个 | 2 | 135 | 270
30199006800 | 储气式本生灯 | 台式，不锈钢制，火焰温度≥1000℃，有空气控制阀，火焰可调节，丁烷气燃料容量≥30g，应通过安全性测试 | 个 | 1 | 297 | 297
30308000401 | 储气装置 | ★外径166㎜，高度235㎜，贮气容积约3000ml。透明塑料制。须提供教育部检测机构出具带有CMA标志的检测报告 | 台 | 2 | 94.5 | 189
30308006201 | 储气袋 | 容积≥30L，可承受≥10.6kPa压力，使用PVC和橡胶材料制成，导气管为硅胶软管，长度≥50cm，软管应有止气阀，关闭时确保不漏气 | 个 | 2 | 121.5 | 243
30808000201 | 高中化学实验材料 | 含小刀、棉花、木炭、木板、火柴、蜡烛、焊锡、炭棒、导线、开关、电灯泡、聚光小手电筒、电池、电珠、砂纸、电极材料（石墨、铜、锌、镁、铁、锡等电极）等 | 套 | 25 | 67.5 | 1687.5
30751009102 | 定性滤纸 | 快速，≥9cm，100张/盒 | 盒 | 15 | 27 | 405
30751009104 | 定性滤纸 | 快速，≥15cm，100张/盒 | 盒 | 3 | 54 | 162
30308002401 | 放电反应实验仪 | 本仪器由高压电源、高压输出连接线、气体反应瓶组成。高压电源由高压产生电路、高压输出插座、电源开关、工作开关组成。高压输出线由耐压20KV的高压线制成，气体反应瓶由瓶体、瓶盖、放电针组成。 | 套 | 13 | 391.5 | 5089.5
30308010101 | 气体实验微型装置 | 含单球短管、单球长管、双球管、集气管、制气管等硬质玻璃仪器，无明显外观缺陷，规格30mL，配置齐全，能组装成整套的综合性微型实验装置；试剂瓶规格12mL，不少于28个 | 套 | 25 | 81 | 2025
30308001001 | 中和热测定仪 | 又称简易量热计，包括反应容器、温度计、环形玻璃搅拌棒 | 套 | 50 | 54 | 2700
30308000301 | 原电池实验器 | ★主要由透明塑料容器、盖、电极、接线柱组成。电极有铜、锌两种，尺寸不小于60×15×0.5㎜。须提供教育部检测机构出具带有CMA标志的检测报告 | 个 | 50 | 27 | 1350
30308001601 | 氢燃料电池实验器 | 含一个质子交换膜电极，膜电极不小于15mm×15mm | 个 | 50 | 216 | 10800
30308003601 | 燃料电池电动小车 | 1、产品由燃料电池、氢气发生瓶、透明电动小车（带控制开关和支撑架）、及其辅助器材组成。采用锌粒及食用级的柠檬酸合成氢气，再采用制出来的氢气与空气发电，来驱使小车行走。 2、小车外部均彩页透明工程塑料材质，成品外观尺寸≥145mm*70mm*130mm。 | 个 | 1 | 1350 | 1350
30308002201 | 二氧化氮球 | 双球，内封二氧化氮和四氧化二氮混合气体 | 个 | 50 | 21.6 | 1080
30308000803 | 溶液导电演示器 | ★1．适用于中学化学教学中电解质溶液实验(小灯泡显示)。2．由底座、演示屏、盛装电解质溶液的缸体、碳棒电极、小灯泡及导线等构成，底座为塑料材质，外形尺寸为485×150×20mm；演示屏外形尺寸为425×228×20mm，上面带显示电解质导电强弱的指示装置的5只圆形小灯座，电源接线柱及香蕉插座；缸体为透明材质，口径为70mm，深度为70mm,并配备有盖，共5只；碳棒电极为φ4mm×50mm，固定在缸体的盖上，两碳棒的间距不小于35mm，并连接导线；导线为双色线，长度不小于500mm,一端连接碳棒，一端接香蕉插头；小灯泡为2.5V/0.3A。3．同时演示的电解质品种不少于五种。须提供教育部检测机构出具带有CMA标志的检测报告 | 台 | 1 | 445.5 | 445.5
30408005101 | 教师用分子结构模型 | 球棍式，氢原子球直径不小于30mm，其他原子球直径不小于40mm | 套 | 1 | 391.5 | 391.5
30408005102 | 教师用分子结构模型 | 空间充填式 | 套 | 1 | 378 | 378
30408005111 | 学生用分子结构模型 | 球棍式，氢原子球直径不小于17mm，其他原子球直径不小于25mm | 套 | 50 | 67.5 | 3375
30408002101 | 原子轨道模型 | s、px、py、pz、dx2-y2、dz2、dxy、dyz、dzx | 套 | 1 | 1755 | 1755
30408002201 | 轨道重叠方式模型 | σ键模型（s-s、s-p、p-p）、π键模型（简单的p-pπ键、N2分子的两个π键） | 套 | 1 | 1215 | 1215
30408002301 | 分子空间结构模型 | 球棍式，包括CO2、H2O、HCHO、NH3、CH4、P4、P4O6、P4O10、C60、船式C6H12、椅式C6H12、S8、SF6 | 套 | 1 | 1080 | 1080
30408002401 | 原子杂化轨道模型 | sp、sp2、sp3 | 套 | 1 | 445.5 | 445.5
30308002501 | 光化学实验演示器 | 本仪器主要由：底座，闪光装置；安全防护，手控按钮，开关，指示灯，附件盒，直流电源6V组成；能演示甲烷与氯气的反应 | 台 | 1 | 364.5 | 364.5
50508001611 | 元素周期表 | 有价层电子排布，≥150cm×110cm，字迹信息清晰，正确，易于观看 | 件 | 1 | 81 | 81
30308004101 | 高中化学搭建实验装置及加热配套仪器箱 | 器材配置包括不锈钢片、短颈平口漏斗、护目镜、坩埚钳、钢尺、火柴、剪刀、酒精灯(金属)、酒精喷灯、美工刀、泥三角、乳胶管、升降台、陶土网、双嘴钳、四爪万用夹、塑料水槽、铁三环、支撑杆(螺纹孔)、支撑杆（螺纹头）、支座等 | 套 | 2 | 1674 | 2430
30308004201 | 高中化学称量类实验及试管配套常用仪器箱 | 器材配置包括托盘天平（砝码）、电子天平、量筒、加液器等称量仪器，以及药勺、镊子、研钵（研杵）、胶头滴管、试管架、试管夹、试管刷等配套工具 | 套 | 2 | 1215 | 2430
30308004301 | 合金、金属单质及其化合物实验箱 | 器材配置包括玻璃棒、铂丝棒、玻璃导管、U形玻璃管、试管、大试管、磨口试管、硬质玻璃管、小咀磨口接头、表面皿、烧杯、锥形瓶、蒸发皿、短颈漏斗、干电池、石墨电极、黄铜条、铁条、单刀开关、带底座小灯泡、导线、激光手电筒、坩埚、蓝色钴玻璃片等 | 套 | 2 | 1215 | 2430
30308004401 | 常见气体的实验室制取及性质实验箱 | 器材配置包括大试管、磨口试管、硬质玻璃管、注射器、干燥管、玻璃棒、玻璃导管、强光手电筒、红水温度计、小咀磨口接头、口塞型具支接头、试管、螺口塞具支接头、具支洗气瓶、蓝色石蕊试纸、圆底烧瓶、烧杯、橡胶塞、毛玻璃片、集气瓶、分液漏斗、玻璃塞、短颈漏斗等 | 套 | 2 | 1215 | 2430
30308004501 | 非金属单质及其化合物实验箱 | 器材配置包括试管、干燥管、小咀磨口接头、玻璃导管、玻璃棒、磨口试管、大试管、长颈漏斗、透明包装盒、pH试纸、止水夹、多孔塑料圈、红色石蕊试纸、二连球、注射器、硬质玻璃管、烧杯、橡胶塞、双U形管、单双可控接头、具支洗气瓶、螺口塑料盖、表面皿等 | 套 | 2 | 1215 | 2430
30308004601 | 有机化合物实验箱 | 器材配置包括硬质玻璃管、红水温度计、铜丝、双球U形管、玻璃导管、玻璃棒、试管、大试管、磨口试管、单双可控接头、螺口塞具支接头、螺口塑料盖、口塞型具支接头、蒸发皿、橡胶塞、烧杯、圆底烧瓶、小咀磨口接头、电子计时器、钓鱼线、pH试纸、激光手电筒、蓝色石蕊试纸、培养皿、U形玻璃管、玻璃塞、分液漏斗、短颈漏斗等 | 套 | 2 | 1505 | 3010
30308004701 | 物质的分离、提纯和检验实验箱 | 器材配置包括牛角管、试管、玻璃导管、玻璃棒、比重计、比轻计、红水温度计、蒸馏头、分馏柱、螺口塑料盖、磨口试管、圆底烧瓶、双球U形管、锥形瓶、烧杯、直形冷凝管、乳胶管、单双可控接头等 | 套 | 2 | 1404 | 2808
30308005001 | 能量转化、电解质及其导电性实验箱 | 器材配置包括数字测温计、红水温度计、玻璃棒、中和热测定器及配件、玻璃导管、多孔塑料圈、pH试纸、试管、大试管、具支试管、硬质玻璃管、具支U形管、螺口塞具支接头、螺口塑料盖、挡风板、玻璃塞、烧杯、橡胶塞、表面皿、毛玻璃片、石墨(电极)、铁片（电极）、铜片（电极）、锌片（电极）、导线、单刀开关、光电二极管、电子计时器、圆底烧瓶、干电池等 | 套 | 2 | 1039.5 | 2079
30308004901 | 标准液的配制定量实验箱 | 器材配置包括pH试纸、聚四氟乙烯滴定管、容量瓶、红液温度计、玻璃导管、玻璃棒、比色管、比色皿、烧杯、碘量瓶、短颈平口漏斗、橡胶塞、锥形瓶、pH计、滴定管夹、容量瓶等 | 套 | 2 | 1215 | 2430
30308004801 | 氢氧燃料电池实验箱 | 箱体规格要求：≥440×310×160mm。 材质要求：优质PC材料箱盖，增强型ABS树脂材料箱体，增强型PP材质活动卡扣；结构要求：整体采用加厚增强型扣盖卡扣式设计，箱体为上下面耦合卡槽定位，内置活动式上下双层内衬，嵌入式专槽定位，方便器材取用保管；叠加方式：既可叠加组合摆放，也可放置于仪器柜或货架。 主要配置及特征参数： 氢气储气管模块（55×55×135mm）1个、氧气储气管模块（55×55×135mm）1个、PEM电池基座模块2个、PEM电解电池模块1个、PEM燃料电池模块1个、单端插座模块2个、直角插座模块2个、小电机模块1个、直角导线模块1个、4mm转2mm香蕉导线2套、硅胶管3*5 8个、胶堵帽2个、塑料烧杯100ml 1个、多用电表2个、250欧电位器1个、双插座模块1个、直线插座模块1个、直线模块1个、电子秒表计时器1个、4mm红色香蕉导线2根、4mm黑色香蕉导线2根。 核心产品技术指标要求： 氢气储气管模块、氧气储气管模块： 规格：尺寸55×55×135mm；主要材质：PC、ABS工程塑料；工艺：塑料注塑成型；功能描述：用于新能源氢气、氧气的制备储存，储气管底部内置镶嵌螺母，可直接与电学模块进行组装，无需胶粘。 电学模块组件： 规格：尺寸64×64×32mm；主要材质：ABS工程塑料、PC；工艺：塑料注塑成型；功能描述：①、结构特点：镀金触点连接，拼图式插接方式，上盖四边凹凸式对插接口，下盖四边滑槽，底部一个磁钢卡槽，可扩展为磁吸式电学模块；②、可用多种电子元件组成功能模块，经过拼插组合可以组合成多种电学功能电路，也可以在电学模块上插接拓展功能组件，形成特定功能产品，用以完成对应的实验。 | 箱 | 1 | 4180 | 4180
30308004804 | 电化学组合 | 箱体规格要求：≥440×310×160mm。 材质要求：优质PC材料箱盖，增强型ABS树脂材料箱体，增强型尼龙材料活动卡扣；结构要求：整体采用加厚增强型扣盖卡扣式设计，箱体为上下面耦合卡槽定位，内置活动式上下双层内衬，嵌入式专槽定位，方便器材取用保管；叠加方式：既可叠加组合摆放，也可放置于仪器柜或货架。 主要配置及特征参数： 电解水装置（主要材质PmmA，包含电解水装置主体、气体检验头2个、鲁尔接头注射器60mL等）1套、原电池装置（主要材质PmmA，包含原电池装置主体、石墨棒电极、黄铜棒电极、铝棒电极、锌棒电极、鲁尔接头注射器60mL等）1套、氢氧火箭装置（包含氢氧火箭连接板、氢氧火箭底座、塑料试管等）1套、电镀装置（配有4mm红色香蕉插头线阴极钩）1套、4mm红色香蕉插头线（主体材质纯铜，红色，插头直径4mm，L=500mm）2根、4mm黑色香蕉插头线（主体材质纯铜，黑色，插头直径4mm，L=500mm）2根、电子秒表计时器（PVC）1个、红色LED模块1个、双向两档开关模块1个、单端插座模块2个、鳄鱼夹若干等。 核心产品技术指标要求： 电解水装置主体： 规格：外形尺寸254.7×140×90mm（±5mm），底座尺寸140×90×30.5mm（±5mm），壁厚≥3mm ；材质：优质PMMA；工艺：采用先进精密PMMA注塑技术一次成型无毛边、无合缝线，外表面光亮；功能描述：底座带鲁尔座，顶部亚克力管封安装有阀门气咀，用于电解水制取氢气和氧气以及观察二者体积比。 氢氧火箭装置： 产品组成：氢氧火箭连接板、氢氧火箭底座、塑料试管等。 规格：157×86×101mm（±5mm）；材质：PMMA、铝合金；工艺：精加工；功能描述：用于模拟氢作为火箭燃料的演示实验。 氢氧火箭连接板： 规格：外形尺寸157×86×30mm（±5mm）；材质：优质PMMA；工艺：采用先进精密机械加工工艺，无锐角毛刺；功能描述：内含氢氧火箭的点火装置，角度可调，观察点火后塑料试管从不同角度飞出的现象。 氢氧火箭底座： 规格：外形尺寸150×25.4×80mm（±5mm）；材质：高标号硬质铝合金；工艺：采用先进精密铝膜拉伸技术一次成型无毛刺，电泳发黑表面处理工艺，哑光色泽不褪色，耐磨无划痕，两端搭配优质ABS端盖；功能描述：用作氢氧火箭的底座。 电镀装置： 规格：外形尺寸160×105×48.4mm（±5mm），通用壳体尺寸160×105×34.2mm（±5mm）；材质： 增强ABS塑料、墨色半透明PC和优质PMMA,壁厚≥≥2.5mm；工艺：塑料注塑成型，外表面高光，下底面内磨砂工艺处理；功能描述：用于进行电镀实验，学习不同金属盐电镀液给金属表面进行电镀处理的实验，并且通过调节电流了解金属表面电镀的情况。 电学模块组件： 规格：尺寸64×64×32mm；主要材质：ABS工程塑料、PC；工艺：塑料注塑成型；功能描述：①、结构特点：镀金触点连接，拼图式插接方式，上盖四边凹凸式对插接口，下盖四边滑槽，底部一个磁钢卡槽，可扩展为磁吸式电学模块；②、可用多种电子元件组成功能模块，经过拼插组合可以组合成多种电学功能电路，也可以在电学模块上插接拓展功能组件，形成特定功能产品，用以完成对应的实验。 | 箱 | 1 | 3080 | 3080
30204002210 | 温度传感器 | 测量范围不小于-50℃～200℃，分辨力不大于0.1℃，热响应时间≤1s；0℃～100℃，误差≤±0.5％FS＋1字；其余误差≤±1.5％FS＋1字；不锈钢探针 | 只 | 1 | 650 | 650
30206004701 | 电导率传感器 | 测量范围：低量程0μS/cm～200μS/cm，中间量程0μS/cm～2000μS/cm，高量程0μS/cm～20000μS/cm。分辨力：低量程0.1μS/cm，中间量程1μS/cm，高量程10μS/cm。误差：低量程±8%，中间量程和高量程±5% | 只 | 1 | 1026 | 1026
30299003301 | 氧气传感器 | 测量范围0～100%，分辨力0.1%，误差±1% | 只 | 1 | 2504 | 2504
30299003201 | 二氧化碳传感器 | 测量范围0mL/m3～100000mL/m3，分辨力3mL/m3，误差±10%FS | 只 | 1 | 2835 | 2835
30299003601 | 相对压强传感器 | 测量范围-20kPa～20kPa，分辨力0.01kPa，误差0.2kPa | 只 | 1 | 810 | 810
30299004501 | 浑浊度传感器 | 测量范围0NTU～400NTU，分辨力0.25NTU，误差±2NTU | 只 | 1 | 1134 | 1134
30299003101 | 相对湿度传感器 | 测量范围0～100%，分辨力0.1%，误差±2%FS | 只 | 1 | 391.5 | 391.5
30299003401 | 溶解氧传感器 | 测量范围0mg/L～20mg/L，分辨力0.01mg/L，误差±0.2mg/L | 只 | 1 | 3510 | 3510
30299004601 | 溶解二氧化碳传感器 | 测量范围4.4mg/L～1800mg/L，分辨力0.1mg/L，误差±5%FS | 只 | 1 | 4050 | 4050
30299002901 | pH传感器 | 测量范围0～14，分辨力0.01，误差±0.2 | 只 | 1 | 702 | 702
30299006101 | 滴定实验装置 | 由滴数计数器、专用滴定管、支架、转接器和螺栓组成 | 只 | 1 | 810 | 810
30299006601 | 色度传感器 | 测量范围透光率0～100%，分辨力：0.1%，六波长光源测量 | 只 | 1 | 1296 | 1296
30206004003 | 电压传感器 | 测量范围-2.0V～2.0V，分辨力1mV，误差±1.0%。测量范围-20.0V～20.0V，分辨力10mV，误差±2.0% | 只 | 1 | 540 | 540
30206003903 | 电流传感器 | 测量范围-0.2A～0.2A，分辨力1mA，误差±1.0%。测量范围-2A～2A，分辨力10mA，误差±1.0% | 只 | 1 | 540 | 540
30206005001 | 氧化还原传感器 | 测量范围-500mV～+1200mV，分辨力1mV，误差±4%FS | 只 | 1 | 1890 | 1890
30299007101 | 二氧化硫传感器 | 测量范围0mL/m3～20mL/m3，分度0.01mL/m3 | 只 | 1 | 3780 | 3780
30308031201 | 密封实验套件 | 密封实验套件由多种规格橡胶塞、硅胶塞，反应瓶、硅胶环、气管快速接头、软管组成。用于传感器电极与反应容器的密封连接 | 套 | 1 | 108 | 108
30308020101 | 紫外可见分光光度计 | 单光束，波长连续可调，波长范围200nm～900nm，波长准确性±2.0nm，波长重复性1.0nm，透射比准确度≤±1.0%T | 台 | 1 | 3645 | 3645
30308019101 | 空气质量检测仪 | 能检测甲醛、PM2.5、TVOC、SO2、NOx、CO、O3等项目 | 台 | 1 | 337.5 | 337.5
30299100201 | 化学需氧量测定仪 | 量程0mg/L～5000mg/L，分辨力2mg/L | 套 | 1 | 3240 | 3240
30508002301 | 有机高分子材料标本 | 包括但不局限于聚乙烯、聚氯乙烯、聚苯乙烯、聚四氟乙烯、聚甲基丙烯酸甲酯、酚醛树脂、涤纶、尼龙、芳纶、顺丁橡胶、离子交换膜、可降解材料等 | 套 | 1 | 81 | 81
30408002501 | 价层电子对互斥模型 | CO、SO、CO2-、HO、SO、NH、CH2232334 | 件 | 1 | 675 | 675
30408001001 | 金属晶体结构模型 | 包括但不局限于Cu、Na、Zn等球直径不小于30mm可通过创客方式自制 | 套 | 1 | 675 | 675
30408001401 | 离子晶体结构模型 | 包括但不局限于氯化钠、氯化铯等球直径不小于30mm可通过创客方式自制 | 套 | 1 | 378 | 378
30408001501 | 共价晶体结构模型 | 包括但不局限于金刚石、二氧化硅等球直径不小于30mm可通过创客方式自制 | 套 | 1 | 378 | 378
30408001601 | 分子晶体结构模型 | 包括但不局限于C60、冰、干冰、碘、天然气水合物等球直径不小于30mm可通过创客方式自制 | 套 | 1 | 1505 | 1505
30408001701 | 混合型晶体结构模型 | 石墨球直径不小于30mm可通过创客方式自制 | 套 | 1 | 270 | 270
30508001601 | 晶体标本 | 包括但不局限于氯化钠、硫磺、碘、高锰酸钾、胆矾等 | 盒 | 1 | 108 | 108
30508001701 | 非晶体标本 | 包括但不局限于玻璃、炭黑等 | 盒 | 1 | 108 | 108
30508001801 | 金属矿物标本 | 包括但不局限于蓝宝石、红宝石、萤石、刚玉、黄玉、正长石、磷灰石、方解石、石膏（生、熟）、滑石、孔雀石、云母等 | 盒 | 1 | 108 | 108
30508001901 | 非金属矿物标本 | 包括但不局限于玛瑙、水晶、金刚石、金刚砂等 | 盒 | 1 | 135 | 135
30299100101 | 溶解氧测定仪 | 量程0mg/L～10.0mg/L；分辨力0.1mg/L仪器界面简单，便于操作 | 套 | 1 | 2565 | 2565
30308010201 | 水处理实验箱 | 至少可用纳米材料、陶瓷砂、活性炭、水处理膜等材料进行水处理实验 | 套 | 1 | 1350 | 1350
30299100301 | 手持气体检测仪 | 可检测包括氧气、复合可燃气体、一氧化碳、氮氧化物、甲醛等气体仪器界面简单，便于操作 | 套 | 1 | 1350 | 1350
30508002201 | 无机材料标本 | 包括但不局限于铁合金、铝合金、铜合金、普通玻璃、陶瓷、水泥等 | 套 | 1 | 121.5 | 121.5
30508002202 |  | 包括但不局限于石英玻璃、光学玻璃、钢化玻璃、硅晶片、硅锗半导体材料等 | 套 | 1 | 150.5 | 150.5
30508002301 | 有机高分子材料标本 | 本文件已配，包括但不局限于聚乙烯、聚氯乙烯、聚苯乙烯、聚四氟乙烯、聚甲基丙烯酸甲酯、酚醛树脂、涤纶、尼龙、芳纶、顺丁橡胶、离子交换膜、可降解材料等 | 套 | 1 | 54 | 54
30508002401 | 新型材料标本 | 包括但不局限于硅芯片、钛合金、形状记忆合金、光导纤维、高温结构陶瓷（如：氧化铝、氮化硅、碳化硅、二氧化锆）、光纤、纳米材料（复合陶瓷材料、纳米铜、纳米催化剂）等 | 套 | 1 | 135 | 135
30408003201 | 沸腾焙烧炉模型 | 模型高度≥500mm，放大风帽高度≥120mm | 套 | 1 | 270 | 270
30408003301 | 硫酸接触室模型 | 模型高度≥500mm，直径≥200mm | 套 | 1 | 270 | 270
30408003401 | 氨合成塔模型 | 模型高度≥800mm，直径≥120mm | 套 | 1 | 337.5 | 337.5
30408003601 | 炼铁高炉模型 | 模型高度≥650mm | 套 | 1 | 337.5 | 337.5
30701000141 | 铝条 | 定制、工业产品、试剂、分析纯 | g | 250 | 0.28 | 70
30701000111 | 铝片 | 定制、工业产品、试剂、分析纯 | g | 250 | 1.36 | 340
30701000151 | 铝箔 | 定制、工业产品、试剂、分析纯 | g | 200 | 1.36 | 272
30701000412 | 锌片（锌花） | 定制、工业产品、试剂、分析纯 | g | 100 | 1.36 | 136
30701000422 | 锌粒 | 定制、工业产品、试剂、分析纯 | g | 100 | 0.28 | 28
30701000501 | 铁粉 | 定制、工业产品、试剂、分析纯 | g | 500 | 0.28 | 140
30701000511 | 铁片 | 定制、工业产品、试剂、分析纯 | g | 500 | 0.28 | 140
30701000531 | 铁丝 | 直径≤2mm | g | 500 | 0.28 | 140
30701001011 | 紫铜片 | 定制、工业产品、试剂、分析纯 | g | 100 | 1.36 | 136
30701001031 | 铜丝 | 定制、工业产品、试剂、分析纯 | g | 100 | 1.36 | 136
30701012101 | 碘 | 定制、工业产品、试剂、分析纯 | g | 25 | 4.06 | 101.5
30701010201 | 活性炭 | 定制、工业产品、试剂、分析纯 | g | 500 | 0.28 | 140
30702003201 | 二氧化锰 | 定制、工业产品、试剂、分析纯 | g | 1000 | 0.28 | 280
30702003501 | 三氧化二铁 | 定制、工业产品、试剂、分析纯 | g | 100 | 0.28 | 28
30702004001 | 氧化铜 | 定制、工业产品、试剂、分析纯 | g | 100 | 0.28 | 28
30702004301 | 氧化铝 | 定制、工业产品、试剂、分析纯 | g | 100 | 0.28 | 28
30704001101 | 氯化铝 | 定制、工业产品、试剂、分析纯 | g | 100 | 0.28 | 28
30704000101 | 氯化钾 | 定制、工业产品、试剂、分析纯 | g | 500 | 0.28 | 140
30704000201 | 氯化钠 | 定制、工业产品、试剂、分析纯 | g | 1000 | 0.28 | 280
30704000202 | 氯化钠 | 定制、工业产品、试剂、分析纯 | g | 1000 | 0.28 | 280
30704000402 | 无水氯化钙 | 定制、工业产品、试剂、分析纯 | g | 1000 | 0.28 | 280
30704000601 | 氯化镁 | 定制、工业产品、试剂、分析纯 | g | 100 | 0.28 | 28
30704000801 | 三氯化铁 | 定制、工业产品、试剂、分析纯 | g | 500 | 0.28 | 140
30704002002 | 氯化铵 | 定制、工业产品、试剂、分析纯 | g | 1000 | 0.28 | 280
30704000901 | 氯化亚铁 | 定制、工业产品、试剂、分析纯 | g | 100 | 0.28 | 28
30704004101 | 氯化亚锡 | 定制、工业产品、试剂、分析纯 | g | 250 | 1.36 | 340
30705000201 | 溴化钠 | 定制、工业产品、试剂、分析纯 | g | 250 | 0.28 | 70
30705000101 | 溴化钾 | 定制、工业产品、试剂、分析纯 | g | 50 | 0.28 | 14
30705001501 | 溴化铜 | 定制、工业产品、试剂、分析纯 | g | 50 | 0.28 | 14
30706003501 | 碘化铅 | 定制、工业产品、试剂、分析纯 | g | 20 | 13.5 | 270
30706000101 | 碘化钾 | 定制、工业产品、试剂、分析纯 | g | 50 | 2.7 | 135
30707050201 | 无水亚硫酸钠 | 定制、工业产品、试剂、分析纯 | g | 250 | 0.28 | 70
30707000901 | 硫酸亚铁 | 定制、工业产品、试剂、分析纯 | g | 250 | 0.28 | 70
30707010901 | 硫酸亚铁铵 | 定制、工业产品、试剂、分析纯 | g | 500 | 0.28 | 140
30707000101 | 硫酸钾 | 定制、工业产品、试剂、分析纯 | g | 250 | 0.28 | 70
30707000201 | 硫酸钠 | 定制、工业产品、试剂、分析纯 | g | 250 | 0.28 | 70
30707001101 | 硫酸铝 | 定制、工业产品、试剂、分析纯 | g | 500 | 0.28 | 140
30707001501 | 硫酸铜(蓝矾、胆矾) | 定制、工业产品、试剂、分析纯 | g | 500 | 0.28 | 140
30707001601 | 无水硫酸铜 | 定制、工业产品、试剂、分析纯 | g | 500 | 0.28 | 140
30707002001 | 硫酸铵 | 定制、工业产品、试剂、分析纯 | g | 100 | 0.28 | 28
30707010102 | 硫酸铝钾(明矾) | 定制、工业产品、试剂、分析纯 | g | 1000 | 0.28 | 280
30707000801 | 硫酸铁 | 定制、工业产品、试剂、分析纯 | g | 250 | 0.28 | 70
30707002401 | 硫酸锰 | 定制、工业产品、试剂、分析纯 | g | 250 | 0.28 | 70
30707002201 | 硫酸锌 | 定制、工业产品、试剂、分析纯 | g | 500 | 0.28 | 140
30708000501 | 硫化亚铁 | 定制、工业产品、试剂、分析纯 | g | 500 | 0.28 | 140
30710000201 | 碳酸钠 | 定制、工业产品、试剂、分析纯 | g | 500 | 0.28 | 140
30710000301 | 碳酸氢钠 | 定制、工业产品、试剂、分析纯 | g | 500 | 0.28 | 140
30710000401 | 大理石 | 块状，试剂 | g | 500 | 0.28 | 140
30710000402 | 碳酸钙 | 粉末，试剂 | g | 500 | 0.28 | 140
30710002102 | 碳酸氢铵 | 定制、工业产品、试剂、分析纯 | g | 500 | 0.28 | 140
30711020201 | 硅酸钠 | 定制、工业产品、试剂、分析纯 | mL | 100 | 0.28 | 28
30726000201 | 乙酸钠 | 定制、工业产品、试剂、分析纯 | g | 500 | 0.28 | 140
30726001801 | 乙酸铅 | 定制、工业产品、试剂、分析纯 | g | 100 | 0.28 | 28
30709020101 | 硫氰酸钾 | 定制、工业产品、试剂、分析纯 | g | 250 | 0.28 | 70
30709021001 | 铁氰化钾 | 定制、工业产品、试剂、分析纯 | g | 250 | 0.28 | 70
30709021101 | 亚铁氰化钾 | 定制、工业产品、试剂、分析纯 | g | 250 | 0.28 | 70
30709000101 | 硫代硫酸钠 | 定制、工业产品、试剂、分析纯 | g | 250 | 0.28 | 70
30702002001 | 氧化钙 | 定制、工业产品、试剂、分析纯 | g | 500 | 0.28 | 140
30715001101 | 氢氧化钙 | 定制、工业产品、试剂、分析纯 | g | 500 | 0.28 | 140
30715001301 | 碱石灰 | 定制、工业产品、试剂、分析纯 | g | 500 | 0.28 | 140
30715001501 | 氢氧化镁 | 定制、工业产品、试剂、分析纯 | g | 500 | 0.28 | 140
30715001601 | 氢氧化铝 | 定制、工业产品、试剂、分析纯 | g | 500 | 0.28 | 140
30722030101 | 丙三醇 | 定制、工业产品、试剂、分析纯 | mL | 250 | 0.28 | 70
30733000101 | 葡萄糖 | 定制、工业产品、试剂、分析纯 | g | 250 | 0.28 | 70
30733000201 | 蔗糖 | 定制、工业产品、试剂、分析纯 | g | 500 | 0.28 | 140
30734000101 | 可溶性淀粉 | 定制、工业产品、试剂、分析纯 | g | 250 | 0.28 | 70
30734010101 | 琼脂 | 定制、工业产品、试剂、分析纯 | g | 500 | 0.28 | 140
30731035004 | 植物油 | 食用级 | mL | 500 | 0.28 | 140
30720005501 | 石蜡 | 定制、工业产品、试剂、分析纯 | g | 500 | 0.28 | 140
30720005601 | 石蜡油 | 定制、工业产品、试剂、分析纯 | mL | 500 | 0.28 | 140
30725003101 | 苯甲酸 | 定制、工业产品、试剂、分析纯 | g | 500 | 0.28 | 140
30725005101 | 硬脂酸 | 定制、工业产品、试剂、分析纯 | g | 250 | 0.28 | 70
30727005401 | 硬脂酸丁酯 | 定制、工业产品、试剂、分析纯 | g | 250 | 1.36 | 340
30750000101 | 石蕊 | 定制、工业产品、试剂、分析纯 | g | 10 | 13.5 | 135
30750000201 | 酚酞 | 定制、工业产品、试剂、分析纯 | g | 5 | 2.7 | 13.5
30750000401 | 品红 | 染料，碱性 | g | 5 | 2.7 | 13.5
30750000601 | 甲基橙 | 定制、工业产品、试剂、分析纯 | g | 5 | 2.7 | 13.5
30750000801 | 甲基红 | 定制、工业产品、试剂、分析纯 | g | 5 | 2.7 | 13.5
30751000101 | pH广泛试纸 | 1～14，条状，每本80张，每张尺寸不小于1*20mm。尺寸≥55*30mm | 本 | 20 | 8.1 | 162
30751001001 | 蓝石蕊试纸 | 条状，每本不少于100张，每张尺寸不小于1*2cm。 | 本 | 15 | 8.1 | 121.5
30751001101 | 红石蕊试纸 | 条状，每本不少于100张，每张尺寸不小于1*2cm。 | 本 | 15 | 8.1 | 121.5
30751002001 | 淀粉碘化钾试纸 | 1、用于检测能氧化1-的氧化剂。如:C12、Br2、NO2、03、HCIO、H2O2等，润湿的试纸遇上述氧化剂变蓝，也可以用来检测12。100页 | 本 | 10 | 8.1 | 81
30750001001 | 亚甲基蓝 | 染料 | g | 5 | 2.7 | 13.5
30751009106 | 定性滤纸 | 快速，≥11cm，100张/盒 | 盒 | 15 | 24 | 360
30751009104 | 定性滤纸 | 快速，≥15cm，100张/盒 | 盒 | 3 | 30 | 90
30752001106 | 脱脂棉 | 医用 | g | 500 | 0.28 | 140
30752005101 | 硅胶 | 试剂 | g | 500 | 0.28 | 140
[5 empty] | 化学合计 | 311235.62

## 高中生物
高中生物实验室基础器材配置要求（56人）
分类代码 | 器材名称 | 规格、品名、教学性能要求 | 单位 | 数量 | 单价 | 合计
30802003103 | 废液分类回收桶 | 1.采用环保塑料高温一体注塑成型制；2.容量：≥25L；3.特性：耐酸碱，耐腐蚀，韧性强，经久耐用。 | 个 | 5 | 229.5 | 1147.5
60503020101 | 危险化学品储存柜 | ≥900mm×510mm×1200mm，防爆、防盗、阻燃、耐腐蚀，带双锁 | 个 | 1 | 4600 | 4600
60503020102 | 危险化学品储存柜 | ≥900×510×1840mm，柜整体为两层构造，壳体全部采用1.2mm优质冷轧钢板，柜底采用2.0mm冷轧钢板，柜体内胆采用pp板，柜底配有可调风阀，柜体的底板中部有直径为10mm的漏液孔，柜体底部设有高度为160mm的黄沙挡板，最下层留有120mm厚的黄沙填埋腔，柜底装有4个移动钢轮，前轮后有2个手动调节螺杆，柜中有3个三层阶梯式活动隔板并附有pp板，下层隔板边沿镶有护栏，护栏中间嵌有红黄蓝警示标志，柜子顶部中间带有风机出风口，电源电压220V，控制开关位于柜体右上角，柜门上安装有电子密码锁和机械锁（双锁结构）。防火，防盗，防腐蚀。 | 个 | 1 | 9000 | 9000
30802001201 | 紧急喷淋器 | 不锈钢，立式带底座；高度不低于1800mm；喷淋流量120L/min～180L/min | 个 | 1 | 1620 | 1620
30802000701 | 洗眼器 | 台式双口，铜质阀体，软性橡胶喷淋头，水流锁定开关，1.5m供水软管，PVC管外覆不锈钢网，流量12L/min～18L/min | 个 | 5 | 567 | 2835
30802001301 | 灭火毯 | 1.采用环保玻璃纤维材质经高温处理工艺制作；2.规格：≥1200mm×1800mm；3.特性：绝缘、隔热、阻燃等特性。 | 件 | 1 | 108 | 108
30802000802 | 简易急救箱 | 塑料箱内包括：烧伤药膏1瓶，医用酒精50mL，碘伏50mL，创可贴10条，胶布1卷，绷带5卷，卫生棉签1包，剪刀1把，镊子1把，止血带1根（长度不小于30cm）等； | 个 | 2 | 148.5 | 297
30802000101 | 实验服 | 1．材质：涤卡，身长≥120cm，颜色为白色；2．工作服具有一定的防静电，及防酸、碱及其他化学腐蚀的能力；3．产品应做工精细，产品外观无破损、斑点、污物等缺陷；4．产品所用材料应能满足日常穿用和中学实验室日常使用要求，具有一定耐穿性、牢固性和舒适感。 | 件 | 50 | 54 | 2700
30802000204 | 护目镜 | 1.采用环保材料制作镜架、镜片；侧面完全遮挡，镜架长度可调；2.规格：≥150*40mm；3.特性：镜片无波纹、无结瘤、疵点、无划伤等缺陷；镜架具有强度，且佩戴舒适；用于实验教师防机械性伤害(机加工)。 | 个 | 50 | 6.76 | 338
30802000301 | 防护面罩 | 1．产品为一体式隔离防雾透明面罩，面部全遮挡；2．面罩下方有可拆卸透气孔；配可调节松紧带。3、外观尺寸不小于：190mm*90mm*175mm；重量不小于180g | 个 | 50 | 40.5 | 2025
30802000503 | 乳胶手套 | 产品为乳胶材质，有较好的耐酸、耐碱及其他化学试剂腐蚀的性能。3.柔韧性好，穿戴后便于进行各类实验操作。4.长度为35cm左右。 | 副 | 50 | 13.5 | 675
30802000513 | 一次性PE手套 | 1.新料PE聚乙烯材质高温吹塑成型；2.规格：≥200*120mm；3.特性：加厚材质，安全无毒。 | 包 | 5 | 27 | 135
30802004101 | 一次性鞋套 | 塑料材质或无纺布，防滑耐磨，面料柔软，透气不闷脚， | 包 | 5 | 67.5 | 337.5
30802004201 | 一次性口罩 | 无纺布材质，高弹耳绳，亲肤透气不勒耳 | 包 | 5 | 27 | 135
30802001701 | 吸附棉 | 可吸附撒漏液体 | 包 | 1 | 54 | 54
20108012001 | 实验数据采集处理软件 | 软件采用扁平化设计，界面简介，操作简单，可以满足物理、生物、化学、水质、环境等课程的需求，实验内容对应全国各版本实验课程、软件支持基础型学习、探究型学习和研究性学习等各类需求,软件支持平台：Windows、Android、IOS等系统。1.自动识别连接的传感器，支持软件切换传感器量程；2.自动调整窗格显示最佳效果；3.提供多种显示方式：数字、图线、仪表等；4.支持自定义软件界面，可以自由变换图线的颜色与样式；5.支持采集器脱机状态下配置实验文件，设定采集参数和工作方式；6.支持多通道并行采集，最多支持18通道（拓展），采集最高采样频率200k；7.内置多种函数模板，实验人员可以根据需要插入具体变量，得出相对应关系；8.智能电源、人体健康指标、斜面上力的分解、智能二维实验系统等专业控制软件嵌入实验系统，方便操作和实验研究；9.可以对数据列表进行诸如增加变量，删除数据，求最大、最小值，求平均值，并添加到相应位置的操作；10.可以将表格的数据导出到办公软件中（excel、wps表格等）；11.可以自动生成实验报告，并将图线插入到实验报告的相应位置。 | 套 | 1 | 418.5 | 418.5
20106040001 | 数据采集器 | 1.支持6通道TYPE-C接口并行采集，单通道最高采样率200kHz，数字采样率0.1μs；2.USB供电，预留5VDC接口，为采集器提供外部电源；3.具备2路USB-A型接口，可以外接USB设备，也可以级联采集器使用；4.采集器级联状态下最多支持18路传感器同时实验；5.采用USB2.0标准传输数据，采用USB-B型接口与pc或者pad连接之用；6.采集器模拟采样分辨率12-bits，数字采样分辨率0.1μs；7.传感器即插即用，不区分模拟和数字通道使用，所有接口具备防静电TVS。 | 套 | 1 | 2025 | 2025
20106042101 | 数据显示模块 | 最高模拟采集频率200kHz，数字采样率0.1μs，2.0寸TFT显示屏，内置600mAh锂电池，侧面拨动开关，充电口/数据传输接口为TYPE-C-母座，通过TYPE-C-公头与传感器连接，内置操作软件，可以完成数据的显示、采集、图线显示、数据表格、数据存储等操作。 | 套 | 1 | 1512 | 1512
30204002210 | 温度传感器 | 量程：-80℃～+200℃；分辨率：0.1℃；接口为TYPE-C接口，连接传感器无需辨认方向。(支持有线通讯和无线通讯方式，可在windows和安卓系统下进行实验) | 只 | 1 | 675 | 675
30299003401 | 溶解氧传感器 | 量程:0～20mg/L；分辨率0.01mg/L；接口为TYPE-C接口，连接传感器无需辨认方向。(支持有线通讯和无线通讯方式，可在windows和安卓系统下进行实验) | 只 | 1 | 3510 | 3510
30299004601 | 溶解二氧化碳传感器 | 量程:0～1000mg/L,分辨率：1mg/L,-20℃～40℃环境，年漂＜5%；接口为TYPE-C接口，连接传感器无需辨认方向。(支持有线通讯和无线通讯方式，可在windows和安卓系统下进行实验) | 只 | 1 | 4050 | 4050
30207000501 | 光照度传感器 | 量程1：0～600Lux，分辨率≥0.01Lux；量程2：0～1300Lux，分辨率0.02Lux；量程3：0～8000Lux，分辨率0.1Lux；量程4：0～16000Lux，分辨率0.2Lux；量程5：0～64000Lux，分辨率1Lux；软件切换量程，接口为TYPE-C接口，连接传感器无需辨认方向。(支持有线通讯和无线通讯方式，可在windows和安卓系统下进行实验) | 只 | 1 | 729 | 729
30299003201 | 二氧化碳传感器 | 量程:0～50000ppm，分辨率：1ppm；接口为TYPE-C接口，连接传感器无需辨认方向。(支持有线通讯和无线通讯方式，可在windows和安卓系统下进行实验) | 只 | 1 | 2835 | 2835
30299003301 | 氧气传感器 | 量程:0～100%，分辨率：0.1%；接口为TYPE-C接口，连接传感器无需辨认方向。(支持有线通讯和无线通讯方式，可在windows和安卓系统下进行实验) | 只 | 1 | 2430 | 2430
30299003101 | 相对湿度传感器 | 量程：0～100%RH分辨率：0.1%RH；接口为TYPE-C接口，连接传感器无需辨认方向。(支持有线通讯和无线通讯方式，可在windows和安卓系统下进行实验) | 只 | 1 | 391.5 | 391.5
30299002901 | pH传感器 | 量程:0～14，分辨率:0.01,5℃～60℃测试环境，禁止有机油脂测试环境；接口为TYPE-C接口，连接传感器无需辨认方向。(支持有线通讯和无线通讯方式，可在windows和安卓系统下进行实验) | 只 | 1 | 702 | 702
30299006101 | 乙醇传感器 | 量程:0～5500ppm，分辨率：1ppm；接口为TYPE-C接口，连接传感器无需辨认方向。(支持有线通讯和无线通讯方式，可在windows和安卓系统下进行实验) | 只 | 1 | 810 | 810
30206004701 | 电导率传感器 | 量程1:0～4000μS/cm，分辨率：1μS/cm量程2:0～20000μS/cm，分辨率：5μS/cm量程3:0～100000μS/cm，分辨率：25μS/cm；软件切换量程，接口为TYPE-C接口，连接传感器无需辨认方向。(支持有线通讯和无线通讯方式，可在windows和安卓系统下进行实验) | 只 | 1 | 1026 | 1026
30299006601 | 色度传感器 | 量程:0～100%；分辨率：0.1%，采用四波段光源波长为：635nm（红），565nm（青绿），470nm（绿），430nm（蓝）。软件可以实现波段选择、校准；软件切换量程，接口为TYPE-C接口，连接传感器无需辨认方向。(支持有线通讯和无线通讯方式，可在windows和安卓系统下进行实验) | 只 | 1 | 1269 | 1269
30299003601 | 相对压强传感器 | 量程：-20～+20kPa分辨率：0.01kPa；接口为TYPE-C接口，连接传感器无需辨认方向。(支持有线通讯和无线通讯方式，可在windows和安卓系统下进行实验) | 只 | 1 | 810 | 810
30299004501 | 浑浊度传感器 | 量程：0～1000NTU；分辨率：0.1NTU；接口为TYPE-C接口，连接传感器无需辨认方向。(支持有线通讯和无线通讯方式，可在windows和安卓系统下进行实验) | 只 | 1 | 1134 | 1134
30309030201 | 气液相密封实验器 | 实验器由圆筒上主体(上盖带两个孔)、带内槽下盖(可液封密闭)、靠近下半部区域放置一个孔，规格不同的硅胶塞组成，与生物化学传感器密闭连接，可完成陆水生植物光合作用、种子萌发、呼吸作用、酶的特性等实验。 | 套 | 1 | 486 | 486
30309031201 | 密封实验套件 | 由多个圆台型硅胶塞配套组成，可以根据实验将氧气传感器探头、二氧化碳传感器探头、温度传感器探头、溶解氧传感器探头、气压传感器导气管依据具体要求或单独或组合的密封在250mL广口瓶或者250mL锥形瓶的瓶口。 | 套 | 1 | 108 | 108
30309031501 | 多用途生化传感器支架 | 固定底座，硬质耐腐蚀塑料支架，可折叠，任意角度自由拉伸，配合pH、电导率等电极实验，方便快捷，同时支持多种电极同时测量。 | 套 | 1 | 594 | 594
30199004008 | 生物显微镜 | ≥1000倍，带光源、标尺 | 套 | 25 | 1056 | 26400
30199004911 | 教师用数码液晶显微镜 | ≥130万像素，USB接口，相关图像处理软件 | 台 | 1 | 4136 | 4136
30199004401 | 双目立体显微镜 | 40倍 | 台 | 9 | 660 | 5940
30199005502 | 望远镜 | 1、双筒，规格：7×35，可调焦；2、倍率：7倍（真实倍率），视角：8度，物镜：35mm，视野范围：1000米处为167米；3、材质：望远镜专用工程材料，手感细腻、舒适，外观典雅，做工精细；4、镜片镀膜：完全镀膜；5、望远镜配有背带和皮夹包，配有说明书。 | 台 | 5 | 108 | 540
30199005511 | 望远镜 | 望远镜筒直径不低于150mm,由2个目镜组成,分别为H20mm/H6mm,1.5x正向镜,90度天顶镜,铝合金三脚架不低于380mm.含三脚架 | 台 | 1 | 1026 | 1026
30199005103 | 放大镜 | ★手持式,有效通光孔径不小于30mm，5倍。须提供教育部检测机构出具带有CMA标志的检测报告 | 个 | 25 | 16.2 | 405
30409300600 | 减数分裂中染色体变化模型组件 | 磁吸式，环保塑料材质，便于演示；尺寸≥300mm*220mm。 | 套 | 25 | 81 | 2025
30409305100 | 红绿色觉检查图 | 符合体检用品要求 | 本 | 5 | 135 | 675
30409302600 | 转录和翻译磁片模型 | 具有单独构件，可以分步演示。大小适合黑板展示 | 套 | 1 | 270 | 270
30409101500 | 始祖鸟化石及复原模型 | 由始祖鸟化石及复原模型组成，模型应采用硬塑料或复合塑料制作，不应采用软塑料。始祖鸟化石模型尺寸不小于390mm×490mm,始祖鸟复原模型体长不小于450mm | 个 | 1 | 121.5 | 121.5
30409101700 | 中华龙鸟化石及复原模型 | 材料环保，复原比例和细节科学准确 | 个 | 1 | 540 | 540
20603040201 | 电磁炉 | 1.微晶面板，防刮耐磨，耐冲击；2.额定功率：≥1600w；3.特性：4D防水工艺，面板耐高温设计。 | 个 | 1 | 405 | 405
30199008301 | 恒温水浴锅 | 双孔本产品系水槽式，口面最大孔径≥14cm，每孔四圈一盖。内锅采用进口不锈钢制作成型，外壳选用优质薄板并喷塑。电热管装在水中间，加热快，耗电省，并装有数显恒温装置。 | 台 | 1 | 729 | 729
30199007201 | 蒸馏水器 | 不锈钢材质，出水量≥5L/h，额定功率4500W，外接地保护，有缺水报警或自动补水装置 | 台 | 1 | 1350 | 1350
40103000601 | 榨汁机（破壁机、粉碎机等） | 1.电动式；产品由主机、旋转刀、挤压筒、透明盖、接液盒和废液盒等组成； 2.工作电压：220V或电压24v以下锂电池款。两档调速，主机外壳为塑料制，为椭圆形； 3.转速≥18000r/min，≥1.0L | 台 | 1 | 297 | 297
30199006302 | 离心机 | 1：使用电源：220V，50HZ2：定时范围：0-60分3：额定功率：60W4：调速范围：0-4000转/分5：容量：≥20ml×6孔 6：全金属材质外壳，盖板为方形塑料半透明材质，与机身大小相同。 | 台 | 1 | 756 | 756
30199006303 | 高速离心机 | 3000r/min～16000r/min；≥1.5mL×12+0.5mL×12；无刷电机，有条件的宜进行低温离心，温度达到4℃ | 台 | 1 | 1296 | 1296
20201010801 | 塑封机 | 冷裱/热裱功能，多档位温度 | 台 | 1 | 1350 | 1350
30199007501 | 烘干箱 | 电热鼓风型，最高工作温度为250℃，温度波动度限值为±1.0℃，箱体内有隔板，内部容积≥350mm×350mm×350mm | 台 | 1 | 2025 | 2025
30199007105 | 高压灭菌器 | 手提式，≥30L、不锈钢、直径≥34cm压力消毒锅；1、盖上装有工作压力为0.14MPa的安全阀和能承受蒸汽压力为0.165MPa的放汽阀，使用安全，性能可靠；2、盖上装有刻度压力表外圈红字表示温度内圈黑字表示压力，显示明确。 | 个 | 1 | 3915 | 3915
60203020101 | 超净工作台 | 双人单面，垂直送风，100级，送风风速：O.3m/s～0.6m/s可调，不锈钢台面，带紫外线灯安全防护装置 | 台 | 1 | 5670 | 5670
30199007801 | 恒温培养箱 | ≥30L数显型，整体尺寸：390*375*555mm2、电源电压AC220V/50Hz3、控温范围5-65℃4、温度波动度±1℃5、输入功率300w6、工作室尺寸≥360*320*300mm7、载物托架2块 | 台 | 1 | 1620 | 1620
30309001101 | 光照培养箱 | 容积：≥250L光照强度：0～12000lx分级可调控温范围：10℃～50℃(有光照)温度波动性：±1℃温度均匀度：±2℃主体尺寸≥1600mm*560mm*560mm | 台 | 1 | 6750 | 6750
30309001201 | 光照培养架 | 多层，插孔暗式布线，独立开关，光照强度3000lx/5000lx/7000lx三档可调 | 台 | 1 | 1560 | 1560
30309002201 | 恒温震荡器 | 室温+5℃～60℃，±1℃；容量：≥100mL锥形瓶25个或以上 | 台 | 1 | 2160 | 2160
30309100101 | 小型无土栽培智能装置 | 智能光照、智能控温，尺寸：≥500mm*270mm*340mm；水槽容量：4L,主机重量5.1KG，按键方式：触摸，控制方式：电脑； | 台 | 1 | 2970 | 2970
30199009501 | 水族箱 | ≥50L，宜具有光照、温度、氧气等调节装置. | 套 | 1 | 810 | 810
30199006501 | 磁力加热搅拌器 | 1．产品由机壳、加热盘，搅拌棒，立柱等组成。与1000mL、500mL烧杯配套使用。配二粒条形搅拌籽（玻璃封装）。使用电源：AC220V±22V50Hz。消耗功率：300W±25W；2．电机采用无级调速，调速范围为250r/min～2600r/min；3．加热温度采用无级调温，调温加热盘温度小于300℃；★符合JY 0001-2003《教学仪器设备产品一般质量要求》国家标准并提供国家认可的第三方检测机构出具的检测报告复印件，封面要有二维码可验证真伪。 | 台 | 9 | 297 | 2673
30199008401 | 超声波清洗机 | ≥20L | 台 | 1 | 4860 | 4860
30299000601 | 酸度计 | 笔式，pH测量范围0～14，分辨力0.1，读数清晰，有自动关机节电模式，配校准试剂 | 台 | 9 | 67.5 | 607.5
30309003001 | 精油提取装置 | 1、机器的机体、盖子全部为不锈钢材质，功率1000W（功率可调）。具有缺水断电功能，最大容积5L，输入电压：AC220V；50HZ。2、机器控制面板分为数显智能温控区、加热速度调节区两个部分组成：加热速度调节区包含电源开关和速度高低调节旋钮。数显智能控温区包含数显实时温度和数显预设温度显示屏幕、开关按钮、上下调按钮、设置按钮。3、外形尺寸：≥350mm*240mm*250mm | 台 | 1 | 1350 | 1350
30308020102 | 紫外可见分光光度计 | 波长范围：190nm～1100nm，比色皿配备玻璃和石英两种材质，波长调节为1nm数字或机械调节 | 台 | 1 | 7560 | 7560
30309003502 | 果酒果醋发酵装置 | 透明，最大容积1L，具水封及气泡限速装置，可进行气泡观察计数 | 台 | 25 | 54 | 1350
40106000501 | 酸奶机 | 全自动，304不锈钢内胆，宜具有温度、时间控制 | 台 | 1 | 675 | 675
30309002101 | 电泳仪 | 四组输出，输出电压：2V～200V、输出电流：2mA～200mA，具有36V电压限制、稳压和稳流功能 | 台 | 1 | 2160 | 2160
30309002301 | 水平电泳槽 | 聚碳酸酯注塑成型，凝胶托盘带有荧光标尺，具有开盖断电功能，凝胶板规格≥60mm×60mm | 个 | 1 | 229.5 | 229.5
30309002302 | 垂直电泳槽 | 聚碳酸酯注塑成型，具有开盖断电功能，凝胶面积≥88mm×82mm | 个 | 1 | 405 | 405
30309002901 | DNA电泳图谱观察仪 | 外箱为铁皮喷塑机箱，内有电路板，底坐和上盖，上盖设有一矩形观察窗，底座内设有抽屉水槽。技术指标:电源AC220V/50HzLED灯工作电源:DC12V/0.6A(9)观察窗中≥100mmx100mm观察凝胶面积:≥120mmx120mm设有抽屉，备放所观察凝胶体积≥300mmx120mmx110mm四实验步骤接通电源:220V开启按钮开关，点亮观察仪中的LED蓝光光源打开观察窗，放入要观察的电泳凝胶片，即可看清楚电泳 | 台 | 1 | 324 | 324
30309003201 | PCR仪 | 96孔，具有程序设定、储存功能，温度调节精度不大于0.25℃，温度稳定性和升降温速度适宜，具有4℃保温功能 | 台 | 1 | 4860 | 4860
30309003401 | DNA快速杂交仪 | 1.电源电压：AC220V±10％50Hz350W2.使用环境：0℃～＋40℃，相对湿度：≤90%RH3.温控范围：环境温度＋5℃～60℃可调4.温度波动值：±1℃5.温度显示精度：0.1℃6.温度均匀性：±0.03℃7.瓶架转速：0～16转/分可调8.杂交管规格：Φ≥35×200mm（其他规格可定制）9.加热室尺寸：≥385mm×315mm×320mm。 | 台 | 1 | 3240 | 3240
30309009001 | 通用实验箱 | 包含：支座、双嘴钳、支撑杆、铁圈(大、中、小)、万向夹、酒精灯、电子点火器、试管架、电子天平、电子秒表、LED台灯、打孔器、剪刀1把、解剖器、试管夹、止水夹、三脚架、陶土网、移液器、移液器架等 | 套 | 2 | 1890 | 3780
30309009101 | 分子与细胞实验箱 | 包含：量筒、试管、刻度试管、烧杯、锥形瓶、玻璃漏斗、培养皿、表面皿、胶头滴管、玻璃棒、直角玻璃导管、毛细玻璃管、温度计、主题内相关生物玻片、镊子、载玻片、盖玻片、双面刀片、单面刀片、直尺、精密pH试纸、pH试纸、洗耳球、研钵(附研杵)、打孔器、药匙、比色板(6孔)、注射器、毛笔、铅笔、记号笔、彩泥、大头针、卫生香、消毒牙签、吸水纸、擦镜纸、定性滤纸、棉塞、纱布等 | 套 | 2 | 1215 | 2430
30309009201 | 遗传与进化实验箱 | 包含：试管、烧杯、载玻片、盖玻片、培养皿、接种环、直尺、镊子、小桶、DNA双螺旋结构模型组件、铅笔、彩笔、记号笔、彩泥、彩球、胶水、透明胶带、滤纸、吸水纸、涂布器、纱布等 | 套 | 2 | 1215 | 2430
30309009301 | 稳态与调节、生物与环境实验箱 | 包含：量筒、试管、烧杯、锥形瓶、玻璃棒、胶头滴管、玻璃管、白瓷盘、pH计、血细胞计数板、镊子、软尺、吸虫器、放大镜、记号笔、滤纸、纱布等 | 套 | 2 | 1215 | 2430
30309009401 | 生物技术与工程实验箱 | 包含：量筒、试管、烧杯、锥形瓶、培养皿、玻璃漏斗、玻璃棒、研钵（附研杵）、研磨过滤器、计数器、血细胞计数板、镊子、小刀、单面刀片、接种环、比色管、封口膜、橡皮筋、纱布、棉塞、牛皮纸、滤纸、标签纸、消毒用酒精棉球等 | 套 | 2 | 1215 | 2430
30409300101 | 细胞亚显微结构模型 | 显示动物细胞亚及形态及结构，按细胞形态作‘’形切面，示要示细胞膜，细胞质及细胞核。细胞质内主要示细胞器，线粒体，粗面内质面和滑面内质网，高尔基复合体和中心体u，细胞核作有切面，市核膜，核仁及染色体，细胞核。中心体。线粒体等分别能卸下示教。 | 个 | 1 | 432 | 432
30409300201 | 细胞膜结构模型 | 1、产品根据“磷脂液态镶嵌模型”原理制作而成，长260mm，宽180mm，高110mm。2、脂质分子由呈球状的头和呈丝状的尾组成，头部为亲水端，朝向膜内、外两侧，尾为疏水端、朝向膜中央，从而形成三片层结构。3、蛋白质呈不规格的球状，按其功能不同，部分镶嵌于类脂双分子层表面，部分横穿类脂双分子层，其中一个蛋白质分子可活动。4、模型支架为活动性支架，可作不同平面翻转。 | 个 | 1 | 243 | 243
30409300401 | 细胞膜流动镶嵌模型组件 | 产品由细胞膜流动镶嵌模型及部分磷脂分子组成。塑料材质 | 套 | 1 | 189 | 189
30409302501 | RNA结构模型组件 | 四种碱基、核糖、磷酸彼此分离 | 套 | 1 | 283.5 | 283.5
30409302601 | 基因转录和翻译磁片模型 | 具有单独构件，可以分步演示。大小适合黑板展示 | 套 | 1 | 189 | 189
30509104902 | 化石标本 | 常见标本如三叶虫化石、含昆虫的琥珀等 | 个 | 1 | 67.5 | 67.5
30509122303 | 脊椎动物胚胎发育标本 | 浸制或包埋，包括鱼类、两栖类、爬行类、鸟类和哺乳类 | 套 | 1 | 148.5 | 148.5
30309000201 | 解剖盘 | 1.金属盘；2.解剖盘用铝合金板冲压成型，其板厚≥0.7mm；3.铝盘尺寸≥33*23*5cm | 个 | 25 | 27 | 675
30309000102 | 解剖器 | 不锈钢材料，7件，包括：2把解剖剪（直剪、弯剪各1）、2个镊子（直头、弯头各1）、2个解剖刀（圆头、尖头各1）、1个解剖针 | 套 | 25 | 54 | 1350
30309001301 | 普通手术剪 | 1.采用高品质不锈钢材质制作；2.规格：长度≥140mm，尖头；3.特性：耐酸防锈，硬度高，刀口锋利耐用。 | 把 | 25 | 27 | 675
30309001401 | 眼用手术剪 | 1.采用高品质不锈钢材质制作；2.规格：长度≥100mm，尖头；3.特性：耐酸防锈，硬度高，刀口锋利耐用。 | 把 | 25 | 27 | 675
30309001500 | 手术刀柄 | 1.采用高品质不锈钢材质制作；2.规格：长度≥120mm；3.特性：刀柄外形轮廓应清晰，刀柄与手术刀片配合时，插卸应轻松。 | 把 | 25 | 18.9 | 472.5
30309001600 | 手术刀片 | 1.采用高品质不锈钢材质制作；2.规格：长度≥40mm；3.特性：刀片平整，刃口应锋利,配套手术刀柄使用。 | 包 | 25 | 14.86 | 371.5
30309001703 | 镊子（解剖镊） | 1.采用高强度不锈钢制作；2.规格：全长≥140mm，厚≥1.2mm；尖头；3.特点：强度高，韧性强，不易损坏。 | 把 | 10 | 4.06 | 40.6
30309001704 | 镊子（解剖镊） | 1.采用高强度不锈钢制作；2.规格：全长≥140mm，厚≥1.2mm；弯头；3.特点：强度高，韧性强，不易损坏。 | 把 | 25 | 9.46 | 236.5
30309001901 | 眼科镊 | 1.采用高强度不锈钢制作；2.规格：全长≥100mm，厚≥1.2mm；直头；3.特点：夹持稳密，韧性强，不易损坏。 | 把 | 25 | 9.46 | 236.5
30309010401 | 解剖针 | 1.采用优质钢材制作，表面抛光打磨处理；2.规格：长≥130mm；针头长≥50mm；3.特性：整体硬度高，经久耐用，针尖尖锐锋利。 | 把 | 25 | 5.4 | 135
30309001001 | 研磨过滤器 | 容量20mL本产品由：顶盖、研磨杆、过滤网、研磨头、外套筒等组成,六菱医用全钢 | 把 | 25 | 8.1 | 202.5
30309002731 | 移液器 | ★0.5mL～5mL，快速可调。须提供教育部检测机构出具带有CMA标志的检测报告 | 个 | 25 | 108 | 2700
30309002701 | 微量移液器 | 量程广泛，从1µL～10µL多种量程，支持多档位调节，适用于不同体积的移液提取，灵活运用各种实验场景 | 支 | 25 | 108 | 2700
30309003701 | 涂布器 | 玻璃或金属三角刮刀 | 个 | 25 | 27 | 675
30309000500 | 接种环 | 1、产品由镍铬丝和金属棒杆、塑料柄等组成；2、金属棒杆直径约Φ≥4mm，一端开口配有透孔紧固螺母，另一端有塑料手柄；3、配有Φ≥0.5mm镍铬丝。 | 把 | 25 | 21.6 | 540
30101000201 | 铁架台（方座支架） | ★配有底座1 个，烧瓶夹1个，大、小铁环各1个，垂直夹2个，平行夹1个，立杆1根，立杆直径不小于11㎜，长不小于600㎜，底座铸铁制造，工作面长×宽不小于200×120㎜。须提供教育部检测机构出具带有CMA标志的检测报告，同时提供中国教育装备行业协会推荐产品证书 | 套 | 25 | 78 | 1950
30101000601 | 三脚架 | ★化学实验中支撑加热器件，圆环、支撑脚用6㎜钢材制，圆环直径80㎜，脚高130㎜，表面烤漆或镀铬。须提供教育部检测机构出具带有CMA标志的检测报告 | 个 | 25 | 12 | 300
30101000803 | 试管架 | 1、产品由顶板、底板组成，顶板、底板均采用优质ABS塑料作而成。2、环保无毒，产品表面平整光滑，8孔8柱，孔径不小于21mm。 | 个 | 25 | 14.86 | 371.5
30101005301 | 注射器架 | 有机玻璃，高度≥25cm，孔径≥35mm | 个 | 13 | 81 | 1053
30309002801 | 移液器架 | 塑料或亚克力材质，可放置5支移液器 | 个 | 9 | 108 | 972
30101001401 | 移液管架 | 塑料圆盘移液管架44孔；高度可调节；直径≥12mm的圆孔不少于32个；16mm的圆孔不少于12个； | 个 | 9 | 67.5 | 607.5
30199002401 | 测微尺 | 1、显微镜用，C1型：物镜测微尺1/100；2、物镜测微尺为特制载玻片，中央有一小圆圈；圆圈内刻有分度，将长≥1mm的直线等分为100小格，每小格等于10μm。 | 个 | 8 | 67.5 | 540
30201000301 | 直尺 | 用塑料材料制成。直尺漆层均匀、整洁，表面无伤痕、无毛刺、无变形。2.全长有效刻度≥500mm，尺宽约≥28mm。 | 把 | 25 | 8.1 | 202.5
30201000701 | 软尺 | 软塑。规格：≥1500mm。软尺最小分度值为≥1cm，分度值之间有相应的数字，刻度线均匀、清晰，无形变。 | 把 | 25 | 1.36 | 34
30306002401 | 测绳 | 1、≥50m；2、内部有钢丝，外部为双层棉线纺织而成；两端有拉环。 | 条 | 25 | 27 | 675
30201001310 | 激光测距仪 | 手持式，1mm～100m，≥1mm；使用时不要用眼对准发射口直视光源 | 台 | 2 | 445.5 | 891
30202000313 | 托盘天平 | 1、最大称量200g，分度值0.2g；2、称量允许误差为±0.5d(分度值)；3、砝码组合的总质量（包括标尺计量值）应不小于天平的最大秤量；4、冲压件及铸件表面应光洁平整，不应有毛刺、锋棱、裂纹和显见砂眼。 | 台 | 25 | 66 | 1650
30202000513 | 电子天平 | 1、量程100g，感量0.1g；2、以电子元件：称重传感器，放大电路，AD转换电路，单片机电路，显示电路，键盘电路，通讯接口电路，稳压电源电路等电路组成；3、功能：液晶显示，自动零位跟踪可调，自动故障诊断，自动校准，全量程范围去皮，过载保护等。 | 台 | 1 | 324 | 324
30202000503 | 电子天平 | 1、量程100g，感量0．001g，数字显示6位；2、以电子元件:称重传感器，放大电路，AD转换电路，单片机电路，显示电路，键盘电路，通讯接口电路，稳压电源电路等电路组成； | 台 | 1 | 729 | 729
30203000202 | 电子秒表 | 专用型，全时段分辨力0.01s；有防震、防水功能，电池更换周期≥1.5年 | 个 | 25 | 27 | 675
30204000201 | 红液温度计 | 1.感温液体的有机红液的棒式温度计；2.全长≥300mm；外径≥6mm；头≥10mm；3.测量范围：0－100℃；最小分度值：1℃；允许误差±1℃；4.相邻两标度线的间距、有机液体温度计应≥0.8mm；标度线的宽度应不超过相邻标度间距的1/5；5.温度计的标度线应与毛细管的中心线垂直；标度线、标度值和其他标志应清晰，涂色应牢固；不应有脱色、污迹和其他影响读数的现象；6.感温液柱不应中断，不应自流，上升时不应有明显的停滞或跳跃现象；下降时不应在管壁上留有液滴或挂色；7.玻璃棒和玻璃套管应光滑透明，无裂痕、斑点、气泡、气线或应力集中等影响读数和强度的缺陷；玻璃套管内应清洁，无明显可见的杂质，无影响读数的朦胧现象。 | 支 | 60 | 8.1 | 486
30204000702 | 数字温度计 | 量程-30℃～200℃，分辨力0.1℃，误差<±1.5℃；不接电脑，可独立运行，自带显示屏，表盘尺寸≥180mm×90mm | 台 | 1 | 135 | 135
30204000302 | 水银温度计 | 1.感温物质：水银；2.测量范围：0－200℃；最小分度值：1℃；允许误差±1℃；3.相邻两标度线的间距、有机液体温度计应≥0.8mm；标度线的宽度应不超过相邻标度间距的1/5；4.温度计的标度线应与毛细管的中心线垂直；标度线、标度值和其他标志应清晰，涂色应牢固；不应有脱色、污迹和其他影响读数的现象；5.感温液柱不应中断，不应自流，上升时不应有明显的停滞或跳跃现象；下降时不应在管壁上留有液滴或挂色；6.玻璃棒和玻璃套管应光滑透明，无裂痕、斑点、气泡、气线或应力集中等影响读数和强度的缺陷；玻璃套管内应清洁，无明显可见的杂质，无影响读数的朦胧现象。 | 支 | 5 | 9.46 | 47.3
30204001801 | 干湿球温度计 | -10℃～50℃，分度值0.5℃；测量湿度0～100% | 个 | 25 | 21.6 | 540
30814102001 | 计数器 | 1.金属外壳，手持式，可悬挂；2.规格：直径≥45mm；可显数位：0-9999，4位；金属按键，并有回零装置。 | 个 | 25 | 27 | 675
30299003900 | 血球计数板（血细胞计数板） | 规格：1.计数池深度：≥0.1mm。2.计数池划格：≥1mm2。3.白血球计数大方格：1/16mm2。4.红血球计数中方格：1/25mm2。5.白血球小方格：1/400mm2。6.外型≥74×33×5mm。7.大方格每边长度允许误差为±1%。8.计数池平面两端磨有斜坡，使血液吸入容量大而畅通。9.计数池的背面有凹窝，可保护背面。 | 片 | 25 | 54 | 1350
30299002503 | 光照度计 | 便携式，1lx～40000lx,分辨率0.1lx | 台 | 3 | 378 | 1134
30309024701 | 便携式温湿度计 | 温度测量范围-20℃～60℃，湿度测量范围0～100% | 台 | 1 | 40.5 | 40.5
30309024801 | 便携式溶解氧分析仪 | 溶解氧（DO）：0.0mg/L～20.0mg/L或0～200%温度（T）：0℃～100℃ | 台 | 1 | 1200 | 1200
30601000102 | 量筒 | 10mL；透明钠钙玻璃制，分度线、数字和标志应完整、清晰和耐久，容积为20℃时充满量筒刻度线所容纳体积 | 个 | 50 | 8.1 | 405
30601000104 | 量筒 | 25mL；透明钠钙玻璃制，分度线、数字和标志应完整、清晰和耐久，容积为20℃时充满量筒刻度线所容纳体积 | 个 | 30 | 10.8 | 324
30601000105 | 量筒 | 50mL；透明钠钙玻璃制，分度线、数字和标志应完整、清晰和耐久，容积为20℃时充满量筒刻度线所容纳体积 | 个 | 30 | 10.8 | 324
30601000106 | 量筒 | 100mL；透明钠钙玻璃制，分度线、数字和标志应完整、清晰和耐久，容积为20℃时充满量筒刻度线所容纳体积。 | 个 | 30 | 12.16 | 364.8
30601000109 | 量筒 | 500mL；透明钠钙玻璃制，分度线、数字和标志应完整、清晰和耐久，容积为20℃时充满量筒刻度线所容纳体积 | 个 | 30 | 27 | 810
30601000110 | 量筒 | 1000mL；透明钠钙玻璃制，分度线、数字和标志应完整、清晰和耐久，容积为20℃时充满量筒刻度线所容纳体积 | 个 | 10 | 40.5 | 405
30601000302 | 容量瓶 | 25mL；透明硼硅酸盐玻璃制，刻度线应在瓶颈下部三分之二处，清晰耐久，粗细均匀 | 个 | 25 | 8.1 | 202.5
30601000303 | 容量瓶 | 100mL；透明硼硅酸盐玻璃制，刻度线应在瓶颈下部三分之二处，清晰耐久，粗细均匀 | 个 | 5 | 18.9 | 94.5
30601000305 | 容量瓶 | 250mL；透明硼硅酸盐玻璃制，刻度线应在瓶颈下部三分之二处，清晰耐久，粗细均匀 | 个 | 5 | 32.4 | 162
30601000306 | 容量瓶 | 500mL；透明硼硅酸盐玻璃制，刻度线应在瓶颈下部三分之二处，清晰耐久，粗细均匀 | 个 | 5 | 40.5 | 202.5
30601000307 | 容量瓶 | 1000mL；透明硼硅酸盐玻璃制，刻度线应在瓶颈下部三分之二处，清晰耐久，粗细均匀 | 个 | 5 | 54 | 270
30601000502 | 移液管 | 1．产品材质为高硼硅玻璃，含橡胶吸头；2．规格量≥1ml。 | 支 | 25 | 10.8 | 270
30601000503 | 移液管 | 1．产品材质为高硼硅玻璃，含橡胶吸头；2．规格量≥3ml。 | 支 | 25 | 10.8 | 270
30601000504 | 移液管 | 1．产品材质为高硼硅玻璃，含橡胶吸头；2．规格量≥5ml。 | 支 | 25 | 10.8 | 270
30601000505 | 移液管 | 1．产品材质为高硼硅玻璃，含橡胶吸头；2．规格量≥10ml。 | 支 | 25 | 12.16 | 304
30602000101 | 试管 | 1、高硼硅玻璃材质；φ≥12mm×70mm2、厚薄均匀，不得有刺手现象；规格：试管外径Φ≥12mm，试管高≥70mm；3、截面应为适度的圆形；试管口部是熔光的平口；4、管口应平整、光滑，不得有裂口、裂纹存在；试管的底部应基本为半球形。 | 支 | 60 | 1.36 | 81.6
30602000102 | 试管 | 1、高硼硅玻璃材质；φ≥15mm×150mm2、厚薄均匀，不得有刺手现象；规格：试管外径Φ≥15mm，试管高≥150mm；3、截面应为适度的圆形；试管口部是熔光的平口；4、管口应平整、光滑，不得有裂口、裂纹存在；试管的底部应基本为半球形。 |  | 130 | 1.36 | 176.8
30602001005 | 烧杯 | 50mL；透明硼硅酸盐玻璃制，烧杯的满口容量应超过标称容量的10%或烧杯的满口容量和标称容量的两液面间距不应少于10mm，并应采用容量差值较大的一种 | 个 | 100 | 6.76 | 676
30602001006 | 烧杯 | 100mL；透明硼硅酸盐玻璃制，烧杯的满口容量应超过标称容量的10%或烧杯的满口容量和标称容量的两液面间距不应少于10mm，并应采用容量差值较大的一种 | 个 | 100 | 8.1 | 810
30602001008 | 烧杯 | 250mL；透明硼硅酸盐玻璃制，烧杯的满口容量应超过标称容量的10%或烧杯的满口容量和标称容量的两液面间距不应少于10mm，并应采用容量差值较大的一种 | 个 | 60 | 9.46 | 567.6
30602001010 | 烧杯 | 500mL；透明硼硅酸盐玻璃制，烧杯的满口容量应超过标称容量的10%或烧杯的满口容量和标称容量的两液面间距不应少于10mm，并应采用容量差值较大的一种 | 个 | 25 | 13.5 | 337.5
30602001011 | 烧杯 | 1000mL；透明硼硅酸盐玻璃制，烧杯的满口容量应超过标称容量的10%或烧杯的满口容量和标称容量的两液面间距不应少于10mm，并应采用容量差值较大的一种 | 个 | 25 | 32.4 | 810
30602001203 | 锥形瓶 | 50mL细口，透明硼硅酸盐玻璃制，放在平台上应直立不摇晃、不转动 | 个 | 50 | 10.8 | 540
30602001204 | 锥形瓶 | 100mL细口，透明硼硅酸盐玻璃制，放在平台上应直立不摇晃、不转动 | 个 | 50 | 10.8 | 540
30602001205 | 锥形瓶 | 250mL细口，透明硼硅酸盐玻璃制，放在平台上应直立不摇晃、不转动 | 个 | 50 | 13.5 | 675
30602001206 | 锥形瓶 | 500mL细口，透明硼硅酸盐玻璃制，放在平台上应直立不摇晃、不转动 | 个 | 50 | 32.4 | 1620
30602001305 | 蒸馏烧瓶 | 250mL，透明硼硅酸盐玻璃制，烧瓶的颈部同一截面应该呈圆形，颈的口部不应呈锥形，并适当提高强度 | 个 | 10 | 27 | 270
30604000503 | 广口瓶 | 125mL透明钠钙玻璃制；瓶塞与瓶口紧实，不晃动；口部应圆整光滑，底部应平整，放置平台上不应摇晃或转动 | 个 | 130 | 8.1 | 1053
30604000504 | 广口瓶 | 250mL透明钠钙玻璃制；瓶塞与瓶口紧实，不晃动；口部应圆整光滑，底部应平整，放置平台上不应摇晃或转动 | 个 | 130 | 10.8 | 1404
30604000505 | 广口瓶 | 500mL透明钠钙玻璃制；瓶塞与瓶口紧实，不晃动；口部应圆整光滑，底部应平整，放置平台上不应摇晃或转动 | 个 | 130 | 14.86 | 1931.8
30604000603 | 细口瓶 | 250mL；透明钠钙玻璃制；瓶塞与瓶口紧实，不晃动；口部应圆整光滑，底部应平整，放置平台上不应摇晃或转动 | 个 | 130 | 9.46 | 1229.8
30604000604 | 细口瓶 | 250mL；透明钠钙玻璃制；瓶塞与瓶口紧实，不晃动；口部应圆整光滑，底部应平整，放置平台上不应摇晃或转动 | 个 | 130 | 9.46 | 1229.8
30604000605 | 细口瓶 | 500mL；透明钠钙玻璃制；瓶塞与瓶口紧实，不晃动；口部应圆整光滑，底部应平整，放置平台上不应摇晃或转动 | 个 | 130 | 13.5 | 1755
30604000606 | 细口瓶 | 1000mL；透明钠钙玻璃制；瓶塞与瓶口紧实，不晃动；口部应圆整光滑，底部应平整，放置平台上不应摇晃或转动 | 个 | 130 | 21.6 | 2808
30604001101 | 滴瓶 | 30mL；透明钠钙玻璃制，瓶口细磨，磨砂面应均匀细腻，滴管应附橡胶帽，吸放弹性好，开口直径≥6mm，与滴管口套合牢固稳定 | 个 | 138 | 8.1 | 1117.8
30604001102 | 滴瓶 | 60mL；透明钠钙玻璃制，瓶口细磨，磨砂面应均匀细腻，滴管应附橡胶帽，吸放弹性好，开口直径≥6mm，与滴管口套合牢固稳定 | 个 | 138 | 8.1 | 1117.8
30604001111 | 茶色滴瓶 | 30mL；透明钠钙玻璃制，瓶口细磨，磨砂面应均匀细腻，滴管应附橡胶帽，吸放弹性好，开口直径≥6mm，与滴管口套合牢固稳定 | 个 | 138 | 8.1 | 1117.8
30604001112 | 茶色滴瓶 | 60mL；透明钠钙玻璃制，瓶口细磨，磨砂面应均匀细腻，滴管应附橡胶帽，吸放弹性好，开口直径≥6mm，与滴管口套合牢固稳定 | 个 | 138 | 8.1 | 1117.8
30604006108 | 泡菜坛 | ≥1000mL，透明玻璃材质，内壁光滑，容易清洗 | 个 | 2 | 81 | 162
30605008401 | 培养皿 | 1.透明钠钙玻璃材质；平底，厚薄均匀，不得有刺手现象；2.规格：≥直径60mm；高≥15mm；3.特性：耐高温高压，透明度高，便于观察。 | 套 | 138 | 8.1 | 1117.8
30605008404 | 培养皿 | 1.透明钠钙玻璃材质；平底，厚薄均匀，不得有刺手现象；2.规格：≥直径90mm；高≥18mm；3.特性：耐高温高压，透明度高，便于观察。 | 套 | 138 | 16.2 | 2235.6
30603000603 | 干燥器 | 1.透明钠钙玻璃材质；瓶口应切平正烘光，底部圆正，厚薄均匀，不得有刺手现象；2.规格：高≥150mm；3.磨口平整，密封严实，隔板大小合适，不少于5个圆孔。 | 个 | 1 | 81 | 81
30603007511 | 干燥管 | U型，Φ≥15mm×150mm，硼硅酸盐玻璃制，玻璃壁厚度适中，球体圆润，导气管长度≥2cm，最好有防滑脱沟槽 | 个 | 30 | 8.1 | 243
30603007702 | 比色管 | 25mL | 支 | 138 | 18.9 | 2608.2
30603003308 | 长颈漏斗 | 上口直径≥45mm,球形直径≥42mm,下管长≥250mm,下管外径≥8mm | 个 | 10 | 12.16 | 121.6
30603003101 | 漏斗 | 1.规格：≥60mm；2.漏斗口径：≥60mm；厚度：≥1.2mm；斗柄外径：Φ≥10mm-11mm；斗柄长≥60mm；漏斗角度：60º；3.口边光滑平整，无毛边、快口及崩缺，角度正确，口边不得呈椭圆形及部规则多边形，斗柄应垂直，下口应磨成45º角，并将斜口边倒角不呈缺口；4.壁厚均匀，内壁光滑，斗柄接头处不允许严重折皱，斗柄垂直偏正不超过3mm。 | 个 | 30 | 8.1 | 243
30603003102 | 漏斗 | 1.规格：≥90mm；2.漏斗口径：≥90mm；厚度：≥2mm；斗柄外径：Φ≥10mm-11mm；斗柄长≥90mm；漏斗角度：60º；3.口边光滑平整，无毛边、快口及崩缺，角度正确，口边不得呈椭圆形及部规则多边形，斗柄应垂直，下口应磨成45º角，并将斜口边倒角不呈缺口；4.壁厚均匀，内壁光滑，斗柄接头处不允许严重折皱，斗柄垂直偏正不超过3mm。 | 个 | 30 | 16.2 | 486
30603007112 | 三通连接管 | Y形，Φ≥7mm～Φ8mm，连接完好，管口应作打磨或烧结处理 | 个 | 30 | 4.06 | 121.8
30603007302 | 滴管 | 100mm，直形，滴管尖嘴口径1mm，上端有防滑脱翻口，翻口处直径比滴管直径略多1mm～2mm | 支 | 300 | 5.4 | 1620
30603009302 | 玻璃钟罩 | 1.透明钠钙玻璃制作；厚薄均匀，不得有刺手现象；2.规格：≥φ150mm*280mm，玻璃壁厚度＞3mm；3.特性：耐高温，透明度高，便于观察。 | 个 | 2 | 108 | 216
30809000200 | 载玻片 | 1.透明钠钙玻璃制作，无色透明，平整；2.规格：尺寸≥25*76mm(1″*3″)，厚度：≥1mm～1.2mm； | 盒 | 10 | 12.16 | 121.6
30809000300 | 盖玻片 | 1.透明钠钙玻璃制作，无色透明，平整；2.规格：尺寸≥18*18mm(1″*3″)，厚度：≥0.13mm～0.17mm； | 盒 | 10 | 5.4 | 54
30603000101 | 酒精灯 | 150mL，透明钠钙玻璃制，无明显黄绿色；灯口应平整，瓷灯头与灯口平面间隙不应超过1.5mm；玻璃灯罩应磨口；瓷灯头应为白色，完全覆盖灯口，表面无缺陷，配置与灯口孔径相适应的整齐完整的棉线灯芯 | 个 | 30 | 6.76 | 202.8
30199006701 | 酒精喷灯 | 坐式，铜制，壶体容积不小于300mL，火焰高度为150mm～180mm，火焰温度为960℃±60℃，燃烧消耗量为2.55mL/min±0.15mL/min | 个 | 2 | 135 | 270
30603007433 | 离心管 | 0.5mL，塑料 | 支 | 30 | 5.4 | 162
30603007435 | 离心管 | 1.5mL，塑料 | 支 | 30 | 6.76 | 202.8
30603007405 | 离心管 | 10mL，塑料 | 支 | 30 | 9.46 | 283.8
30603007441 | 离心管 | 20mL，塑料 | 支 | 30 | 13.5 | 405
30603007445 | 离心管 | 50mL，塑料 | 支 | 30 | 14.86 | 445.8
30602001050 | 量杯 | 500mL，塑料材质，带把手 | 个 | 25 | 9.46 | 236.5
30602001051 | 量杯 | 1000mL，塑料材质，带把手 | 个 | 9 | 17.56 | 158.04
30605005102 | 玻璃管 | 1、透明钠钙玻璃材质；2、外径：Φ≥5mm～Φ6mm；3、理化性能：耐水等级：4级，耐碱等级：1～3级，耐酸等级：2～3级；4、应力：紫红色或扩散状淡蓝；5、色泽：无色透明，允许微带黄绿色；6、玻管厚薄均匀，不能出现大小头。 | kg | 1 | 54 | 54
30605005203 | 玻璃弯管 | 1．不小于Φ≥7mm～Φ8mm；2．一端长度≥6cm，一端长度≥20cm，形状为直角和钝角，管口应打磨或烧结，避免划伤事故。 | kg | 0.5 | 67.5 | 33.75
30605005301 | 玻璃棒 | 1、透明钠钙玻璃材质；2、规格：φ≥3mm～φ4mm；3、理化性能：耐水等级：1级，耐碱等级：1级，耐酸等级：2级；4、应力：在偏光仪中呈蓝色；5、色泽：无色透明，允许微带黄绿色；6、玻璃棒要圆、直径均匀、不能粗细不匀，无气泡、无节瘤、无结石。 | kg | 1 | 40.5 | 40.5
30605006705 | 洗耳球 | 1．产品采用橡胶材质； 2．规格量≥60mL。 | 个 | 25 | 6.76 | 169
30605000601 | 试管夹 | 木制或竹制，长度≥200mm，宽度20mm，厚度20mm；试管夹闭口缝≤1mm，开口距≥25mm；毡块黏结牢固，试管夹弹簧作防锈处理，试管夹持部位圆弧内径不大于15mm | 把 | 50 | 2.7 | 135
30605000701 | 止水皮管夹 | 1、产品用直径Φ≥3mm的钢丝制成。应作防锈处理；2、产品制作应光滑、平整、无缺陷；3、产品的夹持角度不小于60º。夹子的夹持应可靠，吻合好，弹性好。 | 个 | 25 | 4.06 | 101.5
30605003301 | 陶土网 | 1.功能同石棉网，陶土材质；2.尺寸≥125mm×125mm，采用≥0.8mm钢丝制成；3.耐高温，不易散，不脱落。 | 个 | 25 | 6.76 | 169
30605004202 | 药匙 | 中号≥13.5cm，一端带小勺，材质可选金属、牛角、塑料 | 把 | 25 | 2.7 | 67.5
30605006101 | 橡胶塞 | 000、00、0～10号，白色，质地均匀 | kg | 1 | 54 | 54
30605006203 | 橡胶管 | 外径≥9mm，内径≥6mm，乳白色，具有耐油、耐酸碱、耐压等特性 | kg | 1 | 54 | 54
30605007101 | 试管刷 | Φ≥12mm；手持部分顶端应为环状，顶部要有刷丝，铁丝不可外露 | 套 | 30 | 2.7 | 81
30605007103 | 试管刷 | Φ≥18mm；手持部分顶端应为环状，顶部要有刷丝，铁丝不可外露 | 套 | 30 | 4.06 | 121.8
30605021103 | 点滴板 | 12孔穴 | 个 | 30 | 30 | 900
30605021301 | G6玻璃砂漏斗 | 滤膜直径不小于35mm，微孔直径＜2μm | 个 | 1 | 35 | 35
30605021800 | 细菌过滤器 | 滤膜直径不小于35mm，孔径＜2μm | 个 | 1 | 54 | 54
30605008601 | 研钵 | 60mm，手持部分顶端应为环状，顶部要有刷丝，铁丝不可外露 | 个 | 30 | 12.16 | 364.8
30605009501 | 记数载玻片（计数板） | 1.采用加厚钠钙玻璃材质制作；2.规格：≥75*35*10mm；计数区边长为1mm，由400个小方格组成。 | 片 | 25 | 54 | 1350
30801005801 | 枝剪 | 1.采用高强度弹簧钢制造；手柄防滑处理，剪口开刃；2.尺寸：长≥200mm；最大裁剪宽度：≥10mm；3.特性：硬度高，耐磨，韧性好，手柄防滑，握持舒适。 | 把 | 8 | 21.6 | 172.8
30801004401 | 花盆 | 环保树脂材质 | 个 | 10 | 8.1 | 81
30809003101 | 种植工具包 | 含铲子（长30cm～32cm，宽5.5cm～8cm）、耙子（长30cm～32cm，宽7.5cm～8.5cm）；铁质，软橡胶手柄 | 套 | 13 | 54 | 702
30809003201 | 种植辅助材料 | 砾石、珍珠岩、腐殖土等 | kg | 1 | 54 | 54
30809003301 | 育苗盘 | PP材质 | 套 | 25 | 27 | 675
30801006101 | 水网 | 网口内径≥50cm，网身长145cm，网目孔径≤1mm | 把 | 8 | 16 | 128
30801070101 | 鱼网抄子 | 网口内径8cm～12cm，网兜深8cm～12cm，总长30cm～40cm，网目孔径≤1mm | 个 | 25 | 40.5 | 1012.5
30801010000 | 鱼缸 | 不同规格 | 个 | 5 | 445.5 | 2227.5
30809000401 | 标记笔 | 1.采用环保材料制作；安全无毒笔芯；2.双头，油性墨水；3.特性：书写流畅，无短点，使用寿命长；书写及作标记用。 | 支 | 25 | 5.4 | 135
30820040401 | 喷壶 | ≥500mL | 个 | 25 | 13.5 | 337.5
30307500801 | 三棱镜 | 由镜体托架支柱和底座组成。1、镜体:玻璃制成。正三棱形，边长25m/m，棱长80±1m/m,相邻两则夹角60±5”，2、托架由塑料制成。成U型。3、支柱为1.2m/m塑料制成，上端固定在托架上，下端固定底座上。4、底座用塑料制成，三角脚对边为100m/m。 | 台 | 2 | 27 | 54
30801071001 | 封口膜 | ≥10cm×38m | 卷 | 1 | 81 | 81
30801071501 | 透析袋 | ≥16mm | 卷 | 1 | 175.5 | 175.5
30801073201 | 毛细吸管 | 玻璃材质，50支/盒 | 盒 | 1 | 81 | 81
40206010203 | 注射器 | 1、规格：≥5mL，塑料制成；2、密封性好，滑动灵活；3、刻度标线规整、清晰。 | 支 | 25 | 2.7 | 67.5
40206010205 | 注射器 | 1、规格：≥30mL，塑料制成；2、密封性好，滑动灵活；3、刻度标线规整、清晰。 | 支 | 25 | 4.06 | 101.5
40206010206 | 注射器 | 1、规格：≥50mL，塑料制成；2、密封性好，滑动灵活；3、刻度标线规整、清晰。 | 支 | 25 | 5.4 | 135
30309022801 | 移液器吸头盒 | 环保塑料材质10µL，96孔 | 个 | 25 | 10.8 | 270
30309022806 | 移液器吸头盒 | 环保塑料材质200µL，96孔 | 个 | 25 | 13.5 | 337.5
30309022811 | 移液器吸头盒 | 环保塑料材质1000µL，60孔 | 个 | 25 | 14.86 | 371.5
30309022815 | 移液器吸头盒 | 环保塑料材质5mL，28孔 | 个 | 25 | 94.5 | 2362.5
30309022701 | 移液器吸头 | 环保塑料材质10µL | 包 | 1 | 21.6 | 21.6
30309022706 | 移液器吸头 | 环保塑料材质200µL | 包 | 1 | 40.5 | 40.5
30309022711 | 移液器吸头 | 环保塑料材质1000µL | 包 | 1 | 54 | 54
30309022715 | 移液器吸头 | 环保塑料材质5mL | 包 | 1 | 81 | 81
30605009102 | 塑料多用滴管 | 环保塑料材质4mL | 支 | 100 | 1.36 | 136
30751009102 | 定性滤纸 | 快速，直径≥9cm | 盒 | 20 | 27 | 540
30309021501 | 样本框 | 可用1m/根的塑料PVC穿线管与尼龙绳制作，也可用木棍、竹竿、细铁丝等代替 | 个 | 2 | 160 | 320
30309021601 | 诱虫灯 | 包括LED灯及其配件，防雨罩、防护网等 | 套 | 1 | 189 | 189
30309021801 | 黑光诱虫灯 | 包括黑光灯管及其配件，防雨罩、集虫漏斗、毒瓶等 | 套 | 1 | 175.5 | 175.5
30309021701 | 诱虫幕布 | 白色涤纶等布料，边长为1m的正方形 | 块 | 1 | 120 | 120
30309021901 | 诱虫器 | 包括灯泡、灯罩、漏斗、金属网、铁架台、试管 | 套 | 1 | 300 | 300
30309022001 | 土壤动物分离漏斗 | 干式或湿式（6联或12联） | 套 | 1 | 540 | 540
30309022101 | 吸虫器 | 储虫瓶≥40mm×100mm，带有吸虫管和吸气管 | 件 | 1 | 67.5 | 67.5
30309022201 | 昆虫标本制作工具 | 包括捕虫网、昆虫针、昆虫盒、展翅板、注射器 | 套 | 4 | 108 | 432
30309022301 | 植物腊叶标本制作工具 | 包括标本夹、台纸、硫酸纸、带绳标签 | 套 | 1 | 120 | 120
30310020101 | 采水器 | 不锈钢，1L～2L，包括胶管、止水夹、保险扣、旗绳 | 套 | 1 | 400 | 400
30310020701 | 透明度盘 | 包括黑白盘、不锈钢螺旋锤、标尺。黑白盘直径20cm～30cm，刻度卷尺长20m～30m，金属框架，带握柄 | 套 | 1 | 243 | 243
30309003701 | 玻璃三角刮刀 | 玻璃材质；长度≥150mm涂布器 | 个 | 25 | 21.6 | 540
30309023201 | 冰盒 | 干净无毒，可反复使用 | 个 | 25 | 27 | 675
30309023501 | 植物杂交工具 | 毛笔、纸袋 | 套 | 25 | 81 | 2025
30309023801 | 基因分离模拟材料 | 可分辨颜色的小球、卡片 | 套 | 1 | 243 | 243
30409305101 | 红绿色觉检查图 | 符合体检用品要求 | 本 | 1 | 94.5 | 94.5
30199000401 | 打孔器 | ★四件，表面镀铬，由三个直径不同的T形钻和一根通杆组成，可打孔直径分别为Φ6、8、10mm，钻杆长不小于120mm。通杆直径为4mm，长不小于130mm。须提供教育部检测机构出具带有CMA标志的检测报告 | 套 | 2 | 13.5 | 27
30199000501 | 打孔夹板 | 1．产品由左夹板、右夹板、螺钉及紧固蝴蝶螺母等组成。2．产品长不小于250mm，宽不小于40mm。3．左、右夹板应由木质制成。4．上夹板有直径为≥6mm、≥8mm、≥10mm、≥12mm直穿孔4个。5．紧固螺钉与下夹板坚固为一体，紧固螺钉长度≥60mm。上夹板上下高度可调，由蝴蝶螺母定位。6．上夹板、下夹板厚度≥12mm，具有足够强度。 | 个 | 1 | 21.6 | 21.6
30199000601 | 打孔器刮刀 | 刀宜用≥65M板制成，表面热处理，55HRC～60HRC，总长为70mm±0.5mm，宽14.5mm±0.1mm，厚1.8mm±0.5mm；刀口角度宜为60º±5º，锋刃小于0.1mm | 个 | 1 | 21.6 | 21.6
30199000801 | 电动钻孔器 | 1、产品由电源开关,底座,电机罩,钻夹头,钻头,卡盘,卡盘手柄,锁紧螺母,给进手柄组成；2、全金属材质，主体尺寸：≥410mm*150mm*160mm；3、支持装夹四种不同直径的打孔器；4、支持对不同规格橡胶塞打孔。 | 台 | 1 | 945 | 945
30801000101 | 低压测电器 | 笔式，氖泡式，测电极长≤10mm，测量范围100V～500V，辉光应稳定不闪烁 | 支 | 1 | 14.86 | 14.86
30801000111 | 低压测电器 | 螺钉旋具式，测量范围100V～500V，起辉电压50V～90V，起辉后辉光应稳定不闪烁；绝缘电阻：常态≥20MΩ，潮态≥2MΩ；电气强度：常态2500V，潮态2000V；兼作螺钉旋具的旋杆端部硬度测3点，至少2点不低于HRC50 | 支 | 1 | 94.5 | 94.5
30801000201 | 一字螺丝刀 | 1．一字槽带磁；规格整体长度不小于200mm，工作长度不小于100mm；2．旋杆采用45#钢，工作部硬度不低于HRC48。手柄采用绝缘材质，外形根据人体工程学设计，手感舒适；3．旋杆应经镀铬防锈处理；4．旋柄为硬质塑料制成，表面光洁、无毛刺，无缩迹。与旋杆接合牢固，并有产品标记及标准编号。 | 套 | 1 | 5.4 | 5.4
30801000301 | 十字螺丝刀 | 1十字槽带磁性；规格整体长度不小于200mm，工作长度不小于100mm；2．旋杆采用45#钢，工作部硬度不低于HRC48。手柄采用绝缘材质，外形根据人体工程学设计，手感舒适；3．旋杆应经镀铬防锈处理；4．旋柄为硬质塑料制成，表面光洁、无毛刺，无缩迹。与旋杆接合牢固，并有产品标记及标准编号。 | 套 | 1 | 5.4 | 5.4
30801001201 | 钢手锯 | A型（单面）300mm，齿数18（每25mm）；可调钢锯架，前后固定销与相应孔的配合间隙≤0.3mm。安装锯条后，锯条中心平面与锯架中心平面的平行度≤2mm。钢锯在达到99N拉力后经1min，不应有永久变形，拉钉不得松动脱落。钢板制锯架在达到900N张力时，侧弯不得超过1.8mm | 把 | 1 | 81 | 81
30801001310 | 剥线钳 | 用于剥离线芯直径为0.5mm～2.5mm的导线；刃口闭合状态间隙应不大于0.3mm，刃口错位应不大于0.2mm；剥线刃口硬度不应低于40HRC；剪切刃口硬度应为50HRC～59HRC | 把 | 1 | 54 | 54
30801001411 | 钢丝钳 | 1.尺寸：≥长160mm，抗弯强度1120N，扭力矩15N·m；2.剪切性能：≥Φ16mm钢丝；夹持面硬度≥44HRC；3.PVC环保手柄，在18N的力作用下撑开角度22°。 | 把 | 1 | 27 | 27
30801007301 | 羊角锤 | 羊角锤，锰钢锤头重0.25kg；木质把手，整体长度不小于300mm | 把 | 1 | 27 | 27
30801002002 | 活扳手 | ≥200mm，活动扳口、扳体头部、蜗杆硬度不低于40HRC；最小扭矩试验：六角试棒边长≥22mm，扭矩≥180N·m；活动扳口应在扳体导轨的全行程上灵活移动，活动扳口和扳体之间的离缝不大于0.28mm；表面电镀处理 | 把 | 1 | 27 | 27
30801004201 | 玻璃管切割器 | 优质砂轮片,适应于细小玻璃管（玻璃管直径可以割到≥2cm左右）的切割，环形刀片，手镊操作使用简便。 | 片 | 5 | 5.4 | 27
30801009901 | 砂轮片 | 1.采用优质金刚石制作，坚硬耐用；2.规格：≥Φ20mm～Φ30mm；边缘厚度≥1.2mm；3.用于玻璃管的切割，方便安全。 | 片 | 5 | 2.7 | 13.5
30801032101 | 手动切纸机 | 钢质板面，切纸导向尺，可调节切纸尺寸，切口无断裂 | 台 | 1 | 229.5 | 229.5
30199002001 | 仪器车 | ★有二层托盘，托盘尺寸600×430×35㎜，铁板厚度不小于1.2㎜，表面白色烤漆，底脚为万向轮。小车两端有推拉扶手。车体底脚万向轮转动灵活，结实耐用。须提供教育部检测机构出具带有CMA标志的检测报告，同时提供中国教育装备行业协会推荐产品证书 | 辆 | 2 | 675 | 1350
30801006301 | 整理箱 | 1.环保pp材料高温一体成型；2.规格：≥450*350*150mm；3.功效：矮型,电子元件、机械零件等物料分类收纳，储存及分发物品用。 | 个 | 5 | 40.5 | 202.5
30199009112 | 大托盘 | 工程PP材质，耐化学侵蚀，；外廓尺寸：≥285mm×440mm×85mm；重量≥420g； | 个 | 10 | 27 | 270
30199009111 | 小托盘 | 工程PP材质，耐化学侵蚀，；外廓尺寸：≥235mm×340mm×65mm；重量≥251g； | 个 | 10 | 27 | 270
30199009201 | 实验用品提篮 | （塑料带可拆卸把手）中间有各种参数试管固定孔，。ABS塑料成型，外形尺寸：≥430*270mm*120mm | 个 | 2 | 135 | 270
30750000201 | 酚酞 | 试剂 | mL | 25 | 2.7 | 67.5
30750000401 | 品红 | 试剂 | g | 25 | 2.7 | 67.5
30751003000 | 尿糖试纸 | 符合教育行业执行标准 | 盒 | 5 | 10.8 | 54
30751004000 | 酒精试纸 |  | 盒 | 5 | 30 | 150
30751000301 | 精密pH试纸 | 测量精度0.1级 | 本 | 25 | 9.46 | 236.5
30751000101 | pH广泛试纸 | 1～14，条状，每本80张，每张尺寸不小于1*20mm。尺寸55*30mm | 本 | 25 | 6 | 150
30773102401 | 尿素选择-鉴别培养基试剂 | 包括：磷酸二氢钾、磷酸氢二钠、硫酸镁、尿素（脲）、葡萄糖、琼脂 | 套 | 2 | 500 | 1000
30809000901 | 组织培养基(MS)试剂 | 包括：氯化钙、硫酸镁、磷酸二氢钾、碘化钾、硼酸、硫酸锰、硫酸锌、钼酸钠、硫酸铜、氯化钴、乙二胺四乙酸二钠、硫酸铁、肌醇、烟酸、吡哆辛盐酸、盐酸硫胺(盐酸硫胺素)、甘氨酸、6-苄基腺嘌呤(6-BA)、萘乙酸(NAA)、赤霉酸(GA3)、吲哚丁酸(IBA)、吲哚乙酸(IAA) | 套 | 1 | 600 | 600
30809001701 | PCR扩增实验试剂盒 | 包括：10X扩增缓冲液、4种10mmol/L（或20mmol/L等其他浓度）脱氧核苷三磷酸（dNTP）、TaqDNA聚合酶、10mmol/L（或20mmol/L等其他浓度）引物A溶液、10mmol/L（或20mmol/L等其他浓度）引物B溶液、DNA分子量标准物（Marker） | 套 | 2 | 600 | 1200
30809001801 | 琼脂糖凝胶电泳实验试剂盒 | 包括：琼脂糖、电泳缓冲液、上样缓冲液、核酸荧光染料 | 套 | 2 | 600 | 1200
30809001901 | 转基因植物DNA杂交鉴定试剂盒 | 大豆或其他植物 | 套 | 1 | 600 | 600
30509003401 | 蚕豆叶下表皮装片 | 1．标本在80×和200×学生显微镜下观察叶下表皮形态和气孔结构；2．能看清不规则形的下表皮细胞，及其胞核和分散在下表皮细胞间的气孔；3．能看清正常开放的气孔形态和新月形的保卫细胞、胞核和叶绿体；4．标本取材于新鲜的、气孔开放的蚕豆叶；5．标本为平铺装片，每片材料不小于2×2mm，四周剪切整齐；6．材料整洁，不附带叶肉等其他组织，保卫细胞不收缩；7．闭合气孔不得超过2／3；8．胞质着色均匀，胞核明显，细胞界限清晰。 | 片 | 60 | 4.06 | 243.6
30509003701 | 胞间连丝切片 | 1、切片厚度不超过20μm，材料面积不小于1.5mm²，细胞不倾斜；2、标本用能显示胞间连丝的方法染色，胞间连丝着色明显，细胞界限清楚，胞质色淡；3、有50%以上细胞能显示胞间连丝；4、材料四周剪切整齐，无染液的沉淀物；5、标本在500X生物显微镜下观察植物细胞的胞间连丝形态；6、能看清胚乳的多边形厚壁贮藏细胞，认出细胞壁、胞间层和细胞腔；7、能看清许多细小的胞间连丝将两个相邻细胞的原生质体连在一起。 | 片 | 60 | 4.06 | 243.6
30509005001 | 迎春叶横切 | 1．标本在80×和200×学生显微镜下，观察迎春叶横断面；2．能看清上下表皮，气孔的断面、栅栏组织、海绵组织、叶脉等；3．在栅栏组织和海绵组织的细胞中能看清胞核和叶绿体；4．在主脉的横切断面上看清木质部、韧皮部、形成层和机械组织；5．在主脉两侧可见到侧脉的横或纵断面，也应看清木质部和韧皮部，有时可见木质部导管的纵切面；6．标本取材为迎春叶；7．作过主脉的横切片厚度为8微米，每张玻片横放材料一片。 | 片 | 60 | 4.06 | 243.6
30509005501 | 黑藻叶装片 | 1．能看清黑根霉的营养菌丝、匍匐菌丝、假根、孢子梗、孢子囊的形态结构。 | 片 | 60 | 4.06 | 243.6
30509005601 | 线粒体切片 | 玻璃生物切片 | 片 | 60 | 4.06 | 243.6
30509300300 | 酵母菌装片 | 1、标本在100x和400x生物显微镜下观察酵母菌的形态；2、酵母菌为单细胞卵圆形；3、在不同的染色情况下，能看清细胞壁、细胞质、细胞核和液泡等；4、在菌体上可看清出芽生殖，分别具一、二或多个芽；5、标本取材于人工培养的体大的酵母菌；6、材料应纯净，无杂菌、污物，不密集成团；7、应符合JY67－82《生物玻片标本通用技术条件》的规定；8、产品应符合JY79－82《酵母菌装片》的要求。 | 片 | 60 | 4.06 | 243.6
30509006600 | 水绵装片 | 1、标本在80×和200×学生显微镜下观察水绵营养时期的结构；2、能看清丝状体内圆柱形的营养细胞，位于中央的胞核，呈星芒状的原生质、平立的细胞横壁，作螺旋盘绕的叶绿体呈带状，以及纵列于叶绿体上的蛋白核等；3、应取材于营养时期的水绵材料，细胞不收缩，藻丝不严重堆集或缠绕（不影响观察）；4、标本为铁苏木精与固绿双重染色，标本应清洁无污物，不混有其他藻类；5、应符合JY67－82《生物玻片标本通用技术条件》的规定。 | 片 | 60 | 4.06 | 243.6
30509300700 | 大肠杆菌涂片 | 玻璃生物切片 | 片 | 60 | 4.06 | 243.6
30509300200 | 细菌三型涂片 | 1、在500x生物显微镜下观察细菌的三种基本形态；2、清晰地看出球菌、杆菌、螺旋菌的形态，不要求显示鞭毛；3、标本一般应取材于人工培养的球菌、杆菌、螺旋菌。球菌可用单球菌、双球菌成葡萄球菌，杆菌可用枯草杆菌、大肠杆菌或炭疽杆菌，螺旋菌可用具有一个穹以上的任一种螺旋菌；4、在自然界的污水中可采到三种形态的细菌混合物，其中无原生动物时也可应用；5、作三种细菌的混合涂片，所用载玻片应经洗液清洗；6、选用能清晰显示菌体的染色方法，并不得有任何沉淀物；7、应符合JY67－82《生物玻片标本通用技术条件》的规定；8、产品应符合JY78－82《细菌三型涂片》的要求。 | 片 | 60 | 4.06 | 243.6
30509106800 | 草履虫分裂生殖装片 | 1、标本在50×和100×生物显微镜下，观察草履虫分裂时的形态；2、能分别认出：a、未分裂草履虫的形态；b、大核变长，小核分裂为二；c、虫体中部出现缢痕，大核中间变细或断开，小核远离；d、虫体沿中部横裂变细，尚未断开，大核缩短；3、标本取材为人工培养的处于分裂时期的大草履虫（ParameciumCauda-tum）；4、标本为整体装片，每张玻片上应按1.2条的要求，依次排列成一行，并在50×镜下的同一视野内观察到各期的形态；5、标本用洋红或苏木精染色，分色适当；6、虫体形态正常，无收缩，膨胀、压碎、断裂等现象；7、应符合JY67－82《生物玻片标本通用技术条件》的规定；8、产品应符合JY255－87《草履虫分裂生殖装片》的要求。 | 片 | 60 | 4.06 | 243.6
30509202401 | 人血涂片 | 1．标本在≥400×生物显微镜下观察血液中血细胞的形态；2．能看清红细胞和白细胞，有时可见血小板；3．标本取材于人的新鲜血液，血细胞变形者，不宜使用；4．血膜应涂布均匀、无污物，血细胞不重叠、无变形和自溶现象；5．用苏木精、曙红双重染色；6．染色要均匀，白细胞的胞核和血小板呈蓝紫色，白细胞的胞质和红细胞呈粉红色，血浆不着色。 | 片 | 60 | 4.06 | 243.6
30509108600 | 蛙血涂片 | 玻璃生物切片 | 片 | 60 | 4.06 | 243.6
30509108701 | 动物上皮细胞装片 | 玻璃生物切片 | 片 | 60 | 4.06 | 243.6
30509200500 | 骨骼肌纵横切 | 1、标本在80X和200X学生显微镜下观察骨骼肌纵横切破片标志；2、在纵断面上能起看清肌外膜和成束的股双维,股纤维上有显暗相间的横纹,即明带和暗带。在肌膜下可见圆形或长形的胞核；3、在横断面上能起看清肌外膜、肌束膜、肌纤维及其胞核和小血管等；4、标本取材于哺乳动物的隔肌；5、纵横切片的厚度均在8μm以丸每张玻片放纵、横切各一片；6、明暗带及胞核等应着色清晰,对比协调；7、纵切材料的肌纤维应伸直,成纵断面的肌纤维不得不于90%,肌膜无裂隙;横切材料肌纤维囊应不收缩、无裂隙;纵横切材料的肌模,肌外膜均应完整无皱褶；8、应符合JY67－82《生物玻片标本通用技术条件》的规定；9、产品应符合JY96－82《骨骼肌纵横切片》的要求。 | 片 | 60 | 4.06 | 243.6
30509200600 | 平滑肌分离装片 | 1、标本在80×和200×学生显微镜下观察平滑肌细胞的形态；2、能看清大部分被分离成单个的长棱形平滑肌细胞，在细胞中部有被染成深色杆状或椭圆状的细胞核；3、标本取材于两栖动物或哺乳动物消化道的肌层，去掉粘膜及粘膜下层后作分离处理；4、细胞应分离适中、形态正常；材料内不得有污物。 | 片 | 60 | 4.06 | 243.6
30509200701 | 心肌切片 | 1、标本在80x和200x学生显微镜下观察心肌的结构；2、在心肌的断面上能看清柱状并具有分枝的肌纤维（肌细胞），胞核呈圆形或椭圆形，位于肌纤维的中央；3、在肌纤维彼此衔接的地方能看清心肌的特有结构—“闰盘”；4、在肌纤维的横断面上能看清肌原纤维和圆形核的横断面结构；5、在400x镜下能看清肌原纤维上有纤细的横纹；6、标本取材于哺乳动物的心脏；7、切片厚度在8μm以内，材料面积不小于4x4mm；8、用能显示闰盘和横纹的方法染色！要求闰盘、胞核着色明显，横纹清晰，胞质不着色或色淡；9、呈纵断面的肌纤维应不少于材料面积的2／5；10、应保持细胞结构正常；11、应符合JY67－82《生物玻片标本通用技术条件》的规定；12、产品应符合JY98－82《心肌切片》的要求。 | 片 | 60 | 4.06 | 243.6
30509200801 | 运动神经元装片 | 1、标本在80x和200x学生显微镜下观察运动神经原的形态；2、能看清运动神经原的细胞体和突起、细胞体内的胞核、少量的神经纤维和神经胶质细胞的胞核；3、不要求显示尼氏体；4、标本取材于脊髓灰质前角中的运动神经原，作涂片或分离装片；5、用能显示细胞结构和不易褪色的方法染色；6、神经原应分布均轧形态正执无破碎现象。在80x镜下盖玻片中间部分的任一视野内应不少于五个运动神经原；7、应符合JY67－82《生物玻片标本通用技术条件》的规定；8、产品应符合JY99－82《运动神经元装片》的要求。 | 片 | 60 | 4.06 | 243.6
30509202101 | 胰腺切片(示胰岛) | 学生观察细胞构造 | 片 | 60 | 8.1 | 486
30509106501 | 动物细胞有丝分裂切片（马蛔虫受精卵切片） | 1、标本在100×和400×生物显微镜下观察动物细胞有丝分裂的各期形态；2、能看清细胞分裂过程中的三个时期：前期、中期和后期或中期、后期和末期；3、能看清分裂前的细胞核和分裂各期的中心体（中期和后期显著）、染色体以及卵壳、子宫壁等，纺锤体隐约可见；4、标本取材于马蛔虫子宫，作子宫的纵切片，材料长度不小于10mm，每张玻片横放材料一片；也可作子宫的横切片，每张玻片放不同部位的横切片2～4片，以保证观察到细胞分裂的各个时期；5、切片厚度为6～8um；6、卵和卵壳基本呈圆形，子宫内卵应饱满，卵不得脱出卵壳外，胞核、染色体、中心体着色明显，子官壁完整。 | 片 | 60 | 4.06 | 243.6
30509003501 | 植物细胞有丝分裂切片 | 1、标本取材于人工培养的细胞分裂旺盛时期的洋葱根尖，根的上端应切齐。2、切片厚度为5um，每张玻片垂直放材料1~3片。3、根尖应完整无破损现象，细胞间可有轻微裂隙。4、标本单一染色，胞核、核仁、染色体应着色明显，胞质色淡。5、标本在400*生物显微镜下观察植物细胞有丝分裂的各期形态。6、期能看清分裂期间的细胞和分裂过程中的前期、中期、后期、末期的分裂形态。7、还能看清分裂各期染色体的位置，纺锤体隐约可见。 | 片 | 60 | 4.06 | 243.6
30509108501 | 蝗虫精巢减数分裂切片 | 学生观察细胞构造 | 片 | 60 | 4.06 | 243.6
30509026701 | 植物花粉减数分裂装片 | 玻璃生物切片 | 片 | 60 | 4.06 | 243.6
30509203101 | 正常人染色体装片 | 学生观察细胞构造 | 片 | 60 | 4.06 | 243.6
30509300801 | DNA和RNA在细胞中的分布装片 | 学生观察细胞构造 | 片 | 60 | 8.1 | 486
30509022301 | 植物染色体加倍装片 | 玻璃生物切片 | 片 | 60 | 4.06 | 243.6
50509012301 | 人类染色体组型分析照片 | 彩色 | 套 | 5 | 40.5 | 202.5
50509007101 | 生物分类图鉴资料 | 植物图鉴、土壤动物图鉴、昆虫图鉴、鸟类图鉴等 | 本 | 1 | 108 | 108
50509013701 | 植物分类图谱 | 图片内容包含但不限于：植物分类方法；藻类植物、苔藓植物、蕨类植物、种子植物；植物的一生、植物的根茎和叶、植物的花、果实和种子；植物和人类的关系；保护植物的方法等 | 本 | 1 | 121.5 | 121.5
50509013801 | 动物分类图谱 | 图片内容包含但不限于：无脊椎动物、脊椎动物、动物的繁殖和成长历程、动物怎样捕食、动物的运动、动物怎样保护自己、动物与人类生活的关系、保护动物等 | 本 | 1 | 121.5 | 121.5
50509014101 | 细菌分类图谱 | 内容包含但不限于：细菌、真菌、其它微生物、人体内微生物、微生物与人类生活点滴五大类 | 本 | 1 | 121.5 | 121.5
50509014201 | 病毒分类图谱 | 图谱内容包含但不限于：流感病毒、登革热病毒、艾滋病毒、狂犬病毒、烟草花叶病毒、腺病毒、噬菌体、B-肝炎病毒、细小病毒、泡疹病毒、副粘病毒（腮腺炎）、痘病毒、冠状病毒、骨髓灰质炎病毒、大肠杆菌病毒、SARS（非典）冠状病毒、小麦矮丛病毒、花生病毒、细菌病毒等 | 本 | 1 | 121.5 | 121.5
[5 empty] | 合计 | 277726.55