## Sheet1
初中科学教学仪器配备
编号 | 名称 | 技术要求 | 单位 | 数量
01013 | 计算器 | 简易型。 | 个 | 8
2 | 一般
02002 | 打孔器 | 产品为手持式打孔器，四件套。 | 套 | 1
02015 | 打气筒 | 1.工作气压≥6×105Pa；2.打气筒底 座、管体、底嘴、胶管各联接部分应 有良好的密封性，不漏气； | 个 | 8
02020 | 仪器车 | 1．规格尺寸不小于：600mm×400mm ×800mm； 2．仪器车额定载重量为 60kg，上、 下层托盘承载重量均不小于60kg； 3．采用双层结构，有上、下二层托 盘，不锈钢材料；层间距不小于 300mm；上下托盘都应有护 栏， 4．车架用直径不小于Φ25mm、不锈 钢管制成，架高不低于 800mm； 5．万向轮部件的车轮直径应不小于 40mm，万向轮部件可以绕固定管作 360º旋转； 6．车轮有制动装置。 | 辆 | 1
02041 | 生物显 微镜 | 1．显微镜总放大倍率 40X-500X，机 械筒长 160mm，机身总质量不低于 2350 克。 2．目镜：惠更斯目镜 10X、12.5X 各 一只，外壳材质为铝合金，镜片为纯 光学镜片。 3． 目镜筒材质为铝合金制造。 4．三孔转换器，定位准确，无位移 现象。 5．物镜为消色差 4X、10X、40X、各 一只，外壳材质为铜制镀锌，镜片为 纯光学镜片，外壳附橡皮（防滑落）。 6．齿条为铜制，具有良好的传动性 能。 7．有随机可调下限位功能，防止物 镜碰坏切片。 8．平台为铝合金铸造，面积 120 mmX120 mm。 9．弯背为实心铸铝制造。 10．底座为实心铸铁制造，以增加观 察的稳定性。 11．金属支架反光镜直径 50mm，一面 为平面，一面为凹面。 12．粗调范围≥50 mm。 13．微调范围 1.8—2.2 mm。 14．微调格值 0.002 mm。 15．环保防震塑料箱包装,显微镜定 为于塑料箱内，每个物镜有独立镜头 盒包装。 | 台 | 1
02043 | 生物显 微演示 装置 | 彩色，分辨率 450TV 线以上，放大倍 数 40 倍～1500 倍。 | 套 | 1
02045 | 学生显 微镜 | 1.由镜座、镜臂、镜筒、准焦螺旋、 载物台、反光镜、目镜、物镜等组成， 单目直镜筒。 2.最大放大倍数：200×。 3.消色差物镜：12.5× 。玻璃镜片， 光学部件均镀膜。 4. 目镜：16× 。玻璃镜片，光学部件 均镀膜。 5.反光镜一面为平面，一面为凹面。 6.整机机架、底座为金属铸铝制造， 坚固稳定，弯臂支架可45 °倾斜、目 镜外壳、 目镜筒、物镜筒、载物台、 粗微动调焦部件、切片夹、平台托架 均为金属铸铝制造。 7.载物台：单层金属平台，防腐蚀 84mm×88mm，切片夹，平台与托架为 一体结构，纯金属铸铝制造。 8.粗调范围 20mm。 9.调焦机构（齿条）为纯铜 Hpb59-1 材料制造，稳定、牢固、耐用、抗磨 损、无自行下滑现象。 10.泡沫包装。 | 台 | 12
02051 | 放大镜 | 由凸透镜、透镜框及手柄组成；放大 倍率大于：5×。 | 个 | 12
02052 | 放大镜 | 由凸透镜、透镜框及手柄组成；放大 倍率大于：3×。 | 个 | 12
02075 | 酒精喷灯 | 1.实验室常用工具，供中小学理化实 验进行弯曲玻管（棒）和熔接玻璃管 用，结构为座式； 2.材质：铜制。 | 个 | 1
02101 | 听诊器 | 1.医用，听诊器传音清晰，扁形听诊 头的上膜片不应松动； 2.耳环弹簧片应用弹簧钢制成，弹力 应适宜，弹性应良好； | 个 | 12
02129 | 水槽 | 250mm×180mm×100mm，塑料材质。 | 个 | 12
3 | 支架
03002 | 方座支架 | 1.由矩形底座、立杆、烧瓶夹、大小 铁环、垂直夹、平行夹等组成。2.底 座放置平稳，无明显晃动现象，支承 夹持可靠，立杆与方座组装后应垂 直。 | 套 | 12
03006 | 三脚架 | 采用碳钢制造，表面经酸洗，磷化后 喷塑立放台上时圆环应与台面平行， 所支承的容器不得有滑动。 | 个 | 12
03008 | 试管架 | 6 孔，塑料材质。 | 个 | 12
03013 | 旋转架 | 1.用于支撑条形磁铁、玻璃棒或胶 棒； 2.由底座、支杆、转台组成；成对配 置； 3.旋转稳定，灵活。 | 套 | 12
03021 | 百叶箱 支架 | 由 5mm 镀锌角钢和扁钢焊接构成，用 来放置百叶箱。 | 个 | 1
03022 | 百叶箱 | 木质，供小学科学课教学和校内气象站使用； | 个 | 1
4 | 电源
04001 | 学生电源 | 1.输出电压：1.5V~6V 直流稳压输出， 每 1.5V 一档； 2.有过载显示、过载保护和复位按钮 | 个 | 12
04005 | 教学电源 | 1.交流：2V～12V，5A，每 2V 一档； 2.直流：1.5V～12V，2A，分为 1.5V、 3V、4.5V、6V、9V、12V 共 6 档。 | 台 | 1
04010 | 电池盒 | 1.仪器可放置 1 节 1 号电池。2.各触 点使用纯铜材料，接触良好，整体结 构结实牢固。3.可串并联。 | 个 | 50
1 | 测量
10 | 长度
10003 | 直尺 | 500mm | 只 | 24
10006 | 软尺 | 1.量程 1500mm，最小分度值为 1mm； 2.纤维或塑料材质 | 个 | 24
11 | 质量
11005 | 托盘天平 | 最大称量 500g，分度值 0.5g | 台 | 12
11029 | 金属钩 码 | 50g × 10 | 套 | 12
11030 | 体重计 | 1．最大称重：120 千克，最小分度值： 0.5 千克，量度范围：70~190cm； 2．伸缩杆为钢管，表面镀铬，刻字 清楚、伸缩自如，测量身高准确； 3．计重指针指示准确，刻度读数清 晰。 | 台 | 8
11031 | 弹簧度 盘称 | 指针式，1kg | 台 | 2
12 | 时间
12003 | 电子停表 | 1.教学用电子秒表，采用电子芯片， 电池电压为 1.5V； 2.数据可精确到 0.01s。 | 块 | 12
13 | 温度
13001 | 温度计 | 1．感温液体的有机红液的棒式温度 计供中小学实验用；2．温度测量范 围红液 0℃~100℃ , 分度值为 1℃; | 支 | 24
13002 | 温度计 | 1．感温液体的有机水银的棒式温度 计供中小学实验用；2．温度测量范 围红液 0℃~100℃ , 分度值为 1℃; | 支 | 1
13010 | 体温计 | 电子体温计 | 支 | 12
13020 | 寒暑表 | 1.由塑料材料镶嵌玻璃棒芯组成； 2.采用摄氏 (℃) 和华氏 (℉) 双刻 度，面板标有：摄氏-30℃~50℃; 华氏-20℃~120℃的标志； 3.玻璃棒芯感温液。 | 只 | 1
13021 | 最高温 度表 | -16~+81℃ | 支 | 1
13022 | 最低温 度表 | -52~+41℃ | 支 | 1
14 | 力
14002 | 条形盒 测力计 | 5N | 个 | 12
14003 | 条形盒 测力计 | 2.5N | 个 | 12
14004 | 条形盒 测力计 | 1N | 个 | 12
15 | 电
15011 | 多用电表 | 1.本品为整流系，轴尖轴承支承式、 指针式电表； 2.准确度等级：直流电流、电压、电 阻测量档均为 2.5 级 | 个 | 1
16 | 其它
16004 | 湿度计 | 1.指针式； 2.测量范围湿度：10～95%湿度：2.5% ±1%RH。 | 个 | 1
16007 | 指南针 | 1.产品由盒体、菱形小磁针、方位标 识图等组成； 2.盒体采用优质无毒塑料制作，盒盖 为透明性好的塑料制作，小磁针采用 碳素工具钢制作，指针转动灵活，指 向准确。 | 个 | 12
16016 | 肺活量 计 | 1.塑料筒式；2.不锈钢外筒；3.带一次性吹嘴 | 个 | 1
16022 | 雨量器 | 1.包括雨量筒与量杯；2.雨量筒包括 承水器、贮水瓶和外筒； | 套 | 1
16025 | 风杯式 风速表 | 1.小学科学课分组实验用。2.有直读 装置。3.可测量风速范围：1m/s~ 30m/s。4.风向 0 °~360 °。 | 套 | 1
2 | 专用 仪器
29 | 科学
29001 | 斜面 | 1.由斜面板、摩擦块、砝码桶、支撑 杆等组成；2.符合 JY0001 第 4、5、6、 7 章要求。 | 个 | 12
29002 | 压簧 | 1.压簧采用优质钢丝绕制而成；2.符 合 JY0001 第 4、5、6、7 章要求。 | 套 | 12
29003 | 拉簧 | 1.拉簧采用优质钢丝绕制而成；2.符 合 JY0001 第 4、5、6、7 章要求。 | 套 | 12
29004 | 沉浮块 | 1.同体积不同质量、同质量不同形 状、可改变质量等物体；2.符合 JY0001 第 4、5、6、7 章要求。 | 套 | 12
29005 | 杠杆尺 及支架 | 1.结构及外观的一般要求应分别符 合 JY0001 的相关要求。2.产品性能 满足小学科学实验教学的要求。 | 个 | 12
29006 | 滑轮组 及支架 | 1.结构及外观的一般要求应分别符 合 JY0001 的相关要求。2.产品性能 满足小学科学实验教学的要求。 | 套 | 12
29007 | 轮轴及 支架 | 1.结构及外观的一般要求应分别符 合 JY0001 的相关要求。2.产品性能 满足小学科学实验教学的要求。 | 套 | 12
29008 | 齿轮组 及支架 | 1.产品由底座、齿轮、立杆、支杆、 轴心螺钉、摇把等组成；2.齿轮由优 质塑料制作，共三个，齿数分别为40 齿、30 齿、20 齿，各齿轮可互相自 由组合；3.整件产品啮合良好，传动 灵活。 | 套 | 12
29009 | 弹簧片 | 1.产品材质为硅锰钢；2.弹簧片在发 生形变时能恢复正常形状，钢片倒角 处理，光滑无毛刺。 | 套 | 12
29010 | 小车 | 1.塑料材质；2.小车一端有挂钩，另 一端有纸带夹，直线运动偏差小 | 个 | 24
29011 | 太阳高 度测量 器 | 1.仪器由铝制量角器、测量架、重锤、 底座等组成。2.应符合 JY0001 第 4、 5、6、7 章要求。 | 个 | 12
29012 | 风的形 成实验 材料 | 1.产品为组合式；2.产品由塑料筒 （或玻璃）1 个、蜡烛台 1 个、蜡烛 1 个、风叶 1 套组成；3.组装后的实 验材料应摆放平稳，实验效果良好。 | 套 | 12
29013 | 组装风 车材料 | 由风车叶二份（为一方型纸板）和手 持轴柄组成 | 套 | 12
29014 | 组装水 轮材料 | 由底板、叶轮芯、叶轮片，C 形支架 等组成 | 套 | 12
29015 | 太阳能 的应用 材料 | 仪器由太阳能电池板、小电机插件组成 | 套 | 12
22001 | 音叉 | 1.产品由单支音叉组成，附有共鸣箱 和音叉槌；2．音叉频率为 256Hz； | 支 | 12
29016 | 小鼓 | 直径不小于 170mm。 | 个 | 12
29017 | 组装土 电话材 料 | 本仪器由塑料外套、土电话筒、薄膜、 导线等组成 | 套 | 12
29018 | 热传导 实验材 料 | 包含木、金属、塑料、玻璃、陶瓷、 棉花、石棉等材料 | 套 | 12
29019 | 物体热 涨冷缩 实验材 料 | 包含金属球、塑料球、实验架等 | 套 | 12
29020 | 灯座及 灯泡 | 由螺口灯座、底部电极、连接片、接 线柱和底板组成 | 个 | 24
29021 | 开关 | 1.适用于小学科学实验教学用。2.额 定电压：AC220V/50Hz，额定电流： 10A。 | 个 | 24
29022 | 物体导 电性实 验材料 | 1.由透明杯体、杯盖、电极，插座卡， 发光二极管，电池盒及测试片（铜、 铁、铝、塑料）组成。2．电池使用 5#电池两节。3.产品应符合 JY0001 《教学仪器产品一般质量要求》。 | 套 | 12
24001 | 条形磁铁 | D-CG-LT-180 型，教学用 | 套 | 1
29025 | 条形磁铁 | 学生用 | 套 | 12
24002 | 蹄形磁铁 | D-CG-LU-80 型，教学用 | 套 | 1
29028 | 蹄形磁铁 | 学生用 | 套 | 12
29029 | 磁针 | 翼形磁针，每组 2 支 | 套 | 12
29030 | 环形磁铁 | 1.适用于小学科学实验教学用。2.由 两只环形强力磁铁组成。3.每只磁铁 上有红、蓝两面，分别表示 N、S 两 极。4.其余应符合 JY0012 第 5 章的 有关要求。 | 套 | 12
29031 | 电磁铁 组装材 料 | 1.适用于小学科学实验教学用。2.电 磁铁组装材料由以下配件组成：U 形 铁芯、圆柱形铁芯、线圈、小指南针、 衔铁、联接线、塑料盒、大头针。3. 采用 1 号电池一节提供 1.5V 电源。 | 套 | 12
29032 | 电磁铁 | 1．工作电压：直流，不大于 6V。2. 工作电流：不大于 1A； | 套 | 1
29033 | 手摇发 电机 | 1.由外壳、传动机构、小电机、灯珠、 连接导线、接线柱、台边夹等组成； 2.仪器可手持演示，也可夹持在实验 台边演示；3.传动机构采用摇把带动 齿轮传动，各齿轮啮合紧密，传动灵 活。 | 套 | 12
25012 | 激光笔 | 笔式激光笔 | 个 | 12
29035 | 小孔成 像装置 | 1.适用于小学科学实验教学用。2.产 品由烛台、小孔板、毛玻璃、投影屏 及底座组成。3.其余应符合 JY0012 第 5 章的有关要求。 | 套 | 12
29036 | 平面镜 及支架 | 1.适用于小学科学实验教学用。2.组 成：平面镜、支座组成。3.要求：支 座中心应带有插柱孔座，插柱孔座高 度中心应带有插柱调节高度螺母。 | 套 | 12
29038 | 透镜、 棱镜及 支架 | 1.适用于小学科学实验教学用。2.由 柱形凹、凸透镜、三棱镜固定的实验 平台，带三缝光栏的光源两部分组 成。3.光源：直流 6V/5W。4.光源用 圆杆作立柱，实验平台用互成直角的 铁片作立柱。5.其余应符合 JY0012 第 5 章的有关要求。 | 套 | 12
29039 | 成像屏 及支架 | 1.适用于小学科学实验教学用。2.由 光屏、支杆和支架组成。3.光屏表面 光洁，无毛刺，支架安装方便，灵活。 | 套 | 12
29040 | 昆虫观 察盒 | 带不小于 3 倍的放大镜，四周带透气孔。 | 个 | 12
29041 | 动物饲 养笼 | 1.规格尺寸：约 20*20*20cm；2.可折 叠；3.饲养笼由表面镀锌钢材经冷轧 硬化焊接，带托盘 | 个 | 1
29042 | 塑料注 射器 | 10mL，塑料 | 个 | 24
3 | 模型
39 | 科学
39051 | 儿童骨 骼模型 | 1.小学科学实验教学教学用。2.产品 为男性儿童骨骼模型，串制成正常直 立姿势于支架上；3.产品材质采用 PVC 材料；4.产品高度约 420mm；5. 装拆方便。 | 台 | 1
39052 | 儿童牙 列模型 | 1.小学科学教学教学用。2.儿童牙列 模型（附牙刷）3.模型取正常儿童男 性牙齿的上颌和下颌部分，可自由张 开、闭合，并附牙刷。4.上颌和下颌 由玻璃纤维增强硬塑料制成 | 台 | 1
39053 | 少年人 体半身 模型 | 1.小学科学实验教学教学用。2.应为 少年体型。3.产品选用硬质塑料或复 合材料制作的男性少年人头、颈、躯 干解剖模型。4.产品应显示人体内脏 器官的正常位置。 | 台 | 1
39054 | 眼构造 模型 | 1.小学科学实验教学用。2.规格：6 倍自然大。3.产品材质采用 PVC 材料。 4.结构及外观的一般要求应分别符 合 JY0001 的相关要求。 | 台 | 1
39101 | 啄木鸟 仿真模 型 | 1.自然大小、附于一段树干上，用喙 捉虫的仿真模型，整体固定在底盘 上；2.模型应用羽毛全部覆盖成型的 体架，各种羽毛的分布与着色应呈自 然状；3.应显示喙直坚硬，末端尖锐 的特征。 | 件 | 1
39102 | 猫头鹰 仿真模 型 | 1.自然大小、附于一段树枝上的仿真 模型，整体固定在底盘上；2.模型应 用羽毛全部覆盖成型的体架，各种羽 毛的分布与着色应呈自然状；3.应突 出眼睛的瞳孔大，喙坚硬，末端尖锐， 向下钩曲，趾端有长而锐利的钩爪。 | 件 | 1
34001 | 平面政 区地球 仪 | 1 ∶40000000 | 个 | 1
34002 | 平面地 形地球 仪 | 1 ∶40000000 | 个 | 1
39152 | 地球构 造模型 | 1.适用于小学科学课演示地球构造 及结构用。2.产品为一长方形立体模 型，用合成树脂加工制造。3.应符合 JY0001 中 9.7～9.8 的规定。 | 件 | 1
39156 | 月相变 化模型 | 1.由示教板及月相指示器组成。2.演 示月亮圆缺的各种形状。3.产品设置 的中心天体是地球，在地球的外围显 示月球的公转轨道，并能演示出月相 周期性更造。 | 件 | 1
4 | 标本
49 | 科学
43050 | 蟾蜍浸 制标本 | 1.选用大型蟾蜍制作，蟾蜍形体完 整，姿态自然。2.无明显干瘪发黑现 象。3.产品应符合 JY0001《教学仪器 产品一般质量要求》。 | 瓶 | 8
43051 | 河蚌浸 制标本 | 1.选用无齿蚌制作，蚌壳外形完整。 2.产品应符合 JY0001《教学仪器产品 一般质量要求》。 | 瓶 | 8
43052 | 爬行类 动物浸 制标本 | 1.蛇或蜥蜴。2.产品应符合 JY0001 《教学仪器产品一般质量要求》。 | 瓶 | 8
43053 | 蛙发育 顺序标 本 | 1.标本应由蛙的8 个发育期组成， ④~⑧期形体完整，姿态自然。2.无 明显干瘪发黑现象。3.产品应符合 JY0001《教学仪器产品一般质量要 求》。 | 瓶 | 8
43150 | 昆虫标本 | 1.常见益虫、害虫各 6~7 种。2.产品 应符合 JY0001《教学仪器产品一般质 量要求》。 | 套 | 8
43151 | 桑蚕生 活史标 本 | 1.标本由卵、蚁蚕至四龄幼虫、蛹、 雌雄成虫及茧组成，附蚕丝、丝绸及 桑叶。2.按生活史顺序排列。3.产品 应符合 JY0001《教学仪器产品一般质 量要求》。 | 套 | 8
43152 | 兔外形 标本 | 1.选用白色家兔制作。2.产品应符合 JY0001《教学仪器产品一般质量要 求》。 | 件 | 8
43153 | 植物种 子传播 方式标 本 | 1.动物传播、弹力传播、风力传播、 水力传播。2.产品应符合 JY0001《教 学仪器产品一般质量要求》。 | 盒 | 8
49005 | 矿物标本 | 1.标本由多种不同的矿物、岩石、化 石组成。2.产品应符合 JY0001《教学 仪器产品一般质量要求》。 | 套 | 8
49006 | 岩石标本 | 1.标本由多种不同的岩石组成。2.产 品应符合 JY0001《教学仪器产品一般 质量要求》。 | 套 | 8
49007 | 金属矿 物标本 | 1.标本包含铜、铁、铝、钨、锡等。 2.产品应符合 JY0001《教学仪器产品 一般质量要求》。 | 套 | 8
49008 | 土壤标本 | 1.标本由 5 种不同的土壤组成。2.产 品应符合 JY0001《教学仪器产品一般 质量要求》。 | 套 | 8
49009 | 矿物提 炼物标 本 | 1.标本包含石油、金属等。2.产品应 符合 JY0001《教学仪器产品一般质量 要求》。 | 套 | 8
/ | 玻片 标本
43251 | 洋葱表 皮装片 | 1．适用于小学科学教学观察；2．标 本取材为新鲜的洋葱鳞片叶的表皮， 每片取材不小于2mm×2mm，四周剪切 整齐；3．标本应平铺装片，不带表 皮下的组织，可轻度染色；4．标本 在 80×和 200×显微镜下可清楚观察 到排列整齐的许多小长方体（小格）， 同时可观察到细胞壁、细胞膜、细胞 质及数个液泡。 | 片 | 12
43252 | 叶片横切 | 1．适用于小学科学教学观察；2．标 本取材为木樨科迎春花的叶片；3．切 片厚度在20 μm 以内，每张玻片应放 材料不少于二片；标本用番红、固绿 染色，使表皮、叶脉呈红色，其他绿 色；4．在 80×和 200×镜下可清楚 观察叶子的内部结构、排列紧密的叶 表，表皮细胞外壁有一层不易透水的 角质层；表皮下有保卫细胞组成的气 孔。 | 片 | 12
43253 | 叶片气 孔装片 | 1．适用于小学科学分组观察；2．标 本取材为新鲜的气孔开放的蚕豆叶； 3．材料整洁，不附带叶肉等其他组 织，保卫细胞不收缩；4．标本为平 铺装片，四周剪切整齐；5．显示正 常开放的气孔形态和新月形的保卫 细胞、细胞核、叶绿体；6．标本应 在 80×和 200×学生显微镜下清楚观 察叶子表皮和气孔结构。 | 片 | 12
43450 | 动物表 皮细胞 装片 | 1．适用于小学科学教学观察；2．标 本取材为两栖动物的表皮，四周剪切 整齐，标本应平铺装片染色；3．标 本在 80×和 200×显微镜下可观察到 形状不很规则的呈多角形的细胞膜 和着色较深的细胞核。 | 片 | 12
43451 | 蛙卵细 胞切片 | 1．标本选自 32~64 细胞之间的卵裂 期；2．作过动物极和植物极的中部 纵切，每张玻片放材料 1~2 片，动物 极向上；3．标本由于有自然色素， 可不染色或单一染色；4．卵黄处有 轻微破裂时为二级品； | 片 | 12
43550 | 骨细胞 切片 | 1．适用于小学教学实验用；2．标本 在 200×和400×显微镜下观察骨细 胞的形态结构；3．骨细胞是多突起 的细胞，核为卵圆形，骨细胞位于骨 板内或骨板之间，细胞的突起穿越骨 板层；4．能看清骨细胞、骨基质、 骨细胞突起及核仁；5．标本取材大 型哺乳动物的股骨；6．标本用能显 示骨细胞结构但又不退色的方法染 色； | 片 | 12
43551 | 口腔粘 膜细胞 装片 | 1．适用于小学科学教学观察；2．标 本取材为人的口腔粘膜；3．标本应 平铺装片，用碘液轻染色；4．在低 倍显微镜下应看到扁平，呈不规则多 边形的上皮细胞；5．在高倍显微镜 下可看到细胞膜着色较浅的细胞质 和着色较重的细胞核。 | 片 | 12
43552 | 人血细 胞装片 | 1．标本取材于人的新鲜血液，血细 胞变形者，不宜使用；2．血膜应涂 布均匀、无污物；血细胞不重叠、无 变形和自溶现象；用苏木精、曙红双 重染色；3．染色要均匀，白血细胞 的胞核和血小板呈兰紫色，白血细胞 的胞质和红血细胞呈粉红色，血浆不 着色； | 片 | 12
5 | 挂图、 软件 及资 料
59 | 科学
590 | 教学 挂图 （图 片）
59001 | 中国政 区地图 | 对开彩印。 | 张 | 1
59002 | 中国地 形地图 | 对开彩印。 | 张 | 1
59008 | 植物分 类图谱 | 1．藻类植物、苔藓植物、蕨类植物、 裸子植物、单子叶植物、双子叶植物、 被子植物、植物的细胞、根、茎和叶、 花、果实和种子、树木、植物的运动、 生态系统、世界上最大的花、食用蘑 菇、毒蘑菇2．纸张规格：铜版纸、 覆膜； | 套 | 1
59009 | 动物分 类图谱 | 1．甲克动物、蛛形动物、昆虫、鱼 类、我国的珍稀动物、哺乳动物、鸟 类、爬行动物、两栖动物、原生动物、 腔肠动物、棘皮动物、蠕虫、软体动 物、2．纸张规格：铜版纸、覆膜； | 套 | 1
6 | 玻璃 仪器
60 | 计量
60004 | 量筒 | 标称容量：500mL，透明钠钙玻璃材质。 | 个 | 24
60012 | 量杯 | 标称容量：250mL，透明钠钙玻璃材质。 | 个 | 24
60061 | 甘油注 射器 | 实验用玻璃仪器，由注射针管和活塞 管组成；30ml | 个 | 24
61002 | 试管 | 高硼硅玻璃材质，试管外径Φ15mm。 | 支 | 24
61003 | 试管 | 高硼硅玻璃材质，试管外径Φ32mm。 | 支 | 24
61021 | 烧杯 | 高硼硅玻璃材质；50mL。 | 个 | 24
61022 | 烧杯 | 高硼硅玻璃材质；100mL。 | 个 | 12
61023 | 烧杯 | 高硼硅玻璃材质；250mL。 | 个 | 12
61024 | 烧杯 | 高硼硅玻璃材质；500mL。 | 个 | 12
61037 | 烧瓶 | 高硼硅玻璃材质；平底，250mL； | 个 | 24
61041 | 锥形瓶 | 高硼硅玻璃材质；锥形，100mL。 | 个 | 12
62001 | 酒精灯 | 1．透明钠钙玻璃材质，由灯座、灯 塞、灯盖、灯芯组成；2．规格：150mL； | 个 | 12
62031 | 漏斗 | 高硼硅玻璃材质；60mm。 | 个 | 24
62072 | Y 形管 | 实验用玻璃仪器；直径Φ7～8mm。 | 个 | 24
62073 | 滴管 | 由玻璃滴管和胶头组成；规格： 150mm。 | 个 | 24
63002 | 集气瓶 | 透明钠钙玻璃材质，125mL。 | 个 | 24
64005 | 镊子 | 用不锈钢制成，规格为 125mm。 | 个 | 12
64006 | 试管夹 | 产品为木制件；所用木材要求脱脂干 燥处理，无裂纹，光滑，锯端面无毛 刺，无刺手感。 | 个 | 12
64032 | 石棉网 | 由石棉材料和铁丝网制作而成，主要 用于实验室加热过程中容器的均匀 受热。 | 个 | 12
64041 | 燃烧匙 | 1.产品由半圆面和金属丝结合制成； 2.半圆面为铜质。 | 个 | 12
64042 | 药匙 | 1．供中学化学实验和小学教学实验 用；2．本产品每组由大、中、小三 把药匙组成，药匙的两端各有一个药 勺；3．药匙材质：塑料； | 个 | 12
64051 | 玻璃管 | Φ5mm~Φ6mm | 公斤 | 1
64054 | 玻璃棒 | 1．小学实验用；2．实验用玻璃仪器； 3．玻璃棒要圆、直径均匀、不能粗 细不匀、无气泡；4．符合 JY00001 —2003《教学仪器产品一般质量要 求》中的有关规定。 | 个 | 24
64062 | 橡胶管 | 产品用优质天然橡胶制造；内径为 7～8mm。 | 公斤 | 1
64065 | 橡胶塞 | 1.产品用天然橡胶制造，2.每包软胶 塞由0~12 号的胶塞组成， | 公斤 | 1
64071 | 试管刷 | 由金属丝和胶合在其上的猪鬃毛制成。 | 个 | 12
64072 | 烧瓶刷 | 由金属丝和胶合在其上的猪鬃毛制成。 | 个 | 12
64085 | 培养皿 | 实验用玻璃仪器，100mm，配有皿盖。 | 个 | 12
64088 | 蒸发皿 | 实验用加热仪器，外径60mm，陶瓷材质。 | 个 | 12
64097 | 塑料量杯 | 1.小学科学实验用；2．规格：500mL； | 个 | 12
72061 | pH 广 范围试 纸 | 1～14 | 本 | 10
8 | 其它 实验 材料 和工 具
80 | 实验 材料
80901 | 小学科 学一般 实验材 料 | 蜡纸、锡箔纸、塑料手套、塑料管、 毛细管、种子、橡皮泥、种植土、过 滤纸、导线、碘酒、蜡烛、透明塑料 袋、不透明塑料袋、棉布、吸管、食 用油、食盐、食糖、气球、方格纸、 松香等。 | 套 | 10
80302 | 载玻片 | 玻璃制品，无色透明，50 片/盒。 | 盒 | 5
80303 | 盖玻片 | 玻璃制品，无色透明，100 片/盒。 | 包 | 20
81 | 工具
81001 | 测电笔 | 全长不小于 145mm，由测电头、绝缘 手柄组成，测量范围：交流 12V-220V。 | 个 | 12
81002 | 一字螺 丝刀 | 规格：150mm。 | 个 | 12
81003 | 十字螺 丝刀 | 规格：150mm。 | 个 | 12
81004 | 尖嘴钳 | 6 吋，150mm。 | 个 | 12
81008 | 木工锯 | QB/T2094．1 标准，长度不小于600mm。 | 个 | 12
81014 | 钢丝钳 | 8 寸，全长长度 200mm | 个 | 12
81015 | 手锤 | 1.供学生敲击物体的手动工具； 2.规格：锤体重 0.44kg。 | 个 | 1
81020 | 活动扳手 | 规格：200mm。 | 个 | 12
81032 | 剪刀 | 不锈钢；长度不小于 130mm。 | 个 | 12
81109 | 花盆 | 长×宽×高不小于 300mm×200mm× 180mm。 | 个 | 12
81201 | 小刀 | 全不锈钢材料；小刀展开后总长度不 大于 120mm。 | 个 | 12
81202 | 塑料桶 | 高不小于 200mm，直径不小于 18mm。 | 个 | 12
81203 | 手摇铃 | 材质：木柄+铜铃；规格：总长约 12cm 重约 50g。 | 个 | 1
81204 | 手持筛子 | 不锈钢圈及丝网，直径不小于 14cm， 产品符合 JY0001《教学仪器产品一般 质量要求》。 | 个 | 12
81205 | 喷水壶 | 高度不低于 220mm。 | 个 | 1
81206 | 吹风机 | 出风口为金属件，功率不小于20W。 | 个 | 1
81207 | 采集捕 捞工具 | 产品由标本夹、捕虫网、水网、带盖 塑料桶、小铁铲、枝剪等组成。 | 个 | 12
81208 | 榨汁器 | 由杠杆压榨圆盘、过滤盘、盛汁盘组成。 | 个 | 12
81209 | 金属盘 | 140mm*250mm。 | 个 | 12
初中物理教学仪器配备
编号 | 名称 | 技术要求 | 单位 | 数量
01011 | 计算器 | 函数型 | 个 | 4
2 | 一般
02001 | 钢制黑板 | 尺寸及要求：不小于 900mm×600mm， 双面 | 块 | 1
02011 | 直联泵 | 2XZ-1 型，单相，有防回油功能 | 台 | 1
02014 | 抽气筒 | 1.极限抽气压力≤6.7×103Pa； 2.活塞应紧固、牢靠，在使用中不得 产生松动现象； | 个 | 1
02015 | 打气筒 | 1.工作气压≥6×105Pa； 2.打气筒底座、管体、底嘴、胶管各 联接部分应有良好的密封性，不漏 气； | 个 | 1
02016 | 抽气盘 | 1.产品由底盘、钟罩、电铃、气阀、 橡皮塞、垫圈等组成 2.直径不小于 180mm。 | 套 | 1
02020 | 仪器车 | 1.规格尺寸不小于：600mm×400mm× 800mm； 2.仪器车额定载重量为 60kg，上、下 层托盘承载重量均不小于60kg； 3.采用双层结构，有上、下二层托盘， 不锈钢材料；层间距不小于 300mm； 上下托盘都应有护栏； 4.车架用直径不小于Φ25mm、不锈钢 管制成，架高不低于 800mm； 5.万向轮部件的车轮直径应不小于 40mm，万向轮部件可以绕固定管作 360º旋转； 6.车轮有制动装置。 | 辆 | 1
02022 | 水准器 | 产品由水准泡及其主体组成。 | 个 | 2
02023 | 充磁器 | 用于各种磁铁充磁，对已磁化的材料 消磁，还可演示电流的磁效应电磁铁 原理、电磁感应现象、通电线圈在磁 场中受力和运动等实验。 | 台 | 1
02051 | 放大镜 | 由凸透镜、透镜框及手柄组成；放大 倍率大于：3×。 | 个 | 13
02103 | 注射器 | 规格：100mL；塑料制成。 | 个 | 2
02115 | 透明盛 液筒 | 透明盛液筒体用聚苯乙烯压制而成， 透明度良好、不易损坏， φ 100mm× 300mm。 | 个 | 1
02116 | 透明水 槽（圆 形或方 形） | 1.用聚苯乙烯压制而成，透明度良 好、不易损坏； 2.外表尺寸：方形 270mm×200mm× 100mm 或（圆形 250mm×140mm）。 | 个 | 2
3 | 支架
03001 | 物理支架 | 1.由底座、立柱及九个夹持附件组 成； 2.底座：铸铁制三足座 3.立柱：由 A、B 两支组成； 4.附件：垂直夹（2 件），附有制紧 螺旋；平行夹（1件），附有制紧螺 旋；万向夹（1 件），附有制紧螺旋； 烧瓶夹（1件），菱形的铁夹；夹口 的扁平部分刻有条纹，可以夹持导线 或扁平物体；绝缘杆（1 件）。 | 套 | 2
03002 | 方座支架 | 1.由矩形底座、立杆、烧瓶夹、大小 铁环、垂直夹、平行夹等组成。2.底 座放置平稳，无明显晃动现象，支承 夹持可靠，立杆与方座组装后应垂 直。 | 套 | 13
03003 | 多功能 实验支 架 | 1、物理实验室通用仪器，可组装成 垂直、平行、吊挂、夹持、放置等多 种实验支架。 2、有大小 A 型座各 1 个，立杆两支、 平行夹 1 只，垂直夹 2 只，烧瓶夹 1 只，万向夹 1 只，台边夹 1 只，大铁 环 1 个，圆托盘 1 个，吊钩4 只，吊 钩杆 1 个，绝缘杆 1 支，滴定夹 1 个， 漏斗架 1 个。 | 套 | 2
03004 | 升降台 | 升降范围不小于 150 ㎜，载重量不小于 10kg | 台 | 2
4 | 电源
04001 | 初中学 生电源 | 1.输出电压：1.5V～9V 直流稳压输 出，每 1.5V 一档共六档；额定电流： 1.5A；电压偏调： ±（2％U＋0.1V） 2.有过载显示、过载保护和复位按钮 | 台 | 13
04004 | 初中教 学电源 | 1.初中教学电源；输出电压：交流输 出，2～12V，每 2V 一挡；共六档； 额定输出电流：5A；直流稳压输出， 1.5V～12V，分 1.5V、3V、4.5V、6V、 9V、12V 六档；额定输出电流：2A； 2.直流大电流短时输出：40A，8 秒自 动关断； 3.过载保护 | 台 | 1
04007 | 蓄电池 | 1.额定电压：6V； 2.额定容量：15Ah； | 台 | 2
1 | 测量 仪器
10 | 长度
10001 | 演示直尺 | 1.演示米尺供中小学演示度量长度 用，不作实际度量尺用； 2.尺两端包头或镶嵌头应牢固地紧 附尺身。 | 只 | 1
10002 | 木直尺 | 1.供学生分组使用； 2.用木材制作，表面平整、挺直、无 毛刺。 | 只 | 13
10003 | 钢直尺 | 长度 200mm，碳钢材质，分度值 0.5mm。 | 只 | 13
11 | 质量
11001 | 物理天平 | 最大称量 500g，感量 20mg，附有砝码。 | 台 | 1
11004 | 托盘天平 | 最大称量 200g，分度值 0.2g。 | 台 | 13
11005 | 托盘天平 | 最大称量 500g，分度值 0.5g。 | 台 | 1
11010 | 电子天平 | 量程 100g，感量 0.01g。 | 台 | 1
11021 | 金属钩 码 | 包含 10g × 1，20g ×2，50g ×2，200g ×2。 | 套 | 13
12 | 时间
12003 | 电子停表 | 教学用电子秒表，采用电子芯片，电 池电压为 1.5V。 | 块 | 13
13 | 温度
13001 | 温度计 | 1.感温液体的有机红液的棒式温度 计供中小学实验用； 2.测量范围：0～100℃。 | 支 | 30
13003 | 温度计 | 1.感温物质：水银；测量范围：0~ 200℃; 2.最小分度值：1℃。 | 支 | 2
13004 | 演示温 度计 | 量程：0～100℃ , 分度值 1℃。 | 只 | 2
13010 | 体温计 | 电子体温计 | 支 | 2
13020 | 寒暑表 | 1.由塑料材料镶嵌玻璃棒芯组成； 2.采用摄氏 (℃) 和华氏 (℉) 双刻 度，面板标有：摄氏-30℃~50℃; 华氏-20℃~120℃的标志 | 只 | 1
14 | 力
14002 | 条形盒 测力计 | 产品为组装式，5N。 | 个 | 25
14003 | 条形盒 测力计 | 产品为组装式，2.5N。 | 个 | 2
14004 | 条形盒 测力计 | 产品为组装式，1N。 | 个 | 25
14005 | 圆筒测 力计 | 1.由外筒、内管、弹簧、端盖、提环、 挂钩等组成；2.零点可调，量程：0~ 5N。 | 个 | 2
14006 | 圆筒测 力计 | 1.由外筒、内管、弹簧、端盖、提环、 挂钩等组成； 2.零点可调，量程：0～1N。 | 个 | 2
14008 | 平板测 力计 | 1.由刻度板、弹簧、指针、拉杆、悬 挂定位装置等组成； 2.指针可调，量程：0～5N。 | 个 | 25
14011 | 演示测 力计 | 1.本仪器可测量力的大小，包括测物 体的重力，它是中学物理力学教学演 示和学生实验常用仪器。 2.0～2N。 | 个 | 2
15 | 电
15001 | 演示电表 | 1.本仪器可作检流计、测量直流电 压、电流用； 2.电表精度要求5 级以上。 | 只 | 3
15008 | 直流电 流表 | 误差等级 2.5 级，指针式，量程 0.6A、 3A。 | 只 | 50
15009 | 直流电 压表 | 等级指数 2.5 级，指针式，量程 3V、 15V。 | 只 | 50
15010 | 灵感电 流计 | 准确度等级 2.5 级，指针式，量程： ±300 μA。 | 只 | 25
15011 | 多用电表 | 1.本品为整流系，轴尖轴承支承式、 指针式电表； 2.准确度等级：直流电流、电压、电 阻测量档均为 2.5 级，交流电压测量 档、直流电压0~ 2500V 为 5.0 级； 3.电压灵敏度：直流为 5kΩ/V，交流 为 2.5kΩ/V； 4.量程范围：直流电流：0－50µA- 1mA－10mA－100mA－500mA－5A；直 流电压：0－1V－2.5V－10V－50V- 250V－500V－2500V；交流电流：0- 1mA－10mA－100mA－500mA－5A；交 流电 压：0－1V－2.5V－10V－50V－250V -500V－2500V；电阻：R×1.R×10.R × 100、R×1k、R×10k。 | 只 | 1
15012 | 投影电 流表 | 1.适用于在用投影仪进行教学演示 和实验时，用于测量直流电路中的电 流； 2.透明度好，示面板与水面平行，指 针式，测量精度：2.5 级，量程 0.6A、 3A | 只 | 3
15013 | 投影电 压表 | 1.适用于在用投影仪进行教学演示 和实验时，用于测量直流电路中的电 压； 2.透明度好，示面板与水面平行，指 针式，测量精度：2.5 级，量程 3V、 15V | 只 | 3
15014 | 投影检 流计 | 1.适用于在用投影仪进行教学演示 和实验时，用于测量直流电路中微小 电流和微小电势差； 2.透明度好，示面板与水面平行，指 针式，量程： ±300 μA。 | 只 | 1
15020 | 教学示 波器 | 1．结构：外壳采用全金属材质一次 成型，表面喷漆，坚固耐用， 2．垂直系统频率响应：直流 DC~5MHz ≤3dB，交流 10Hz~5MHz≤3dB， 3.扫描系统扫描频率：10Hz~100kHz， 分四挡 4.波形：正弦波 50Hz | 台 | 1
16 | 其他
16001 | 密度计 | 密度＞1g/cm3 | 支 | 1
16002 | 密度计 | 密度＜1g/cm3 | 支 | 1
16004 | 湿度计 | 指针式；测量范围湿度：10～95%湿 度：2.5%±1%RH。 | 个 | 1
16008 | 空盒气 压表 | 多膜盒，读数范围 80-106kPa，分度 值 0.25kPa。 | 台 | 1
2 | 专用 仪器
21 | 力学
21001 | 圆柱体 组 | 包含铜（紫铜）、铁（钢）、铝（铝 合金）制圆柱体各一个，几何尺寸相 同 | 套 | 13
21002 | 立方体 组 | 包含木质、铜、铁、铝制立方体各一 个，几何尺寸相同 | 套 | 13
21003 | 运动和 力实验 器 | 1.本仪器是根据《义务教育课程实验 教科书》物理部分的要求设计的，用 于观察物体在不同面的摩擦阻力和 运动速度。 2.仪器由水平板、斜面板、小车、过 渡塑料片、毛巾，布，瓦楞纸，小球、 小球滑槽运动块等组成。 | 套 | 13
21004 | 惯性演 示器 | 1.本仪器主要供中学物理教学演示 说明惯性定律任何物体都具有保持 静止状态或保持匀速直线运动状态 的性质。 2.本仪器由底座、弹片、绳线、挡片、 金属球等组成。 | 套 | 2
21005 | 摩擦计 | 1.供中学物理教学分组实验用，可研 究滑动摩擦的规律。 2.由摩擦板和摩擦块组成。 | 套 | 13
21006 | 螺旋弹 簧组 | 0.5N，1N，2N，3N，5N | 组 | 2
21007 | 阿基米 德原理 实验器 | 产品由透明溢杯、测量筒、塑料桶、 圆柱体组成。 | 套 | 13
21010 | 连通器 | 1.本产品由玻璃连通器和底座两部 分组成；2.玻璃件选用钠钙玻璃或硼 硅玻璃； | 个 | 1
21012 | 浮力原 理演示 器 | 1.本产品主要供中学物理说明浮力 产生的原理；2.仪器由大水箱、浮体、 小水箱、排气管等零部件组成。 | 套 | 1
21013 | 物体浮 沉条件 演示器 | 1.用于演示物体“漂浮、悬浮、下沉” 现象，用以验证物理的沉浮条件。 2.产品盛液筒、浮体及附件组成。 | 套 | 1
21015 | 液体内 部压强 实验器 | 1.供中等学校物理教学演示实验及 学生实验用。 2.可验证:液体内部压强随深度而变 化；在液体内部同一深度变化的地 方，向各方向的压强相等。 3.本仪器由承压盒、支杆、连接胶管、 过渡接头、硅胶膜和透明盛液筒（可 选件）组成； | 套 | 13
21016 | 微小压 强计 | 产品由U 形玻璃管、标度板、三通管 及附件连接胶管、配接接头、弹簧止 水夹、连有塑料管的注射器等组成； | 台 | 13
21017 | 液体对 器壁压 强演示 器 | 产品由透明的圆管和圆缸组成；圆缸 侧壁上，在不同深度固定有三个喷 嘴；还有一个带螺纹的侧管，附件有 螺塞、鼓膜塞、圆底板各 2 件；橡胶 膜 10 片； | 台 | 1
21019 | 马德堡 半球 | 1.产品由两个附有拉手的铸铁组成； 2.铸铁件其中一个半球上装有旋塞 和抽气管咀； | 套 | 2
21021 | 压力和 压强演 示器 | 产品由压强小桌、海绵块组成。 | 盒 | 1
21022 | 液体流 速与压 强关系 演示器 | 1．本仪器根据新教材的要求设计， 通过实验使学生了解流体流速与压 强的关系。 2.仪器的主要部件均采用有机玻璃 制作，可见度高，连接软管均采用硅 胶管。 | 套 | 1
21030 | 杠杆 | 1．产品由杠杆尺、轴、调平装置和 四只挂钩组成；2．杠杆尺由不易变 形的材料制成．杠杆尺正面刻印厘米 单位刻度线 | 套 | 13
21031 | 演示滑 轮组 | 1.包含单滑轮 2 个，轮盘 1 个；三并 滑轮 2 个，轮盘 3 个；三串滑轮 2 个， 轮盘 3 个，二件支杆滑轮；2.每个滑 轮组中应至少有一个可止动滑轮。 | 组 | 1
21032 | 滑轮组 | 1.学生用； 2.由单滑轮、轮盘、二并滑轮等组成， 每个滑轮组中应至少有一个可止动 滑轮。 | 组 | 13
21033 | 滚摆 | 滚摆由摆体（摆轮和摆轴）、悬线和支架组成。 | 个 | 2
21037 | 飞机升 力演示 器 | 1.演示飞机在大气层中飞行时机翼 产生升力的原理； 2.产品由机翼模型、风机、底座、滑 杆等组成。 | 套 | 1
21038 | 手摇离 心钻台 | 产品应由机座、传动系统（包括带手 柄的主动轮、从动轮）等部件组成 | 个 | 1
22 | 振动 和波、 热学
22001 | 音叉 | 1.音叉发音部分呈现“U ”形，“U ” 形下方的叉柄能插入并紧固在共鸣 箱上。 2.单支音叉的频率及误差分别为： 256Hz±0.3Hz。 | 支 | 13
22002 | 音叉 | 1.音叉发音部分呈现“U ”形，“U ” 形下方的叉柄能插入并紧固在共鸣 箱上。 2.单支音叉的频率及误差分别为： 512Hz±0.4Hz。 | 支 | 13
22003 | 发音齿轮 | 产品由三片齿板、转动轴组成，附振动片。 | 个 | 1
22007 | 声传播 演示器 | 1.产品用于说明声波分别在空气、液 体、固体中的传播情况； 2.产品由可封闭容器、音频发生器、 扬声器（含放大部分）、传声棒、连 接皮管等组成；可封闭容器内有发声 器、接收器。 | 套 | 1
22202 | 内聚力 演示器 | 产品由两只带有金属挂钩的铅圆柱 体、旋转式刮削器、挤压板和二根扳 动杆组成。 | 套 | 13
22203 | 空气压 缩引火 仪 | 产品由气缸、底座、端盖、活塞等组 成。 | 个 | 2
22210 | 气体做 功内能 减少演 示器 | 演示器筒体用中空透明塑料圆筒制 成，筒体上部有密封装置，橡皮塞有 防飞出装置 | 套 | 1
22213 | 纸盘扬 声器 | 直径不小于 200mm，8 Ω。 | 台 | 25
23 | 静电、 电流
23001 | 玻棒 （附丝 绸） | 教师用，产品包括：硬质玻棒（或有 机玻棒）1 根，丝绸 1 块。 | 对 | 1
23003 | 胶棒 （附毛 皮） | 教师用，产品包括：硬橡胶棒（或聚 碳酸脂棒）1 根，毛皮 1 块。 | 对 | 1
23005 | 箔片验 电器 | 一对装。本产品由塑料外壳、圆盘、 导电杆、箔片等组成。 | 对 | 1
23007 | 指针验 电器 | 一对装。产品由底座、圆筒、绝缘套、 导电杆、指针架、指针和接地接线柱 等组成。 | 对 | 1
23008 | 感应起 电机 | 1.仪器主要由底座、莱顿瓶、放电绝 缘柄、放电杆、集电杆、导电层、电 刷、电刷杆、莱顿瓶盖、导电弹簧、 驱动轮、连接片等组成。 2.在温度为 20℃、相对湿度为 65%的 环境中，火花放电距离不小于55mm； 在温度为 5～30℃范围，相对湿度小 于 80%的条件下，火花放电距离不小 于 30mm。 | 台 | 1
23010 | 小灯座 | 小灯座由底板、接线柱，灯座组成。 | 个 | 50
23011 | 单刀开关 | 开关的最高工作电压 36V，额定工作 电流 6A。 | 个 | 50
23012 | 滑动变 阻器 | 电阻 20 Ω ；额定电流 2A。 | 个 | 13
23013 | 滑动变 阻器 | 电阻 50 Ω ；额定电流 1.5A。 | 个 | 1
23014 | 滑动变 阻器 | 电阻 5 Ω ；额定电流 3A。 | 个 | 1
23018 | 电阻圈 | 电阻圈每组包含以下三种规格的电 阻圈各一只：5Ω额定电流 1.5A，10 Ω额定电流 1.0A，15Ω额定电流 0.6A；连线后其接触电阻不应大于 0.1 Ω。 | 组 | 13
23019 | 电阻定 律演示 器 | 1.本产品由底板及铜、铁、镍铬三种 金属导线（4 根）、接线柱等组成。 2.绕线应有带线槽绝缘小轮。3.演示 用。 | 台 | 1
23020 | 电阻定 律实验 器 | 1.本产品由底板及铜、铁、镍铬三种 金属导线（4 根）、接线柱、等组成。 2.学生用。 | 台 | 25
23022 | 教学电 阻箱 | 1.阻值可调范围：0～9999.9 Ω , 最 小步进值为 0.1 Ω ; 2.教学电阻箱的结构为十进多盘式， 电阻处阻值变换方式为开关式，每十 进开关上电阻值的比值教学电阻箱 为 1 ︰ 2 ︰ 2 ︰ 2 ︰ 2。 | 个 | 1
23030 | 演示线 路实验 板 | 初中演示用，主要组成：线路底板（由 ABS 工程塑料制成）、元器件插座、 电池插座、开关、空位插座、接插线、 小插接座及实验配套器材等组成。。 | 套 | 1
23035 | 焦耳定 律演示 器 | 本演示器主要定性地演示物理的焦 耳定律：Q=I²Rt。演示器由面板、透 明方盒、玻璃管、电阻丝、胶帽等组 成。 | 套 | 1
23037 | 保险丝 作用演 示器 | 《保险丝作用演示器》是国家教委根 据九年义务教育中自然教学“保险丝 作用 ”章节内容而新增补的演示教学 仪器。通过本仪器的实验，学生能简 单清楚地了解保险丝作用及保险丝 选用原则，对以后实验应用起很大帮 助。 本产品实验开始前，在线路中用串联 电路接上 12A 以上电流表 1 台，就可 以清楚地观察到安培表的读数变化。 通过实验，演示保险丝对电路的保护 作用，以及保险丝的选择不当对电路 所造成的影响。 | 套 | 1
24 | 电磁、 电子
24001 | 条形磁铁 | D-CG-LT-180 型，长度 180mm，磁铁 为一对装。 | 对 | 13
24002 | 蹄形磁铁 | D-CG-LU-80 型，长度 80mm。 | 个 | 1
24003 | 磁感线 演示器 | 1.仪器为密封的透明盒，其内部封入 铁粉或铁砂，配备条形磁铁 1 个。 2.演示磁铁周围存在着磁场的磁感 线分布情况。 | 套 | 1
24004 | 立体磁 感线演 示器 | 1、用于初中物理演示永磁体磁场的 存在及磁力线的空间分布。2、仪器 由条形磁铁及六个矩形透明磁感应 板立片、蹄形磁铁及月牙形透明磁感 应板和固定支架组成。3、形磁铁和 蹄形磁铁应符合 JY0057—94《教学用 磁钢》第 4 章的有关要求。 | 套 | 1
24006 | 电流磁 场演示 器 | 由直线电流，环形电流和通电螺线管 磁场三部分组成 | 套 | 1
24007 | 菱形小 磁针 | 产品为中学物理演示用，由底座、磁 针两部分组成，16 个；指北极（N） 为红色，指南极（S）为白色或蓝色。 | 套 | 13
24008 | 翼形磁针 | 每组包含翼形磁针 2 支，指北极（N） 为红色，指南极（S）为白色或蓝色。 | 对 | 13
24009 | 演示原 副线圈 | 演示原副线圈由演示原线圈、演示副 线圈、软铁芯三部分组成；主要用于 中学物理演示电磁感应和验证楞次 定律用。 | 套 | 1
24010 | 原副线圈 | 原副线圈由原线圈、副线圈、软铁心 三部分组成；主要用于中学物理学生 分组实验用。 | 套 | 13
24011 | 蹄形电 磁铁 | 1.产品由U 型铁芯、线圈、衔铁等组 成，用于演示说明蹄型电磁铁的基本 结构和原理。 2.工作电压：直流，不大于 6V；工作 电流：不大于 1A； | 组 | 1
24013 | 电铃 | 电铃由电磁铁、衔铁、铁铃、衬板和底座组成。 | 个 | 1
24016 | 磁场对 电流作 用实验 器 | 仪器由磁钢架、活动轨道、空心铜管 （导电管）、框型铜导线等组成。 | 套 | 13
24017 | 左右手 定则演 示器 | 左右手定则演示器由底座、撑杆、接 线板（棒）、方形线圈组成。符合 JY0001－2003《教学仪器一般质量要 求》的有关规定。 | 个 | 1
24018 | 小型电 动机实 验器 | 小型电动机模型主要由转子（电枢）、 定子、电刷、支架、底座等组成。定 子磁铁可为电磁铁，也可为永久磁 铁。 | 套 | 13
24019 | 手摇交 直流发 电机 | 1.用于物理教学演示交直流发电机 的基本构造与工作原理。 2.由定子、转子、电刷、底板和手动 机构组成。 3.二极管发光。 | 个 | 1
24019 | 手摇交 直流发 电机. | 灯泡发光 | 个 | 1
24024 | 能的转 化演示 器 | 1.可演示机械能、化学能、电能、热 能、光能的转化； 2.产品由演示主板、小灯座、小灯珠、 导线等组成。 | 个 | 1
25 | 光学、 原子 物理
25001 | 光具盘 | 矩形光盘用磁吸附法定位光学零件 的光具盘，在距狭缝板范围内的光盘 水平对称轴上应能牢固吸附光学零 件。 | 套 | 1
25002 | 凹面镜 | 本仪器由凹面镜、镜框、支架、镜座等组成。 | 个 | 1
25003 | 凸面镜 | 本仪器由凸面镜、镜框、支架、镜座等组成。 | 个 | 1
25004 | 玻璃砖 | 玻璃砖为非等腰梯形，两底角分别为 60 °和 45 °。 | 块 | 13
25005 | 光具座 | 主机由铝合金导轨，支脚、滑块、刻 度尺等组成，含附件盒、透镜光屏等。 | 套 | 13
25007 | 三棱镜 | 1.产品由三棱镜、托架、支柱、底座 等组成； 2.三棱镜体外形为正三棱柱 | 个 | 13
25008 | 白色的 色散与 合成演 示器 | 产品由三棱镜 2 个（一对）、光源、 光屏及底座等组成。 | 套 | 1
25010 | 平面镜 成像实 验器 | 由平面镜 1 个，半反射镜 1 个，三角 尺 1 把，蜡烛模型 2 个，塑料支架 2 个组成； | 套 | 13
25011 | 光的传 播、反 射、折 射实验 器 | 1.产品可以演示光的传播（光是沿直 线传播)，光的反射（光在平面镜上 的反射)，光在水槽里的折射； 2.产品由支架、圆形角度盘、曲线透 明管、平面镜、半圆水槽、激光笔、 磁吸激光笔套（带扩束镜）、激光笔 移动支撑等组成。 | 套 | 13
25013 | 光的三 原色合 成实验 器 | 1.仪器使用光源为红、绿、蓝发光二 极管； 2.工作电压：DC6V；工作电流：0.3A； | 套 | 13
3 | 模型
31 | 物理
31002 | 轴承模型 | 模型由滑动轴承、滚动轴承组成。 | 个 | 1
31003 | 抽水机 模型 | 1.本产品为活塞式压力抽水机； 2.由支架、缸筒、活塞、活塞环（密 封圈）、连杆、进水阀、出水阀、进 水管、出水咀、缸盖、立柱、压杆、 手柄和水槽组成。 | 个 | 1
31004 | 离心水 泵模型 | 产品由泵体（泵体、叶轮、透明窗、 进水出水口）、驱动机构、底座和进 （含底阀）、出水管等组成；应附漏 斗、盛水筒、弓形固定夹； | 个 | 1
31006 | 水轮机 模型 | 1.产品为轴流式水轮机模型； 2.产品由机壳、叶轮、轴杆、支架、 底座、水槽等组成， | 套 | 1
31008 | 汽油机 模型 | 模型应包括汽油机的汽缸体、进汽 阀、排汽阀、汽阀弹簧、进汽道、排 汽道、活塞、活塞环、连杆、曲轴、 飞轮、火花塞、凸轮、水套。 | 个 | 1
31009 | 柴油机 模型 | 模型应包括柴油机的汽缸体、进汽 阀、排汽阀、汽阀弹簧、进汽道、排 汽道、活塞、活塞环、连杆、曲轴、 飞轮、火花塞、凸轮、水套。 | 个 | 1
5 | 挂图、 软件 及资 料
510 | 物理 教学 挂图
510 | 中学 物理 教学 挂图
51001 | 物质的 形态和 变化 | 5 幅对开，铜版纸 | 套 | 1
51002 | 物质的 属性 | 2 幅对开，铜版纸 | 套 | 1
51003 | 物质的 结构与 物体的 尺度 | 1 幅对开，铜版纸 | 套 | 1
51004 | 新材料 及其应 用 | 2 幅对开，铜版纸 | 套 | 1
51005 | 多种多 样的运 动形式 | 2 幅对开，铜版纸 | 套 | 1
51006 | 机械运 动和力 | 13 幅对开，铜版纸 | 套 | 1
51007 | 声和光 | 8 幅对开，铜版纸 | 套 | 1
51008 | 电和磁 | 12 幅对开，铜版纸 | 套 | 1
51009 | 能量、 能量的 转化和 转移 | 2 幅对开，铜版纸 | 套 | 1
51010 | 机械能 | 3 幅对开，铜版纸 | 套 | 1
51011 | 内能 | 4 幅对开，铜版纸 | 套 | 1
51012 | 电磁能 | 10 幅对开，铜版纸 | 套 | 1
51013 | 能量守恒 | 2 幅对开，铜版纸 | 套 | 1
51014 | 能源与 可持续 发展 | 4 幅对开，铜版纸 | 套 | 1
6 | 玻璃 仪器
60 | 计量
60002 | 量筒 | 标称容量：50mL，透明钠钙玻璃材质。 | 个 | 2
60003 | 量筒 | 标称容量：100mL，透明钠钙玻璃材质。 | 个 | 60
60012 | 量杯 | 标称容量：250mL，透明钠钙玻璃材质。 | 个 | 2
61 | 加热
61002 | 试管 | 高硼硅玻璃材质；试管外径Φ15mm。 | 支 | 60
61007 | 试管 | 高硼硅玻璃材质；试管外径Φ32mm。 | 支 | 5
61023 | 烧杯 | 高硼硅玻璃材质；250mL。 | 个 | 30
61024 | 烧杯 | 高硼硅玻璃材质；500mL。 | 个 | 5
61034 | 烧瓶 | 高硼硅玻璃材质；圆底，500mL。 | 个 | 5
61037 | 烧瓶 | 高硼硅玻璃材质；平底，250mL。 | 个 | 5
62 | 一般
62001 | 酒精灯 | 1.透明钠钙玻璃材质，由灯座、灯塞、 灯盖、灯芯组成； 2.规格：150mL。 | 个 | 30
62032 | 漏斗 | 高硼硅玻璃材质；90mm。 | 个 | 5
62070 | 平底管 | Φ 12mm×150mm，符合《玻璃仪器通 用技术要求》。 | 支 | 2
62071 | T 形管 | 高硼硅玻璃材质；直径Φ7－8mm。 | 个 | 5
64 | 材料 和配 套用 品
64032 | 石棉网 | 由石棉材料和铁丝网制作而成，主要 用于实验室加热过程中容器的均匀 受热。 | 个 | 30
64088 | 蒸发皿 | 实验用加热仪器，外径60mm，陶瓷材质。 | 个 | 25
8 | 其他 实验 材料 和工 具
80 | 实验 材料
80101 | 电工材料 | 包含鳄鱼夹、插口夹、香蕉插头、电 阻丝、导线等。 | 套 | 25
80102 | 电子元 件（工 业产 品） | 包含电阻(碳膜电阻、瓷管电阻、线 绕电阻、光敏电阻、热敏电阻等)； 电磁继电器、电容、电感、电位器、 二极管、发光二极管、三极管、集成 电路块等。 | 套 | 1
80103 | 新材料 样品 | 包含纳米材料、超导材料、形状记忆 合金、单晶和多晶、光导纤维、隐形 材料。 | 套 | 1
80104 | 家庭电 路器材 | 包含空气开关、漏电保护器、螺丝口 灯座、卡口灯座、三孔插座、三孔插 头、插入式保险盒、拉线开关、按钮 开关、声控开关、光控开关、导线等。 | 套 | 1
80105 | 一般材料 | 包含锌片、铜片、磁性橡胶片、小钢 球、乒乓球、大头针、回形针、灯泡、 电池、保险丝、保险管、焊锡、松香、 橡胶泥、胶帽、泡沫塑料、绝缘胶布、 透明胶带、小蜡烛、灯芯、火柴、塑 料板、木板、玻璃板、毛巾、棉布、 橡皮筋、气球、塑料袋、塑料薄膜、 纸板等。 | 套 | 1
80106 | 彩色透 光片 | 红、绿、蓝 | 套 | 13
80107 | 颜料的 三原色 | 品红、黄、蓝 | 适 量 | 13
81 | 工具
81001 | 测电笔 | 全长不小于 140mm，由测电头、绝缘 手柄组成，测量范围：交流 12V-220V。 | 支 | 13
81002 | 一字螺 丝刀 | 规格：150mm。 | 支 | 13
81003 | 十字螺 丝刀 | 规格：150mm。 | 支 | 13
81004 | 尖嘴钳 | 6 吋，150mm。 | 个 | 25
82 | 安全 防护 用具
82001 | 工作服 | 材质：涤卡；身长 120cm，颜色为白色。 | 件 | 5
82003 | 护目镜 | 用于实验教师防强光、眩光、紫外、 激光，或是机械性伤害(机加工)。 | 个 | 50
82006 | 手套 | 产品为橡胶制品，长袖口带五指套。 | 双 | 5
初中化学教学仪器配备
编号 | 名称 | 技术要求 | 单位 | 数量
2 | 一般
02001 | 钢制黑板 | 尺寸及要求：不小于 900mm×600mm， 双面 | 块 | 1
02002 | 打孔器 | 产品为手持式打孔器，钢材制造；四 件套；配一支带柄金属通扦。 | 套 | 2
02003 | 打孔夹板 | 产品由上夹板、下夹板、螺钉及紧固 蝴蝶螺母等组成，上、下夹板应由脱 脂干燥处理过的优质木材制成，表面 平整。 | 个 | 1
02004 | 打孔器 刮刀 | 产品由刀架、刀片、刀片定位销钉、 刀片张角定位螺钉和手柄组成，刀体 长度不小于 80mm。 | 个 | 1
02005 | 手摇钻 孔器 | 1.可以完成对橡胶塞，软木塞的钻 孔，钻孔直径分别为 7mm、9mm、11mm、 13mm，最大钻孔深度 35mm； 2．产品主要由架体、手轮、钻杆及 钻管组成。 | 台 | 1
02020 | 仪器车 | 1.规格尺寸不小于：600mm×400mm× 800mm； 2.仪器车额定载重量为 60kg，上、下 层托盘承载重量均不小于60kg； 3.采用双层结构，有上、下二层托盘， 不锈钢材料；层间距不小于 300mm； 上下托盘都应有护栏； 4.车架用直径不小于Φ25mm、不锈钢 管制成，架高不低于 800mm； 5.万向轮部件的车轮直径应不小于 40mm，万向轮部件可以绕固定管作 360º旋转； 6.车轮有制动装置。 | 辆 | 1
02071 | 离心沉 淀器 | 手摇式 | 台 | 1
02075 | 酒精喷灯 | 1.实验室常用工具，供中小学理化实 验进行弯曲玻管（棒）和熔接玻璃管 用，结构为座式； 2.材质：铜制。 | 个 | 2
02077 | 电加热器 | 密封式 | 个 | 1
02083 | 列管式 烘干器 | 仪器由鼓风装置、加热器件、壳体及 11支吹风列管等部分构成，不锈钢材 料。 | 台 | 1
02102 | 注射器 | 一次性无菌注射器，10mL。 | 只 | 50
02102 | 注射器 | 50mL，塑料。 | 只 | 5
02102 | 注射器 | 100mL，塑料。 | 只 | 5
02121 | 塑料洗 瓶 | 250mL，密封性好，不漏气。 | 个 | 2
02122 | 试剂瓶 托盘 | ABS 工程塑料制品，外形尺寸不小于 300×250×70mm。 | 个 | 13
02123 | 实验用 品提篮 | 可固定试管、试剂瓶等仪器。 | 个 | 2
02124 | 塑料水槽 | 塑料材质，水槽里口尺寸：250×180 × 100mm。 | 个 | 25
02125 | 碘升华 凝华管 | 用硬质玻璃管经过部分抽真空；内盛 有固态碘，两端密封不漏气。 | 个 | 25
3 | 支架
03002 | 方座支架 | 1.由矩形底座、立杆、烧瓶夹、大小 铁环、垂直夹、平行夹等组成。2.底 座放置平稳，无明显晃动现象，支承 夹持可靠，立杆与方座组装后应垂 直。 | 套 | 25
03005 | 万能夹 | 1.产品由夹杆、夹头组成。2.夹头分 三爪，铝合金压铸成夹叉形，每一夹 叉上均粘接软木底垫。 | 个 | 5
03006 | 三脚架 | 采用碳钢制造，表面经酸洗，磷化后 喷塑立放台上时圆环应与台面平行， 所支承的容器不得有滑动。 | 个 | 25
03007 | 泥三角 | 1.产品由金属丝和套在其上的石棉 筒组成； 2.金属丝用Φ2mm 左右的钢丝接成等 边三角形； | 个 | 1
03008 | 试管架 | 6 孔，木质 | 个 | 25
03009 | 漏斗架 | 漏斗架由漏斗板、电镀杆及底座三部分组成。 | 个 | 1
03010 | 滴定台 | 大理石矩形底座，底面四角嵌装橡胶 脚垫，放置平稳。 | 个 | 1
03011 | 滴定夹 | 产品为蝶形夹持，每侧的两夹夹持中 心同轴，确保滴定管夹持后与水平面 垂直。 | 个 | 1
03012 | 多用滴 管架 | 塑料制品，分两排，每排 10 个孔， 共有 20 个孔，孔径φ15mm。 | 个 | 25
4 | 电源
04005 | 教学电源 | 1.初中教学电源；输出电压：交流输 出，2～12V，每 2V 一挡；共六档； 额定输出电流：5A；直流稳压输出， 1.5V～12V，分 1.5V、3V、4.5V、6V、 9V、12V 六档；额定输出电流：2A； 2.直流大电流短时输出：40A，8 秒自 动关断； 3.过载保护 | 台 | 1
11 | 质量
11003 | 托盘天平 | 最大称量 100g，分度值 0.1g。 | 台 | 25
11005 | 托盘天平 | 最大称量 500g，分度值 0.5g。 | 台 | 1
13 | 温度
13001 | 温度计 | 1.感温液体的有机红液的棒式温度 计供中小学实验用； 2.测量范围：0～100℃。 | 支 | 50
13003 | 温度计 | 1.感温物质：水银；测量范围：0~ 200℃; 2.最小分度值：1℃。 | 支 | 1
15 | 电
15011 | 多用电表 | 1.本品为整流系，轴尖轴承支承式、 指针式电表； 2.准确度等级：直流电流、电压、电 阻测量档均为 2.5 级，交流电压测量 档、直流电压0~ 2500V 为 5.0 级； 3.电压灵敏度：直流为 5kΩ/V，交流 为 2.5kΩ/V； 4.量程范围：直流电流：0－50µA- 1mA－10mA－100mA－500mA－5A；直 流电压：0－1V－2.5V－10V－50V- 250V－500V－2500V；交流电流：0- 1mA－10mA－100mA－500mA－5A；交 流电 压：0－1V－2.5V－10V－50V－250V -500V－2500V；电阻：R×1.R×10.R × 100、R×1k、R×10k。 | 个 | 1
16 | 其它
16001 | 密度计 | 密度＞1g/cm3 | 支 | 1
16002 | 密度计 | 密度＜1g/cm3 | 支 | 1
2 | 专用 仪器
26 | 化学
26001 | 水电解 演示器 | 30mL，铂电极 | 台 | 1
26002 | 水电解 实验器 | 电解液为 10％NaOH 或者 5％H2SO4 溶 液。实验时间：制取 20mL 氢气，采 用相同条件电解 Na2SO4 溶液。 | 台 | 25
26003 | 原电池 实验器 | 1、供中学化学课学生分组进行原电 池实验用。2、产品由容器、电极板 （铜板、锌板、铝板）、电极卡、容 器盖、接线柱组成。 | 个 | 25
26005 | 贮气装置 | 利用排水集气和液体压力排气的原 理可收集、贮存、排放如氧气、氢气、 一氧化碳、甲烷、乙烯、乙炔、二氧 化碳、氯气等气体，贮气容积约 3000m1。 | 台 | 2
26009 | 分子间 隔实验 器 | 塑料，量筒式，仪器表面光滑无瑕疵， 透明度强，仪器外表标有明显刻度。 | 件 | 25
26010 | 溶液导 电演示 器 | 产品由演示板、溶液盒 5 套等组成。 1．演示板应采用塑料注塑成型，演 示板上印有线路图，安装有灯泡、开 关、指示灯及接线柱。2、溶液盒 5 套，表面光洁透明，盖上安装石墨碳 棒电极两根，电极外接导线及接线 叉。 | 台 | 1
26011 | 微型溶 液导电 实验器 | 金属电极，笔式，所需溶液不超过3ml | 套 | 25
26016 | 化学实 验废液 处理装 置 | 不小于 20 升/次，无极变速双搅拌， 附循环泵。 | 台 | 1
3 | 模型
32003 | 分子结 构模型 | 演示用，可搭出化学教材中无机物和 有机物各种分子的结构式。如中学教 材中的石墨、金刚石、氯化钠、烷烃、 烯烃、炔烃、卤化物、醇、酚、醚、 醛、酮、羧酸、酯等及大学教材中的 立体异构、光学异构以及它们之间的 转化。 | 套 | 1
32003 | 分子结 构模型 | 初中分组学生用，本模型主要是可组 合新教材中的初中分子结构模型:氢 气、氧气、水分子、二氧化碳分子、 甲烷等分子结构。 | 套 | 13
4 | 标本
42001 | 金属矿 物、金 属及合 金标本 | 产品由磁铁矿石、赤铁矿石、锌矿石、 铝土矿石、铜矿石、钼矿石、生铁、 铁合金、镀锌板、铝合金、铜合金、 钼合金等组成；各类不少于 5 种。 | 盒 | 1
42002 | 原油常 见馏分 标本 | 不小于 8 种，标本由原油、常压分馏 塔、减压分馏塔组成。 | 盒 | 1
42003 | 合成高 分子材 料标本 | 不少于 10 种，标本由塑料、橡胶、 合成纤维组成。 | 盒 | 1
5 | 挂图、 软件 及资 料
520 | 中学 化学 教学 挂图
52001 | 走进化 学实验 室 | 12 幅对开，铜版纸。 | 套 | 1
52002 | 身边的 化学物 质 | 13 幅对开，铜版纸。 | 套 | 1
52003 | 物质构 成的奥 秘 | 8 幅对开，铜版纸。 | 套 | 1
52005 | 化学与 社会发 展 | 7 幅对开，铜版纸。 | 套 | 1
52041-1 | 元素周 期表 | 1000×700mm，布质、带轴。 | 套 | 1
6 | 玻璃 仪器
60 | 计量
60001 | 量筒 | 标称容量：10mL，透明钠钙玻璃材质。 | 个 | 25
60002 | 量筒 | 标称容量：50mL，透明钠钙玻璃材质。 | 个 | 25
60003 | 量筒 | 标称容量：100mL，透明钠钙玻璃材质。 | 个 | 2
60004 | 量筒 | 标称容量：500mL，透明钠钙玻璃材质。 | 个 | 2
60012 | 量杯 | 标称容量：250mL，透明钠钙玻璃材质。 | 个 | 1
60023 | 容量瓶 | 高硼硅玻璃材质，250mL。 | 个 | 1
60024 | 容量瓶 | 高硼硅玻璃材质，500mL。 | 个 | 1
60041 | 滴定管 | 高硼硅玻璃材质；酸式，25mL。 | 支 | 1
60043 | 滴定管 | 高硼硅玻璃材质；碱式，25mL。 | 支 | 1
61 | 加热
61001 | 试管 | 高硼硅玻璃材质，试管外径Φ12mm。 | 支 | 250
61002 | 试管 | 高硼硅玻璃材质，试管外径Φ15mm。 | 支 | 250
61003 | 试管 | 高硼硅玻璃材质，试管外径Φ18mm。 | 支 | 100
61005 | 试管 | 高硼硅玻璃材质，试管外径Φ32mm。 | 支 | 50
61007 | 试管 | 高硼硅玻璃材质，硬质，试管外径Φ 32mm。 | 支 | 10
61008 | 具支试管 | 高硼硅玻璃材质。试管外径Φ20mm | 支 | 10
61009 | 硬质玻 璃管 | 高硼硅玻璃材质，硬质；外径Φ15mm。 | 支 | 10
61010 | 硬质玻 璃管 | 高硼硅玻璃材质，硬质；外径Φ20mm。 | 支 | 10
61020 | 烧杯 | 高硼硅玻璃材质；25mL。 | 个 | 75
61021 | 烧杯 | 高硼硅玻璃材质；50mL。 | 个 | 75
61022 | 烧杯 | 高硼硅玻璃材质；100mL。 | 个 | 75
61023 | 烧杯 | 高硼硅玻璃材质；250mL。 | 个 | 50
61024 | 烧杯 | 高硼硅玻璃材质；500mL。 | 个 | 3
61025 | 烧杯 | 高硼硅玻璃材质；1000mL。 | 个 | 3
61033 | 烧瓶 | 高硼硅玻璃材质；圆底，250mL。 | 个 | 50
61037 | 烧瓶 | 高硼硅玻璃材质；平底，250mL； | 个 | 3
61041 | 锥形瓶 | 高硼硅玻璃材质；锥形，100mL。 | 个 | 10
61042 | 锥形瓶 | 高硼硅玻璃材质；锥形，250mL。 | 个 | 10
61051 | 蒸馏烧瓶 | 高硼硅玻璃材质；250mL。 | 个 | 2
62 | 一般
62001 | 酒精灯 | 1.透明钠钙玻璃材质，由灯座、灯塞、 灯盖、灯芯组成； 2.规格：150mL。 | 个 | 25
62004 | 抽滤瓶 | 透明钠钙玻璃材质；500mL； | 个 | 1
62005 | 抽气管 | 高硼硅玻璃材质；两孔间距不大于 2.5mm。 | 个 | 1
62006 | 干燥器 | 透明钠钙玻璃制；160mL。 | 个 | 2
62007 | 气体发 生器 | 透明钠钙玻璃制；250mL。 | 个 | 2
62021 | 冷凝器 | 高硼硅玻璃材质；直径，300mm。 | 支 | 2
62023 | 牛角管 | 高硼硅玻璃材质； Φ 18mm×150mm。 | 支 | 2
62031 | 漏斗 | 高硼硅玻璃材质；60mm。 | 个 | 25
62032 | 漏斗 | 高硼硅玻璃材质；90mm。 | 个 | 3
62033 | 安全漏斗 | 高硼硅玻璃材质；直形。漏斗口径： 40mm±2mm。 | 个 | 2
62034 | 安全漏斗 | 高硼硅玻璃材质；双球，漏斗口径： 40mm±2mm。 | 个 | 2
62035 | 分液漏斗 | 高硼硅玻璃材质；锥形，100mL。 | 个 | 2
62036 | 分液漏斗 | 高硼硅玻璃材质；球形，50mL。 | 个 | 2
62039 | 布氏漏斗 | 瓷，80mm。 | 个 | 1
62071 | T 形管 | 高硼硅玻璃材质；直径Φ7～8mm。 | 个 | 2
62072 | Y 形管 | 实验用玻璃仪器；直径Φ7～8mm。 | 个 | 2
62073 | 滴管 | 由玻璃滴管和胶头组成；规格： 150mm。 | 支 | 100
62074 | 离心管 | 10mL，内应力消除：在偏光仪下呈紫红色。 | 支 | 10
62075 | 干燥管 | 高硼硅玻璃材质；单球，150mm。 | 支 | 4
62076 | 干燥管 | 高硼硅玻璃材质；U 形， Φ 15mm× 150mm。 | 支 | 2
62079 | 活塞 | 1.高硼硅玻璃材质；直形。 2.产品应符合《玻璃仪器通用技术要 求》。 | 支 | 2
62091 | 圆水槽 | 1.透明钠钙玻璃材质； Φ200mm× 100mm； 2.产品应符合《玻璃仪器通用技术要 求》。 | 个 | 3
62092 | 圆水槽 | 1.透明钠钙玻璃制，圆形， Φ270mm ×140mm； 2.产品应符合《玻璃仪器通用技术要 求》。 | 个 | 2
62093 | 玻璃钟罩 | 1.透明钠钙玻璃制， Φ 150mm× 280mm，具上口； 2.产品应符合《玻璃仪器通用技术要 求》。 | 个 | 2
63 | 容器
63002 | 集气瓶 | 透明钠钙玻璃材质，125mL。 | 个 | 100
63003 | 集气瓶 | 透明钠钙玻璃材质，250mL。 | 个 | 20
63005 | 液封除 毒气集 气瓶 | 透明钠钙玻璃材质；250mL。 | 个 | 5
63011 | 广口瓶 | 透明钠钙玻璃材质；60mL。 | 个 | 170
63012 | 广口瓶 | 透明钠钙玻璃材质；125mL。 | 个 | 30
63013 | 广口瓶 | 透明钠钙玻璃材质；250mL。 | 个 | 30
63014 | 广口瓶 | 透明钠钙玻璃材质；500mL。 | 个 | 3
63015 | 广口瓶 | 透明钠钙玻璃材质；茶色，60mL。 | 个 | 50
63016 | 广口瓶 | 透明钠钙玻璃材质；茶色，125mL。 | 个 | 20
63017 | 广口瓶 | 透明钠钙玻璃材质；茶色，250mL。 | 个 | 5
63021 | 细口瓶 | 透明钠钙玻璃材质；60mL。 | 个 | 70
63022 | 细口瓶 | 透明钠钙玻璃材质；125mL。 | 个 | 200
63023 | 细口瓶 | 透明钠钙玻璃材质；250mL。 | 个 | 15
63024 | 细口瓶 | 透明钠钙玻璃材质；500mL。 | 个 | 2
63025 | 细口瓶 | 透明钠钙玻璃材质；1000mL。 | 个 | 2
63026 | 细口瓶 | 透明钠钙玻璃材质；3000mL。 | 个 | 2
63027 | 细口瓶 | 透明钠钙玻璃材质；茶色，60mL。 | 个 | 10
63028 | 细口瓶 | 透明钠钙玻璃材质；茶色，125mL。 | 个 | 30
63029 | 细口瓶 | 透明钠钙玻璃材质；茶色，250mL。 | 个 | 10
63030 | 细口瓶 | 透明钠钙玻璃材质；茶色，500mL。 | 个 | 2
63031 | 细口瓶 | 透明钠钙玻璃材质；茶色，1000mL。 | 个 | 2
63041 | 滴瓶 | 透明钠钙玻璃材质；30mL。 | 个 | 20
63042 | 滴瓶 | 透明钠钙玻璃材质；60mL。 | 个 | 100
63043 | 滴瓶 | 透明钠钙玻璃材质；茶色，30mL。 | 个 | 5
63044 | 滴瓶 | 透明钠钙玻璃材质；茶色，60mL。 | 个 | 50
64 | 材料 和配 套用 品
64001 | 坩埚 | 瓷，30mL。 | 个 | 3
64002 | 坩埚钳 | 产品用不锈钢制造，总长度为200 ㎜。 | 个 | 30
64003 | 烧杯夹 | 总长度为 300 ㎜，宽度为 20 ㎜。 | 个 | 4
64005 | 镊子 | 不锈钢材质，圆嘴。 | 个 | 25
64006 | 试管夹 | 产品为木制件；所用木材要求脱脂干 燥处理，无裂纹，光滑，锯端面无毛 刺，无刺手感。 | 个 | 50
64007 | 止水皮 管夹 | 1.产品用钢丝制成。应作防锈处理； 产品制作应光滑、平整、无缺陷； 2.产品的夹持角度不小于60º 。夹子 的夹持应可靠，吻合好，弹性好。 | 个 | 25
64008 | 螺旋皮 管夹 | 钢制，作用于不同粗细的乳胶管止水。 | 个 | 25
64032 | 石棉网 | 由石棉材料和铁丝网制作而成，主要 用于实验室加热过程中容器的均匀 受热。 | 个 | 25
64041 | 燃烧匙 | 1.产品由半圆面和金属丝结合制成； 2.半圆面为铜质。 | 个 | 25
64042 | 药匙 | 产品为塑料制成，两端分别为大小匙 勺，具有一定的韧性，不易折断。 | 个 | 25
64051 | 玻璃管 | 透明钠钙玻璃材质；外径Φ5mm~Φ 6mm。 | 千克 | 4
64052 | 玻璃管 | 透明钠钙玻璃材质；外径Φ7mm~Φ 8mm。 | 千克 | 3
64053 | 玻璃棒 | 透明钠钙玻璃材质； Φ3mm~Φ4mm。 | 千克 | 2
64054 | 玻璃棒 | 透明钠钙玻璃材质； Φ5mm~Φ6mm。 | 千克 | 2
64061 | 软胶塞 | 产品用天然橡胶制造，每包软胶塞由 0～10 号的胶塞组成。 | 千克 | 5
64062 | 橡胶管 | 产品用优质天然橡胶制造；内径为 7～8mm。 | 千克 | 3
64063 | 乳胶管 | 产品用优质乳胶制造；内径为5~ 6mm。 | 米 | 50
64071 | 试管刷 | 由金属丝和胶合在其上的猪鬃毛制成。 | 个 | 25
64072 | 烧瓶刷 | 由金属丝和胶合在其上的猪鬃毛制成。 | 个 | 25
64080 | 结晶皿 | 透明钠钙玻璃材质；80mm。 | 个 | 2
64081 | 表面皿 | 透明钠钙玻璃材质；60mm。 | 个 | 50
64082 | 表面皿 | 透明钠钙玻璃材质；100mm。 | 个 | 2
64086 | 研钵 | 瓷，60mm。 | 个 | 25
64087 | 研钵 | 瓷，90mm。 | 个 | 1
64088 | 蒸发皿 | 实验用加热仪器，外径60mm，陶瓷材质。 | 个 | 25
64089 | 蒸发皿 | 实验用加热仪器，外径 100mm，陶瓷 材质。 | 个 | 3
64091 | 反应板 | 规格：6 穴，陶瓷材质。 | 个 | 25
64092 | 井穴板 | 9 孔，采用能耐酸、碱、盐的塑料制成。 | 个 | 25
64093 | 井穴板 | 6 孔，5mL×6，采用能耐酸、碱、盐 的塑料制成。 | 个 | 25
64094 | 塑料多 用滴管 | 塑料，4mL。 | 支 | 500
80 | 实验 材料
80201 | 初中化 学实验 材料 | 包含小刀、棉花、木炭、火柴、蜡烛、 剪刀、焊锡、炭棒、导线、电灯泡、 木板、电池、电珠、砂纸等 | 份 | 25
81 | 工具
81002 | 一字螺 丝刀 | 规格：150mm | 个 | 1
81003 | 十字螺 丝刀 | 规格：150mm | 个 | 1
81014 | 钢丝钳 | 8 寸，全长长度 200mm | 个 | 1
81015 | 手锤 | 1．供学生敲击物体的手动工具； 2．规格：锤体重 0．44kg； | 个 | 1
81017 | 锉刀 | 中齿锉刀（三角锉） | 个 | 1
81032 | 剪刀 | 1．全长不小于 200mm； 2．剪刀性能应手感轻松、均匀、剪 布锋利、不咬口、崩口、变形。 | 把 | 1
82 | 安全 防护 用具
82001 | 工作服 | 材质：涤卡；身长 120cm，颜色为白色。 | 件 | 5
82003 | 护目镜 | 目镜镜片由高级光学树脂（聚碳酸 酯）制成，透光率高，强度好，防摔， 能遮挡各种强光、射线等辐射，且耐 腐蚀，无屈光度，侧面完全遮挡。 | 个 | 50
82004 | 防护面罩 | 1.产品由透明有机玻璃和帽架组成； 2.面罩应清洁透明，应无波纹、无划 伤、裂纹。 | 个 | 1
82005 | 防毒口罩 | 1.直接式防毒口罩； 2.由主体、滤毒盒、滤毒材料、吸气 阀和系带组成。 | 个 | 1
82007 | 耐酸手套 | 1.产品为橡胶制品，长袖口带五指 套； 2.应耐强酸、强碱及氧化剂、还原剂 等化学药品试剂的腐蚀，并结实耐 用。 | 双 | 1
82009 | 洗眼器 | 1.玻璃制品； 2.方便冲洗眼睛使用。 | 套 | 1
82010 | 简易急 救箱 | 急救箱内应配备以下药品及器材：绿 药膏 1 瓶；烧伤药膏 1 瓶；苏打粉 100g；硼酸 100g；创可贴 10 条；红 药水 50mL；碘酒 50mL；3％双氧水 100mL；胶布 1 卷；绷带 1 卷；药棉 1 包；手术剪 1 把；镊子 1 把；一次性 注射器 1 支。 | 件 | 1
82011 | 实验防 护屏 | 产品为透明度好的有机玻璃制造。 | 件 | 1
初中生物教学仪器配备
编号 | 名称 | 技术要求 | 单位 | 数量
01011 | 计算器 | 函数型 | 个 | 13
02001 | 钢制黑板 | 900mm×600mm，双面 | 块 | 2
02002 | 打孔器 | 产品为手持式打孔器，钢材制造；四 件套；配一支带柄金属通扦。 | 套 | 1
02020 | 仪器车 | 1.规格尺寸不小于：600mm×400mm× 800mm； 2.仪器车额定载重量为 60kg，上、下 层托盘承载重量均不小于60kg； 3.采用双层结构，有上、下二层托盘， 不锈钢材料；层间距不小于 300mm； 上下托盘都应有护栏； 4.车架用直径不小于Φ25mm、不锈钢 管制成，架高不低于 800mm； 5.万向轮部件的车轮直径应不小于 40mm，万向轮部件可以绕固定管作 360º旋转； 6.车轮有制动装置。 | 辆 | 1
02041 | 生物显 微镜 | 1．显微镜总放大倍率 40X-500X，机 械筒长 160mm，机身总质量不低于 2350 克。 2．目镜：惠更斯目镜 10X、12.5X 各 一只，外壳材质为铝合金，镜片为纯 光学镜片。 3． 目镜筒材质为铝合金制造。 4．三孔转换器，定位准确，无位移 现象。 5．物镜为消色差 4X、10X、40X、各 一只，外壳材质为铜制镀锌，镜片为 纯光学镜片，外壳附橡皮（防滑落）。 6．齿条为铜制，具有良好的传动性 能。 7．有随机可调下限位功能，防止物 镜碰坏切片。 8．平台为铝合金铸造，面积 120 mmX120 mm。 9．弯背为实心铸铝制造。 10．底座为实心铸铁制造，以增加观 察的稳定性。 11．金属支架反光镜直径 50mm，一面 为平面，一面为凹面。 12．粗调范围≥50 mm。 13．微调范围 1.8—2.2 mm。 14．微调格值 0.002 mm。 15．环保防震塑料箱包装,显微镜定 为于塑料箱内，每个物镜有独立镜头 盒包装。 | 台 | 13
02051 | 放大镜 | 由凸透镜、透镜框及手柄组成；放大 倍率大于：3×。 | 个 | 13
02060 | 望远镜 | 双筒，规格：20×50。 | 个 | 2
02070 | 电动离 心机 | 1.电动离心机具有造型美观、容量 大、体积小、功能齐全、性能稳定， 速度可调并能自动调节平衡等特点； 2.调速范围（rpm）：0～4000； 3.离心力（xg）：1430。 | 台 | 1
02071 | 离心沉 淀器 | 手摇式 | 台 | 1
02073 | 磁力加 热搅拌 器 | 1.产品由机壳、加热盘、搅拌棒、立 柱等组成； 2.电机采用无级调速，调速范围为 250r/min～2600r/min； | 台 | 1
02075 | 酒精喷灯 | 1．结构为座式；有壶体、预燃杯、 壶嘴、喷管、火苗调节杆等部分；2. 材质：铜制。 | 个 | 1
02076 | 电炉 | 恒温密封式：有恒温控制，额定电压： 220V，50Hz； | 个 | 1
02119 | 整理箱 | 矮型，储存及分发药品用，注塑成型， 规格约：450×350×150mm。 | 个 | 5
02120 | 保温桶 | 不小于2L，不锈钢双层保温桶。 | 个 | 2
3 | 支架
03002 | 方座支架 | 1．由矩形底座、立杆、烧瓶夹、大 小铁环、垂直夹、平行夹等组成。2．底 座放置平稳，无明显晃动现象，支承 夹持可靠，立杆与方座组装后应垂 直。 | 套 | 2
03006 | 三脚架 | 采用碳钢制造，表面经酸洗，磷化后 喷塑立放台上时圆环应与台面平行， 所支承的容器不得有滑动。 | 个 | 13
03008 | 试管架 | 6 孔，木质。 | 个 | 13
1 | 测量
10 | 长度
10006 | 软尺 | 1.量程 1500mm，最小分度值为 1mm； 2.纤维或塑料材质。 | 个 | 13
10015 | 测微尺 | 1.显微镜用，C1 型，物镜测微尺 1/100； 2.物镜测微尺为特制载玻片，中央有 一小圆圈，圆圈内刻有分度。 | 个 | 4
11 | 质量
11004 | 托盘天平 | 最大称量 200g，分度值 0.2g。 | 台 | 4
13 | 温度
13001 | 温度计 | 1.感温液体的有机红液的棒式温度 计供中小学实验用； 2.测量范围：0～100℃。 | 支 | 30
13003 | 温度计 | 1.感温物质：水银；测量范围：0~ 200℃; 2.最小分度值：1℃。 | 支 | 5
13023 | 干湿球 温度计 | 1．空气相对湿度的必备工具； 2．测量温度-20℃-50℃ 3．测量湿度 0-100% | 付 | 13
16 | 其他
16015 | 血压计 | 1）LCD 液晶数字显示屏，结果显示高 压/低压/脉搏，大屏大字，读数清晰。 2）WHO 血压计分类指示血压健康情 况，方便用户准确地判断血压是否正 常 3）全自动智能加压和减压，IHB 心 率不齐检测 4）年、月、 日、时、分设置 5）双人 99 组测量结果记忆，可以 显示最近3 次测量结果的平均读数， 方便用户调取数据对比 6）手动关机或无操作 1 分钟后自动 关机，操作简单便捷 | 个 | 1
16016 | 肺活量 计 | 1．回转式肺活量计； 2．测量范围：0—7000ml； 3．吹嘴为塑料制成，需消毒后使用。 | 台 | 1
2 | 专用 仪器
27 | 生物
27001 | 解剖器 | 不锈钢材料，7 件(大、小剪刀，大、 小镊子，解剖刀，解剖针，弯头镊)。 | 套 | 2
27002 | 解剖器 | 不锈钢材料，4 件(大剪刀，解剖刀， 解剖针，弯头镊)。 | 套 | 13
27003 | 解剖盘 | 产品为盛有石蜡的金属盘；解剖盘用 铝合金板或不锈钢板冲压成型。 | 个 | 13
27004 | 骨剪 | 产品总长度为 130mm。 | 台 | 1
27006 | 接种环 | 产品由镍铬丝和金属棒杆、塑料柄等 组成。 | 把 | 13
27009 | 徒手切 片器 | 用于中学生物教学，分度值 0.02mm， 升降范围 0—10mm。 | 个 | 4
3 | 模型
33 | 生物
330 | 植物 模型
33002 | 根纵剖 模型 | 1.产品为根尖纵、横剖面模型，放于 支架上，可水平移动； 2.根尖中部做不同方向的纵剖面，突 出维管柱，示根冠、分生区、伸长区、 成熟区和原形成层等； | 件 | 1
33003 | 导管、 筛管模 型 | 1.产品为显微结构的立体放大模型； 包括环纹导管、螺纹导管、网纹导管、 孔纹导管及筛管； 2.环、螺、网纹导管模型须显示至少 一个分子间界，筛管及孔纹导管至少 显示一个分子； 3.各种导管及筛管的形态结构应正 确、自然。 | 件 | 1
33004 | 单子叶 植物茎 模型 | 1.产品是单子叶植物茎纵、横切面的 模型； 2.示表皮、机械组织及散生在基本组 织中的维管束； 3.维管束横剖面上，示气道、导管、 筛管、筛板和筛孔；在一侧的纵剖面 上，示环纹导管、螺纹导管、孔纹导 管、筛管和筛板等结构。 | 件 | 1
33005 | 双子叶 植物茎 模型 | 1.产品是双子叶草本植物茎的纵、横 切面的模型； 2.横剖面上示表皮、皮层、维管束髓 和髓射线； 3.纵剖面的一侧通过髓射线，另一侧 通过维管束的中部做径向纵切。 | 件 | 1
33006 | 叶构造 模型 | 1.产品为双子叶植物叶构造模型； 2.通过主脉做部分叶片的横切，在模 型的一边示主脉、细脉、上下表皮、 栅栏组织和海绵组织； 3.模型以蚕豆叶为参考材料。 | 件 | 1
33007 | 桃花模型 | 1.产品为放大的桃花模型，示盛开形 态； 2.花瓣、子房可拆装，子房纵剖示胚 珠。 | 件 | 1
331 | 动物 模型
33102 | 蛙胚胎 发育模 型 | 1.产品为八个放大之蛙胚胎发育模 型组成，每个模型均置于支架上； 2.卵裂期示完整的外形，其他期作剖 面，示其内部结构； 3.八个模型分别显示蛙胚胎的几个 发育阶段； 4.蛙胚胎各期的外形及内部结构应 正确。 | 件 | 1
332 | 人体 及生 理模 型
33201 | 头、颈、 躯干模 型 | 1.产品为高度不小于85cm 的男性成 年头、颈、躯干解剖模型； 2.内脏各器官应形态正确、比例适 当、纹理清晰、连接准确和切面平整； | 件 | 1
33204 | 人体骨 骼模型 | 1.男性成人，PVC 材质，高约 850mm 带底座； 2.适用于了解骨性支架和形体关系， 了解各种不同体型骨的形状与骨面 特征及构成骨关节和相互关系。 | 件 | 1
33205 | 眼球解 剖模型 | 1.6 倍放大，PVC 材质，带底座； 2.通过眼球前后做正中水平切面；向 上取下上半眼球壁，显示内部血管、 神经、黄斑和视神经网和眼球壁三层 被膜。角膜、虹膜、晶状体、玻璃体 均可拆下。 | 件 | 13
33207 | 心脏解 剖模型 | 1.规格：3 倍自然大； 2.模型的外形按照标本复制，沿左右 心耳的上方和左右心房、心室的两侧 至心尖，剖开心脏的胸肋面，将心脏 分成前后两部分。前面主要显示心脏 的外形、冠状动静脉、出入心脏的大 血管、左右心房和心室的结构、形态、 毗邻、位置关系等。 | 件 | 1
33208 | 心脏解 剖模型 | 1.规格： 自然大； 2.模型的外形按照标本复制，沿左右 心耳的上方和左右心房、心室的两侧 至心尖，剖开心脏的胸肋面，将心脏 分成前后两部件。主要部件。主要显 示心脏的外形、冠状动静脉、出入心 脏的大血管、左右心房和心室的结 构、形态、毗邻、位置关系等。 | 件 | 13
33209 | 喉解剖 模型 | 1.PVC 材质，高约 24cm，固定于底座 上； 2.示喉的上方与舌骨相连，下方连气 管（至第八气管软骨）后方借喉口与 咽相通；喉软骨的外面附有甲状腺， 并显示梨状隐窝以及神经血管的分 布。 | 件 | 1
33210 | 肺泡模型 | 1.PVC 材质，高约 40cm，固定于底座 上。 2.示细末支气管分支为呼吸性细支 气管、肺泡管、肺泡囊和肺泡的立体 结构。 3.肺泡管做纵断面，肺泡囊做横断 面。示其部分壁的结构。 4.各部分的形态位置，比例和颜色等 均应正确自然。 | 件 | 1
33211 | 脑解剖 模型 | 1.规格： 自然大； 2.参照正常人脑标本，将各部的形 态、位置、比例、毗邻做正确，内部 的主要结构要轮廓清楚； 3.在大脑正中矢状断面上，应显示前 连合、透明隔、穹窿等结构，不显示 胼胝体横断面的内部结构。 | 件 | 1
33212 | 耳解剖 模型 | 1.规格：6 倍放大； 2.示外耳道的前部切除示外耳道的 形态结构。水平切开颞骨宕部，显示 耳、内耳的形态结构。 3.各部分的形态、位置、比例和颜色 等均应正确自然。 | 件 | 1
33213 | 男性泌 尿生殖 系统模 型 | 1.产品为自然大之男性泌尿系统模 型，装于支架上。 2.左侧肾做额状切，示其剖面结构； 膀胱和前列腺做矢状切（可拆装）， 示其内部结构；外生器和一侧睾丸做 矢状切，示其剖面结构。 3.各部的形态、位置、比例应正确； 4.各器官的衔接应正确、牢固、拆装 应方便； | 件 | 1
33214 | 女性泌 尿生殖 系统模 型 | 1.显示泌尿和生殖系统主要脏器的 外形； 2.各部的形态、位置、比例应正确； 3.各器官的衔接应准确、牢固，拆装 应方便； | 件 | 1
33219 | 人体肌 肉模型 | 850mm 全身，示浅层肌及部分深层肌。 | 件 | 1
33225 | 膈肌运 动模拟 器 | 1.产品应符合膈肌运动的一般规律， 能明显、清晰的表示膈的运动规律； 2．塑料桶形仪器，内含 Y 型塑料软 管，主管开口于塑料桶桶口，两侧支 管各接一个气球； 3．塑料桶下方无底，底部绷有橡皮 膜，可通过牵拉橡皮膜使桶内气球膨 胀或收缩； | 件 | 1
33227 | ABO 血 型磁性 演示板 | 1.本套模型由红细胞模型 4 个，A 和 B 凝集原模型各 10 个，抗 A、抗 B 凝 集素模型各 3 个组成； 2.红细胞为两侧凹陷的圆球体； | 套 | 1
33228 | 条件反 射形成 演示器 | 1.产品主要包括 7 个部分：无条件刺 激物示“食物 ”等、条件刺激物示“铃 声 ”等、感受器用狗舌表示、传入神 经、中枢应示沿脑的唾液分泌中枢、 传出神经、效应器示狗的唾液腺； 2.产品结构合理，能充分说明问题。 | 个 | 1
333 | 生物 其他 模型
33301 | 始祖鸟 化石及 复原模 型 | 产品由始祖鸟化石模型和复原模型 组成，分别置于底座下，模型应采用 硬塑料或复合材料制作。 | 件 | 1
4 | 标本
43 | 生物
430 | 生物 浸制 标本
43001 | 鱼解剖 浸制标 本 | 1.标本用鲫或鲤制作； 2.标本右侧向衬板，并展开背鳍或尾 鳍，显示其外形； 3.标本应完整显示动物的消化系统、 呼吸系统、循环系统、排泄系统、生 殖系统等。 | 瓶 | 1
43002 | 蛙解剖 浸制标 本 | 1.标本大形青蛙或蟾蜍制作； 2.将躯干背面的皮向上方翻开，以显 示皮下动、静脉之分布； 3.标本应完整显示动物的消化系统、 呼吸系统、循环系统、排泄系统、生 殖系统等； | 瓶 | 1
43003 | 蜥蜴解 剖浸制 标本 | 1.标本由石龙子科、蜥蜴科中较大型 的个体制作； 2.标本沿腹中线切开，体壁翻向两 侧，前、后肢自然伸展，肩带和腰带 的腹面切掉； 3.血管内分注红、蓝两种色剂； | 瓶 | 1
43004 | 鸽解剖 浸制标 本 | 1.标本背面向衬板，血管内分注红、 蓝两色剂； 2.保留头部羽毛，颈和前、后肢伸展， 显示外部形态； 3.左侧的胸肌翻向外侧，显示胸动、 静脉在胸肌中的分布； | 瓶 | 1
43005 | 兔解剖 浸制标 本 | 1.标本背面向衬板，四肢伸展，显示 外部形态； 2.标本沿腹中线切开，将皮翻向两 侧； 3.标本应完整显示动物的消化系统、 呼吸系统、循环系统、排泄系统、生 殖系统等； | 瓶 | 1
43006 | 蛙发育 顺序标 本 | 1.产品由蛙的下列八个发育期组成： ①单细胞期；②尾芽期（已能区分头 尾）；③具外鳃的蝌蚪；④具内鳃蝌 蚪；⑤具后肢的蝌蚪；⑥具前后肢的 蝌蚪；⑦尾缩期的蝌蚪；⑧幼蛙； 2.各期标本应完整无缺、饱满、肢体 伸展（有肢体期） | 瓶 | 1
43008 | 蛔虫标本 | 1.雌、雄各一条； 2.产品性能满足初中生物实验教学 的要求。 | 瓶 | 1
43017 | 寄生绦 虫囊尾 蚴猪肉 浸制标 本 | 1.标本选用寄生有绦虫囊尾的新鲜 猪肉； 2.标本浸制在密封包装的标本瓶内； 3.产品性能满足初中生物实验教学 的要求。 | 瓶 | 1
431 | 生物 干制 标本
43101 | 蝗虫生 活史标 本 | 1.产品用飞蝗制作，示昆虫的不完全 变态； 2.标本由卵、一至五龄的跳蝻、雄性 成虫、雌性成虫和被害物组成；卵和 虫体浸制，分装于小容器内，虫体以 腹面向下定位； 3.按生活史顺序排列； | 盒 | 1
43102 | 蜜蜂生 活史标 本 | 1.产品用意蜂或中蜂制作，示昆虫的 完全变态，社会性昆虫不同类型的个 体和其经济意义； 2.产品由卵、中（或老）熟幼虫、蛹、 工蜂、雄蜂和母蜂（蜂王）组成，附 巢础、蜂巢（包括一个母蜂房）、蜂 蜡和蜂蜜； 3.按生活史顺序排列； | 盒 | 1
43104 | 家蚕生 活史标 本 | 1.由卵、幼虫（四龄）、蛹、雌雄成 虫及茧组成； 2.按生活史顺序排列； 3．蚕体洁净，示气门、胸足三对、 腹足四对，尾足一对及尾角； | 盒 | 1
43105 | 菜粉蝶 生活史 标本 | 1.标本由卵、幼虫、蛹、雌、雄成虫 和被害物组成。2.按生活史顺序排 列。 3.干制 | 盒 | 1
43106 | 兔骨骼 标本 | 1.标本显示中轴骨骼的头骨、舌器 骨、七块颈椎、十三块胸椎、七块腰 椎、荐椎、十五至十八块尾椎、十三 对肋骨和六块胸骨； 2．标本显示附肢骨骼 | 盒 | 1
43107 | 鱼骨骼 标本 | 1.标本由鳍条完整，骨骼形态正常的 鲫鱼或鲤鱼制作 2.标本以自然形态安装定位，骨骼以 原位组装 | 盒 | 1
43108 | 蛙骨骼 标本 | 1.标本盒由有机玻璃底座及透明有 机玻璃罩组成，由螺丝固定连接而 成。 2.标本各部均按原位组装。 | 盒 | 1
43109 | 鸽骨骼 标本 | 1.标本由成熟家鸽制作； 2.标本以站立的自然态固装在底座 上，多附颈椎一块 | 盒 | 1
43113 | 褐藻类 植物原 色覆膜 标本 | 1.产品由海带等四种植物组成。 2.标本应形体完整、姿态自然和色泽 正常。 | 套 | 1
43114 | 红藻类 植物原 色覆膜 标本 | 1.产品由紫菜等四种植物组成。 2.标本应形体完整、姿态自然和色泽 正常。 | 套 | 1
43118 | 昆虫标本 | 1.常见益虫、害虫各(6～7)种； 2.标本应形体完整、姿态自然和色泽 正常。 3.干制保存，盒装。 | 盒 | 1
43119 | 节肢动 物标本 | 1.产品选用六种以上常见节肢动物 制作。 2.标本应形体完整、姿态自然和色泽 正常。 3.干制保存，盒装。 | 盒 | 1
43120 | 尺蠖拟 态标本 | 1．标本用桑尺蠖的幼虫制作，虫体 干制， 2．标本由一个尺蠖和一植株组成， 虫体腹面向下，定位于植株上；盒装。 | 盒 | 1
43121 | 农业益 （害） 虫标本 | 1.产品选用常见农业益（害）虫制作。 2.标本应形体完整、姿态自然和色泽 正常。 3.干制保存，盒装。 | 盒 | 1
/ | 玻片 标本
432 | 植物 玻片 标本
43201 | 植物根 尖纵切 | 1.标本在显微镜下观察植物幼根的 纵断面结构； 2.能看清表皮、皮层、内皮层和中柱 等； | 片 | 30
43202 | 顶芽纵切 | 1.标本在显微镜下观察顶芽纵断面 的结构； 2.能看清生长锥、叶原基、幼叶、腋 芽原基和芽轴等； | 片 | 30
43203 | 南瓜茎 纵切 | 1.标本显微镜下观察南瓜茎纵横断 面的结构； 2.在横断面上能看清皮层、机械组 织、薄壁组织、双韧维管束和髓腔， 在表皮上可见表皮毛；在纵断面上应 能看清上述组织的纵断结构； | 片 | 30
43206 | 木本双 子叶植 物茎横 切 | 1.标本在显微镜下观察木本植物茎 横断面的结构； 2.能看清表皮（有脱落现象，有时可 见皮孔）、木栓层、厚角组织、皮层、 韧皮部、形成层、本质部、髓部、髓射线等。 | 片 | 30
43221 | 迎春叶 横切 | 1.标本在显微镜下观察迎春叶横断 面； 2.能看清上下表皮，气孔的断面、栅 栏组织、海绵组织、叶脉等； 3.标本染色清晰，分色适当，色泽协 调。 | 片 | 30
433 | 藻类 霉菌 类生 物玻 片
43301 | 青霉装 片 | 1.标本在显微镜下观察青霉的形态； 2.能看清营养菌丝及其上的分生孢 子梗，和顶端的帚状枝。 | 片 | 30
43304 | 细菌三 型涂片 | 1.在显微镜下观察细菌的三种基本 形态； 2.清晰地看出球菌、杆菌、螺旋菌的 形态，不要求显示鞭毛； 3.标本一般应取材于人工培养的球 菌、杆菌、螺旋菌； | 片 | 30
43309 | 曲霉装 片 | 1.标本在生物显微镜下观察曲霉的 形态； 2.能看清营养菌丝，及其上的分生孢 子梗、顶囊和顶端的分生孢子； 3.能认出分生孢子穗的小梗和成串 的分生孢子。 | 片 | 30
434 | 动物 玻片 标本
43403 | 动物细 胞有丝 分裂 （马蛔 虫受精 卵切 片） | 1.标本显微镜下观察动物细胞有丝 分裂的各期形态； 2.能看清细胞分裂过程中的三个时 期：前期、中期和后期或中期、后期 和末期； 3.能看清分裂前的细胞核和分裂各 期的中心体（中期和后期显著）、染 色体以及卵壳、子宫壁等，纺锤体隐 约可见； | 片 | 30
43411 | 水螅带 芽整体 装片 | 1.标本能在显微镜下观察水螅带芽 整体结构； 2.标本为自然色，充分透明。 | 片 | 30
435 | 组织 与生 理玻 片标 本
43501 | 单层扁 平上皮 装片 | 1.标本在显微镜下观察单层扁平上 皮的结构； 2.能看清由一些边缘不规则而呈锯 齿状的扁平细胞组成的单层上皮，胞 核在细胞中央，呈扁圆形； | 片 | 30
43505 | 纤维结 缔组织 装片 | 1.标本在显微镜下观察腱纵断面的 结构； 2.能看清平行排列的胶原纤维束和 呈不规则四边形的腱细胞，但在标本 上由于腱细胞的切面方向不同，也可 呈长条形。 | 片 | 30
43506 | 疏松结 缔组织 装片 | 1.标本在显微镜下观察疏松结缔组 织的结构； 2.能看清纵横交错的胶原纤维和弹 力纤维以及大量的成纤维细胞，胞核 较大呈卵圆形。 | 片 | 30
43507 | 人血涂片 | 1．标本在显微镜下观察血液中血细 胞的形态； 2．能看清红细胞和白细胞，有时可 见血小板。 | 片 | 30
43508 | 骨骼肌 分离装 片 | 1．标本在显微镜下观察骨骼肌纵横 切玻片标本； 2．在纵断面上能看清肌外膜和成束 的肌纤维，肌纤维上有显暗相间的横 纹，即明带和暗带；在肌膜下可见圆 形或长形的胞核。 | 片 | 30
43509 | 平滑肌 纵横切 | 1．标本在显微镜下观察平滑肌细胞 的形态； 2．能看清大部分被分离成单个的长 棱形平滑肌细胞，在细胞中部有被染 成深色杆状或椭圆状的细胞核。 | 片 | 30
43510 | 心肌切片 | 1．标本在显微镜下观察心肌的结构； 2．在心肌的断面上能看清柱状并具 有分枝的肌纤维（肌细胞），胞核呈 圆形或椭圆形，位于肌纤维的中央。 | 片 | 30
43511 | 运动神 经元装 片 | 1．标本在显微镜下观察运动神经元 的形态； 2．能看清运动神经元的细胞体和突 起、细胞体内的胞核、少量的神经纤 维和神经胶质细胞的胞核。 | 片 | 30
43516 | 动静脉 血管横 切 | 1．标本在显微镜下观察动脉及静脉 的结构； 2．动脉能看清内膜的内皮和内弹性 膜、中膜的肌纤维、外膜的外弹性膜； 3．静脉能看清内膜的内皮和富于纤 维的外膜，中膜不明显； | 片 | 30
43517 | 小肠切片 | 1．标本生物显微镜下观察小肠壁的 结构； 2．能看清粘膜，包括绒毛、粘膜肌 层和肠腺，粘膜下层、肌层和浆膜等； 3．绒毛表面为单层柱状上皮，其间 杂有杯状细胞； | 片 | 30
43518 | 肺血管 注射切 片 | 1．标本在显微镜下观察肺血管分布 形态； 2．能看清由肺动脉形成的包绕肺泡 外的毛细血管网； 3．可辨认出肺动脉，支气管动脉和 各级支气管的断面结构，但不作重点 观察。 | 片 | 30
436 | 其它 玻片 标本
43601 | 字母“” 装片 | 1．标本在显微镜下能观察整体字母 “e ”； 2．使学生了解掌握显微镜成像与标 本实体反方向的性能； | 片 | 30
43603 | 正常人 染色体 装片 | 1．标本在显微镜下观察 46 条人染色 体；每组两片，男性、女性各 1 片； 2．应能认出每条染色体含有两条染 色单体，借着一个着丝粒彼此连接。 | 片 | 30
5 | 挂图、 软件 及资 料
530 | 中学 生物 教学 挂图
53001 | 生物体 的结构 层次 | 8 幅对开、铜版纸 | 套 | 1
53002 | 生物与 环境 | 3 幅对开、铜版纸 | 套 | 1
53003 | 生物圈 中的绿 色植物 | 10 幅对开、铜版纸 | 套 | 1
53004 | 生物圈 中的人 | 16 幅对开、铜版纸 | 套 | 1
53005 | 动物的 运动和 行为 | 6 幅对开、铜版纸 | 套 | 1
53006 | 生物的 生殖、 发育和 遗传 | 8 幅对开、铜版纸 | 套 | 1
53007 | 生物多 样性 | 9 幅对开、铜版纸 | 套 | 1
53008 | 生物技术 | 3 幅对开、铜版纸 | 套 | 1
53009 | 健康地 生活 | 7 幅对开、铜版纸 | 套 | 1
53010 | 青春期 教育挂 图 | 20 幅对开、铜版纸 | 套 | 1
53011 | 中学生 物显微 图谱 | 16 开，彩色 | 本 | 1
6 | 玻璃 仪器
60 | 计量
60001 | 量筒 | 标称容量：10mL，透明钠钙玻璃材质。 | 个 | 15
60003 | 量筒 | 标称容量：100mL，透明钠钙玻璃材质。 | 个 | 15
60004 | 量筒 | 标称容量：500mL，透明钠钙玻璃材质。 | 个 | 15
61 | 加热
61001 | 试管 | 高硼硅玻璃材质，试管外径Φ12mm。 | 支 | 30
61002 | 试管 | 高硼硅玻璃材质，试管外径Φ15mm。 | 支 | 60
61021 | 烧杯 | 高硼硅玻璃材质；50mL。 | 个 | 30
61022 | 烧杯 | 高硼硅玻璃材质；100mL。 | 个 | 30
61023 | 烧杯 | 高硼硅玻璃材质；250mL。 | 个 | 30
61024 | 烧杯 | 高硼硅玻璃材质；500mL。 | 个 | 30
61041 | 锥形瓶 | 高硼硅玻璃材质；锥形，100mL。 | 个 | 15
61042 | 锥形瓶 | 高硼硅玻璃材质；锥形，250mL。 | 个 | 30
62 | 一般
62001 | 酒精灯 | 1.透明钠钙玻璃材质，由灯座、灯塞、 灯盖、灯芯组成； 2.规格：150mL。 | 个 | 15
62006 | 干燥器 | 透明钠钙玻璃制；160mL。 | 个 | 1
62031 | 漏斗 | 高硼硅玻璃材质；60mm。 | 个 | 15
62072 | Y 形管 | 实验用玻璃仪器；直径Φ7～8mm。 | 个 | 15
62073 | 滴管 | 由玻璃滴管和胶头组成；规格： 150mm。 | 支 | 150
62074 | 离心管 | 10mL，内应力消除：在偏光仪下呈紫红色。 | 支 | 15
62093 | 玻璃钟罩 | 1.透明钠钙玻璃制， Φ 150mm× 280mm，具上口； 2.产品应符合《玻璃仪器通用技术要 求》。 | 个 | 2
62097 | 玻璃弯管 | Φ7mm~Φ8mm，形状为直角和钝角两种 | 千克 | 2
62098 | u 形管 | U 形 | 个 | 15
63 | 容器
63012 | 广口瓶 | 透明钠钙玻璃材质；125mL。 | 个 | 60
63014 | 广口瓶 | 透明钠钙玻璃材质；500mL。 | 个 | 60
63023 | 细口瓶 | 透明钠钙玻璃材质；250mL。 | 个 | 5
63024 | 细口瓶 | 透明钠钙玻璃材质；500mL。 | 个 | 5
63041 | 滴瓶 | 透明钠钙玻璃材质；30mL。 | 个 | 75
63043 | 滴瓶 | 透明钠钙玻璃材质；茶色，30mL。 | 个 | 75
63044 | 滴瓶 | 透明钠钙玻璃材质；茶色，60mL。 | 个 | 75
64 | 材料 和配 套用 品
64006 | 试管夹 | 产品为木制件；所用木材要求脱脂干 燥处理，无裂纹，光滑，锯端面无毛 刺，无刺手感。 | 把 | 13
64007 | 水止皮 管夹 | 1.产品用钢丝制成。应作防锈处理； 产品制作应光滑、平整、无缺陷； 2.产品的夹持角度不小于60º 。夹子 的夹持应可靠，吻合好，弹性好。 | 个 | 13
64032 | 石棉网 | 由石棉材料和铁丝网制作而成，主要 用于实验室加热过程中容器的均匀 受热。 | 个 | 13
64042 | 药匙 | 产品为塑料制成，两端分别为大小匙 勺，具有一定的韧性，不易折断。 | 把 | 13
64051 | 玻璃管 | 透明钠钙玻璃材质；外径Φ5mm~Φ 6mm。 | 千克 | 1
64053 | 玻璃棒 | 透明钠钙玻璃材质； Φ3mm~Φ4mm。 | 千克 | 1
64061 | 软胶塞 | 产品用天然橡胶制造，每包软胶塞由 0～10 号的胶塞组成。 | 千克 | 1
64062 | 橡胶管 | 产品用优质天然橡胶制造；内径为 7～8mm。 | 千克 | 1
64084 | 培养皿 | 实验用玻璃仪器，60mm，配有皿盖。 | 个 | 60
64085 | 培养皿 | 实验用玻璃仪器，100mm，配有皿盖。 | 个 | 60
64086 | 研钵 | 瓷，60mm。 | 个 | 15
64095 | 棉纱缸 | 不锈钢材料，产品应配有盖，并应打 磨光滑，不应有严重瑕疵。 | 个 | 2
64096 | 记数载 玻片 （计数 板） | 计数区边长为 1mm，由 400 个小方格 组成。 | 片 | 13
80 | 实验 材料
80301 | 生物实 验材料 | 包含双面刀片、消毒棉签、牙签、纱 布、脱脂棉、镜头纸、吸水纸、凡士 林、透明胶带、干酵母粉、彩色玻璃 纸、坐标纸、碘酒、洋红等。 | 套 | 13
80302 | 载玻片 | 玻璃制品，无色透明，50 片/盒。 | 盒 | 5
80303 | 盖玻片 | 玻璃制品，无色透明，100 片/盒 | 盒 | 10
80304 | 标记笔 | 双头，油性墨水 | 只 | 13
80305 | 生理盐水 | 500ml/瓶 | 瓶 | 5
80310 | 昆虫针 | 昆虫针长度为 40mm，直径 0.27mm， 0.29mm，0.32mm，0.38mm，0.45mm， 0.56mm 各种型号至少有 20 根。 | 盒 | 3
80311 | 昆虫盒 | 标本盒都是木制成型，材料均为加厚 五合板，五合板小榫结构而成，外表 漆布；针插标本盒盒底粘有泡膜板或 软木便于插针。 | 盒 | 10
81 | 工具
81001 | 测电笔 | 全长不小于 140mm，由测电头、绝缘 手柄组成，测量范围：交流 12V-220V。 | 把 | 1
81002 | 一字螺 丝刀 | 规格：150mm。 | 套 | 1
81003 | 十字螺 丝刀 | 规格：150mm。 | 套 | 1
81012 | 钢手锯 | 规格：锯架 300mm，由钢锯架、钢锯条组成。 | 把 | 1
81013 | 剥线钳 | 剥线范围：直径0.2-6mm 的单股电线 或排线。 | 把 | 1
81014 | 钢丝钳 | 8 寸，全长长度 200mm | 把 | 1
81015 | 手锤 | 1.供学生敲击物体的手动工具； 2.规格：锤体重 0.44kg。 | 个 | 1
81020 | 活扳手 | 规格：200mm。 | 把 | 1
81030 | 砂轮片 | 断玻璃管用，型号规格：180mm。 | 个 | 3
81108 | 鱼缸 | 小号 | 个 | 3
81109 | 花盆 | 长×宽×高不小于 300mm×200mm× 180mm。 | 个 | 5
81110 | 展翅板 | 展翅板的两板面用木材制成，木材应 经过脱脂干燥处理，表面平滑、无节 疤、无裂纹、无毛刺；并涂清漆，漆 面光亮。 | 个 | 10
81111 | 昆虫网 (捕虫 网) | 网圈用镀锌铁丝卷制成，网为尼龙 纱，网沿用白的确良布条加固，网套 织缝严密，无脱线漏缝。 | 套 | 2
81112 | 枝剪 | 总长度不小于 200mm； | 把 | 2
81113 | 水网 | 网袋用尼龙网眼纱缝制，开口圆形， 底部平整。 | 把 | 2
81117 | 橡皮锤 | 膝跳反射用，规格长 20cm； | 把 | 2
82 | 安全 防护 用具
82001 | 工作服 | 材质：涤卡；身长 120cm，颜色为白色。 | 件 | 5
82003 | 护目镜 | 用于实验教师防强光、眩光、紫外、 激光，或是机械性伤害(机加工)。 | 个 | 50
82008 | 乳胶手套 | 产品为橡胶制品，长袖口带五指套。 | 付 | 5
82014 | 简易急 救箱 | 急救箱内应配备以下药品及器材：绿 药膏 1 瓶；烧伤药膏 1 瓶；苏打粉 100g；硼酸 100g；创可贴 10 条；红 药水 50mL；碘酒 50mL；3％双氧水 100 mL；胶布 1 卷；绷带 1 卷；药棉 1 包； 手术剪 1 把；镊子 1 把；一次性注射 器 1 支。 | 个 | 1