## Sheet1
序号 | 名称 | 规格 | 品牌型号 | 参数 | 单位 | 数量 | 单价 | 总计
1 | 激光防护镜 | / | 30802000201 | 专用激光防护劳保器具，应能有效阻隔实验激光辐射，保护眼部不受激光光束伤害，适配各类光学激光实验安全防护使用。 | 个 | 2
3 | 绝缘手套 | 8#、10# | 30802000550 | 电工实验专用防护手套，具备良好绝缘性能，应能有效隔离低压电流，防止触电风险，适用于电学拆装、接线实验安全操作。 | 副 | 2
4 | 绝缘手套 | 8#、10# | 30802000560 | 电学实验配套绝缘防护用具，绝缘强度达标，质地柔韧贴合手部，应能有效保障高压电路操作过程中的人身安全。 | 副 | 2
5 | 绝缘鞋 | 40、41码 | 30802002701 | 电工安全防护橡胶鞋款，用于物理电学实验操作，规避接地触电隐患。 | 双 | 2
6 | 工作服 | L、1XL | 30802000110 | 实验室专用防护工装，适配全品类物理实验操作穿戴。 | 件 | 2
7 | 机械危害防护手套 | L、XL | 30802000504 | 应采用高强涤纶及不锈钢钢丝组成成，起到防切、防割、耐磨防护。 | 副 | 2
9 | 套袖 | 400×180mm | 30802005210 | 实验防护专用袖套，防尘防污、耐磨耐用，可保护衣袖免受实验粉尘、耗材污染及器械摩擦损伤。 | 套 | 2
10 | 仪器车 | 600×450×850mm | 30199002002 | 实验室移动式不锈钢承载推车，结构稳固、承重性好，可转运、收纳各类物理实验仪器，方便器材规整与课堂流转使用。 | 辆 | 2
31 | 多功能实验支架 | / | 30101000310 | 集成式通用实验支架，由以下部件组成：1、底座；2、立杆、长杆、短杆；3、连接头；4、方向夹；5、滴定夹；6、烧瓶夹；7、短杆；8、圆盘；9、试管架板；10、漏斗架板。 | 套 | 1
34 | 物理支架 | / | 30101000110 | 物理实验通用支撑设备，可进行夹持、平行、悬挂、平台等多种支架。 | 套 | 1
39 | 斜面小车 | 60×120mm | 30307106401 | 用于摩擦定律实验、斜面实验、物体稳度实验。仪器由斜面、小车、摩擦块、砝码桶组成。斜面外形尺寸≥700mm×80mm×15mm，摩擦块由木块制成，正面、侧面有圆柱形槽安放砝码，摩擦块能配重100-200g砝码。 | 套 | 23
40 | 演示斜面小车 | 75×160mm | 30307106301 | 可演示物体的惯性、重力势能、在斜面上的受力情况与斜面倾斜度的关系、研究静摩擦滑动摩擦和滚动摩擦实验和匀速度运动的规律、测定重力加速度、验证机械能守恒定律实验。仪器由斜面板、底板、小车及砝码桶和滑轮支架等组成，斜面板应采用优质木材，经脱脂干燥处理加工，全长≥800mm。有演示车，可观摩斜面力学运动规律。 | 套 | 1
41 | 轨道小车 | 58×115mm | 30307106210 | 专用轨道配套小车，演示匀速直线运动的规律、测定匀变速直线运动的加速度、验证牛顿第二定律、验证动量定理、验证动能定理等实验。实验器由轨道1支、小车1辆、捕获装置1件、定滑轮1个、砝码袋1个、U型夹1个、轨道斜度调节螺钉2支、小车止动卡1个、计时器固定夹1个组成。 | 套 | 23
42 | 演示轨道小车 | 72×165mm | 30307106110 | 演示“力的作用与运动规律”。由铝合金轨道、小车、摩擦块、砝码桶和等组成。轨道为一根长度≥900mm铝型材，一端有一个控制架。配置一控制盒，内有电磁铁的电源电路和控制开关。 | 套 | 1
48 | 演示外径千分尺（演示螺旋测微器） | 158mm | 30201001110 | 教学放大演示款千分尺，刻度放大比例1:20，木质或铝合金材质。 | 把 | 1
52 | 运动频闪观测仪 | / | 30307108201 | 通过频闪成像记录物体运动状态，应能适用于工业控制测量如监测电机、电扇、齿轮等转动时的工作状态；观测振动等快速往复类运动的工作状态。 | 套 | 1
53 | 毛钱管(牛顿管) | 800mm | 30307105801 | 真空力学演示器材，验证轻重不同的物体，在真空中自由下落时，重力加速度都相同。由蝶阀、上下堵头、直管、金属片、羽毛片、磁铁等组成。 | 套 | 1
54 | 直联泵 | / | 30199001010 | 直连式小型真空泵，抽气速率为1L/s；配套长度≥1.0m抽气管；附真空泵进气口与转换接口启停稳定、抽气效率高。 | 台 | 2
55 | 两用气筒 | 320mm | 30199001310 | 可手动完成抽气、充气操作，无需电源。金属筒身，长≥100毫米。 | 个 | 1
56 | 自由落体实验仪 | 1200mm | 30307107001 | 专用自由落体探究设备，包括主杆、支架座、电磁铁、光电门、钢球、钢球俘获装置、标尺及方向调节座等。 | 台 | 1
58 | 演示定滑轮 | 60mm | 30307110310 | 教学演示专用定滑轮，由加厚镀锌铁板和铁轮组成。总高度（含吊环长度）≥120mm。 | 个 | 4
59 | 摩擦力演示器 | 800mm | 30307100601 | 电动仪器，带指示、调速功能，全金属结构外壳，底座四个橡皮垫。滚筒转动带动橡皮带运动，通过橡皮带上物体的相对运动结合仪器配备的演示测力计测量物理的最大静摩擦力，仪器的额定电压为220V/50Hz。 | 套 | 1
60 | 力的合成分解演示器 | 400mm | 30307103410 | 可直观展示共点力的合成与分解规律，由分度坐标盘、汇力环、测力计、调节器、滑轮、夹具、支架等组成。 | 套 | 1
70 | 滚摆 | 650mm | 30307105301 | 机械能转换演示教具，由摆体（摆轮和摆轴）、悬线、支架和底座组成。摆轮直径≥900mm。 | 个 | 1
71 | 伽利略理想斜面演示器 | 1200mm | 30307105910 | 演示伽利略理想实验，推导匀速运动与惯性规律，长度≥900mm。 | 套 | 1
72 | 牛顿第二定律演示仪 | 1000mm | 30307107111 | 直观验证牛顿第二定律。由双轨道、刹车装置、滑轮、2辆车、拉力挂钩等组成。轨道有效运动长度≥500mm，刹车可调，使2车能同时静止或者开始运动。 | 套 | 1
74 | 超重失重演示器 | 420mm | 30307107401 | 可直观展示物体在加速、减速运动中的超重与失重现象，帮助理解力学惯性规律。由导轨、定滑轮、传动索、圆盘测力计、槽码、钢丝、支架等组成。 | 台 | 1
75 | 气垫导轨 | 1500mm | 30307106701 | 低阻力精密运动实验导轨，利用气垫悬浮减小摩擦，可精准开展匀速运动、碰撞、动量守恒等定量实验，做近似无摩擦力的运动，使结果接近理论值。由导轨、滑行器及其他附件组成。 | 台 | 23
76 | 小型气源 | / | 30307106801 | 气垫导轨专用配套供气设备，供气稳定、气压均匀，气压≥5kPa，出气洁净、电源220V。 | 台 | 23
77 | 数字计时器 | / | 30203000510 | 高精度数显计时仪器，响应灵敏、计时精准，具有2路光电门接口、2路独立计时触发按钮，有电磁铁接口。 | 台 | 23
78 | 二维空间-时间描迹仪 | 350×450mm | 30307108301 | 可同步记录物体二维运动轨迹与时间参数，直观呈现平面运动时空变化规律，结构有：由枪头、电极、频率开关、点迹开关、箱体、玻璃面板、底座、抛体、落体转换开关等组成，运动体主要由放电针及磁芯组成。 | 套 | 1
79 | 曲线运动条件实验器 | / | 30307111110 | 直观验证物体做曲线运动的必备条件。仪器应采用一体化设计，由底盘、球体、轨道、钢球、支杆等组成。 | 台 | 1
80 | 曲线运动速度方向实验器 | / | 30307111010 | 可直观演示曲线运动中任意时刻速度沿轨迹切线方向的物理规律，由铝合金轨道、钢球、钢球释放装置等组成。 | 套 | 1
81 | 运动合成分解演示器 | / | 30307106010 | 可直观展示平面运动的合成与分解过程，验证分运动与合运动的等时性、矢量叠加规律。由导轨、滑块、控制器、底座、立杆、板等部件组成。 | 套 | 1
82 | 平抛竖落仪 | / | 30307107710 | 同步演示平抛运动与自由落体运动，可对比验证两种运动竖直方向下落规律一致，直观呈现平抛运动分运动特性。产品由仪器主体、释球板、铁锤和钢球组成。 | 台 | 1
83 | 平抛运动演示仪 | 1000mm | 30307107811 | 专用平抛实验装置，抛射平稳、轨迹稳定，可清晰呈现平抛运动轨迹，用于探究平抛运动规律。由电磁铁钢球释放器、轨道、钢球捕捉装置、测量器与刻度尺、重锤等组成。 | 套 | 1
84 | 平抛和碰撞实验器 | / | 30307107801 | 集成平抛运动与小球碰撞实验功能，可同时完成平抛轨迹探究与动量碰撞规律实验，一机多用。由导轨、球、锤、接球槽、电磁铁、支球总成和演示板组成。 | 台 | 23
85 | 离心轨道 | 160mm | 30307105401 | 圆弧离心运动专用轨道，滑行顺畅，可演示圆周运动、离心现象、机械能转化等物理规律，由球、轨道、捕球圈等组成。 | 套 | 1
86 | 向心力实验器 | / | 30307108501 | 可定量探究向心力大小与质量、线速度、半径的关系，精准验证圆周运动向心力公式规律。由底座、轮、旋臂、弹簧、尺、横臂等组成。 | 台 | 23
89 | 电子起电机 | 280mm | 30307310201 | 高压静电，做电火花放电实验、电场力实验、电场线实验、静电屏蔽实验、钟摆小球实验、静电吸引水流实验、静电危害实验等。仪器面板上有电压表、电流表、调谐旋钮、电源开关和点开关。输入电压为DC6V。 | 台 | 1
90 | 箔片验电器 | 180mm | 30307300201 | 依靠金属箔开合状态，检验物体是否带电，带正电还是带负电。仪器由长方形或圆形金属筒、铁板或圆形塑料底座、透明玻璃（前）、毛玻璃（后）、绝缘子、镀铬金属杆组成。 | 对 | 1
91 | 指针验电器 | 220mm | 30307300301 | 指针偏转式检测仪器，指针验电器，由外壳、圆球、法拉第圆筒、导电杆、绝缘子、指针、指针架、接地线柱组成。 | 对 | 23
92 | 移电球（验电球） | 30×150mm | 30307300510 | 导电构件，带有绝缘棒的金属小球，用于转移电荷、传导静电，辅助静电实验操作。 | 个 | 1
93 | 验电器连接杆 | 200mm | 30307317201 | 导电连接配件，含导电杆、绝缘手柄等，导电杆直径≥1.5mm，长度≥200mm，绝缘柄直径≥9mm，长度≥130mm。 | 个 | 1
94 | 球形导体 | Φ80mm | 30307301010 | 球状金属导电体，导体用黄铜镀铬制成，直径≥70mm。 | 套 | 1
95 | 枕形导体 | 220mm | 30307301101 | 异形导电试件，由空心圆筒（一边是半球面，另一边是平口，对合后成为一个枕形导体，导体有绝缘支杆及底座。 | 对 | 1
96 | 验电羽 | 160mm | 30307300610 | 轻质羽状导电部件，带电后舒展张开，可视化展示静电作用力效果，由圆底座、支架、丝线等组成。 | 对 | 1
97 | 验电幡 | 180mm | 30307300710 | 直观反映周边电场带电状态，由一面长方形铜丝网，用三根绝缘支柱支起，绝缘支柱由三部分组成。 | 套 | 1
98 | 电场线演示器 | 220×320mm | 30307302010 | 应能视化教具，由单点和双点电极演示板、平行板电极演示板、环形电极演示板、尖形导体演示板组成。 | 台 | 1
99 | 平行板电容器 | / | 30307302910 | 应能调节极板间距与正对面积，由底座、极板、介质板等构成，可演示下列实验：演示平行板电容器所带电量和两板之间的电势差有关系、演示平行板电容器的电容与两板间的距离以及两板间的相对面积与两板间的电介质有关系、演示匀强电场的电力线的形象。 | 套 | 1
100 | 库仑定律演示器 | / | 30407004710 | 专用实验装置，验证静电力作用变化规律，做库仑定律的验证，由悬丝、横杆、金属小球，平衡小球，移电小球、旋钮和阻尼等组成。 | 套 | 1
102 | 常用电容器示教板 | 250×400mm | 30307303110 | 电解电容器示教板、陶瓷电容器示教板、独石电容器示教板、贴片电容器示教板、微调电容器示教板、可变电容器示教板。要求：需标明相应参数，每种电容应使用插拔的方式固定在展示板上，方便近距离观察。 | 套 | 1
104 | 常用电阻器示教板 | 250×400mm | 30307305010 | 定值电阻(碳膜电阻、金属膜电阻、绕线电阻、水泥电阻、贴片式电阻等)、可变电阻(电位器、小型滑动变阻器)、特殊电阻(热敏电阻、光敏电阻、压敏电阻）等，每种电容应采用插拔的方式固定在展示板上。 | 套 | 1
108 | 高中学生电源 | / | 30102000201 | 教学专用低压稳压电源，输出平稳，将市电转换成可直接使用的安全的低电压，该仪器应采用全金属结构，操控面板为铝合金氧化面板，输出端子应采用插、接两用铜芯接线柱，方便携带，机箱上部装有提手过载保护。满足各类电学演示实验用电。 | 台 | 23
109 | 高中教学电源 | / | 30102000401 | 教学演示试验用应采用金属材质，面板附小型电压表一只，交流电压和直流稳压电压以及大直流输出，可调档位多、输出电流大，各输出档均具有过载保护功能，在输出超载时能自动关断输出。 | 台 | 1
110 | 电阻定律演示器 | 200×350mm | 30307304401 | 由底板、金属导线、接线柱、连接片、支撑架等组成；同种导电材料的不同横截面积≥3种情况且学生可以直接测量出来、同种导电材料的不同长度≥3种情况且学生可以直接测量出来，导电材料的不同横截面积及不同长度无须通过电学上的串并联关系来推导，使学生在实验室更直观并提高实验效率。 | 台 | 1
111 | 电阻定律实验器 | / | 30307304402 | 由底板（喷塑钢板）、三种金属导线分别为：康铜（1条）、碳钢丝（1条）、镍铬丝、14个接线柱组成。不同的导电材料≥3种、同种导电材料的不同横截面积≥3种情况且学生可以直接测量出来、导电材料的不同横截面积及不同长度无须通过电学上的串并联关系来推导，使学生在实验室更直观并提高实验效率。 | 台 | 23
112 | 演示电表 | / | 30206000110 | 演示电流电压表为指针式内磁结构，及其测量电路等部分组成。它具有使用方便，性能稳定、安全可靠、演示直观等优点。它共有十四档测量量程，供教学演示实验中作检流计，及测量直流电流、直流电压、交流电流、交流电压等之用。 | 只 | 1
117 | 电阻箱 | / | 30206003302 | 六位，99999.9Ω,1级。 | 个 | 23
122 | 滑动变阻器 | / | 30307304202 | 10Ω,2A，滑杆宜应采用正多边形截面（正六边形或正四边形或正三角形）；滑片不应滑出端夹以外。 | 个 | 23
123 | 滑动变阻器 | / | 30307304203 | 由电阻管、康铜丝、接线柱、滑杆、滑动头、触头、支架等组成。 | 个 | 23
124 | 滑动变阻器 | / | 30307304204 | 电阻50Ω；额定电流1.5A。用标准线径的老康铜丝，优质金属支架。 | 个 | 1
125 | 蹄形磁体 | 100mm | 30307400305 | 一体成型，表面磁感应。 | 对 | 1
129 | 充磁器 | / | 30199002301 | 能对磁性物体进行充磁和退磁。由空芯线圈、整流电路、选择开关等组成，工作电压220V±10%/50Hz。 | 台 | 1
130 | 灵敏电流计 | / | 30206001001 | 测量结构、测量路线、外壳等组成。准确等级：2.5级。 | 只 | 23
132 | 高频信号发生器 | / | 30307403901 | 0.4MHz-130MHz分段连续可调，误差±5% | 台 | 1
133 | 交流电路特性演示器 | / | 30307326701 | 由电感电阻电容及多谐振荡器组成； | 台 | 1
工作电压：AC220V，50Hz。
134 | 手摇交直流发电机 | / | 30307403001 | 仪器由定子、转子、电刷、转动机构、集流环（或换向器）、小灯座、底板、接线柱等组成，底板应采用木制。 | 个 | 1
135 | 电磁振荡演示仪 | / | 30307408810 | 由电感线圈、电容器、集成电路等元器件和带有原理图的面板组成。 | 台 | 1
136 | 赫兹实验演示器 | / | 30307408710 | 由感应圈连接金属杆、带电球、发射天线杆、接收金属杆、氖泡架、底座等组成。 | 台 | 1
137 | 光源 | 220V | 30807007210 | LED光源，发光形状、亮度均可调。 | 台 | 1
138 | 感应圈 | 220V | 30102000901 | 演示实验中产生5KV-50KV的高压脉冲，电子开关式，连续可调。仪器直接使用220V/50Hz市电，消耗功率≤120W，输出端放电火花距离为5-50mm，火花条数在两条以上，配有一对放电针杆。应带有高压输出插座和高压连接导线，可有放电电极。不设放电电极，外部没有火花放电时感应圈不应损坏；设放电电极时，放电电极应定位，在可能调节到的最大放电距离时感应圈应不损坏。应带有高压输出插座和高压连接导线，可有放电电极；应设防护罩，面板显著位置应有“当心触电”的安全警示标志。 | 台 | 1
序号 | 器材名称 | 规格 | 品牌型号 | 参数 | 单 位 | 数量 | 单价 | 总计
1 | 弹簧振子 | 700mm | 30307202001 | 标准简谐振动演示器材，弹性稳定、振动规律均匀，由导轨、滑块、弹簧、刻度尺、进气管等组成。 | 套 | 1
3 | 动量守恒小车 | / | 30307113410 | 用于定量验证一维碰撞中的动量守恒定律。仪器由底座、轮子、三角架、摆球及杆、横梁等组成。 | 台 | 1
4 | 动量传递演示器(碰撞球) | 400mm | 30307108901 | 多球串联碰撞装置，可直观演示动量传递、能量传递、弹性碰撞的物理现象。含底座、立柱、杆、梁、球等。 | 套 | 1
5 | 反冲运动演示器 | / | 30307107310 | 专用反冲现象教具，可通过喷射、弹射结构直观展示反冲运动原理与动量守恒应用。含调节器、支承、盛水容器、管、密封座等。 | 套 | 1
6 | 波动弹簧 | 1500mm | 30307201601 | 长条形演示弹簧密绕，可直观展示横波、纵波传播形态 | 个 | 1
8 | 单摆运动规律演示器 | / | 30307202710 | 专用单摆探究设备，可精准调节摆长、摆角，定量探究单摆周期与摆长、重力加速度的关系。由底座、杆、摆球组成； | 套 | 1
10 | 受迫振动和共振演示器 | / | 30307203110 | 应能模拟外界周期性驱动力，能分别使5个摆长不同的单摆发生共振，直观展示物体受迫振动现象及共振产生条件与振动规律。 | 台 | 1
11 | 共振演示器 | / | 30307112501 | 多摆同步演示装置，应能直观展示固有频率、受迫振动与共振现象，清晰呈现共振物理特性。本仪器是利用电机做动力策动使三只弹簧振子纵向振动，策动频率程控调节，数码显示。三只弹性系数不同的弹簧振子具有不同的固有频率，具有不同的共振点。 | 台 | 1
12 | 共振音叉 | / | 30307200102 | 标准教学音叉，频率精准、共鸣效果清晰，应能演示声音共振、声音产生、声波传播等声学规律。由两只同频率音叉、共鸣箱一对、击槌一把组成。 | 对 | 1
13 | 发波水槽 | 280×380mm | 30307201901 | 水波演示专用水槽，应能产生稳定水波、干涉、衍射波形，直观展示机械波传播、叠加规律。由壳体、水槽、振动源及光源等组成 | 台 | 1
14 | 纵波演示器 | / | 30307200810 | 机械纵波专用演示设备，应能直观模拟纵波的疏密传播形态，展示纵波振动与传播特点。由支架、弹簧、振源及附件、连接杆和衬布等部件组成。 | 套 | 1
15 | 绳波演示器 | 2m | 30307201501 | 绳索波动演示装置，应能快速形成稳定横波，直观展示绳波传播、反射、叠加等波动现象 | 套 | 1
17 | 液体表面张力演示器 | / | 30307205910 | 专用演示器具，应能直观展示液体表面张力的收缩、吸附、提拉等物理现象支持表面张力测量实验。 | 套 | 1
18 | 气体定律演示器 | / | 30307216301 | 可视化气体实验装置，应能调控气体温度、体积、压强，定性演示气体实验定律基础规律。由玻管、压力表、定容机构、架和标尺等组成。应能验证在温度不变时，压强P与体积V的关系。也可验证查埋定律或盖·吕萨克定律。 | 套 | 1
19 | 气体定律实验器 | / | 30307206310 | 精密气体探究设备，应能定量探究理想气体压强、体积、温度三者之间的变化关系。由气柱玻璃管、压力表、定容机构、固定架和体积标尺等主要部件组成。以此可演示在温度不变时，压强（P）与体积（V）的关系或者演示查埋定律或盖·吕萨克定律。 | 套 | 46
20 | 激光光学演示仪 | / | 30307502710 | 激光光源配套光学演示设备，光束清晰稳定，可演示光的直线传播、反射、折射、干涉等各类光学现象。由演示屏、光盘、光源、分束器、扩束透镜、双凸柱面透镜、半圆柱面透镜、透镜、凹凸柱面反光镜、平面镜、漫反射镜、等边棱镜、等腰直角棱镜、光纤、光具架、移动尺、平行平板、光刻衍射片、偏振器、劈尖、牛顿环、伽利略望远镜、潜望镜、双面镜等组成。 | 套 | 1
21 | 光的传播、反射、折射实验器 | / | 30307510801 | 集成式光学实验装置，应能一站式完成光的传播、镜面反射、漫反射、光的折射规律探究实验。由平面镜、半圆水槽、圆型角度盘、磁吸、激光笔套、支架等组成。 | 套 | 1
22 | 光具盘 | 直径400mm | 30307500101 | 光学平面演示盘，刻度精准、光路清晰，可直观展示光路走向、角度变化，适配几何光学演示。由演示板、演示盘、光源、光栏及附件等组成。 | 套 | 1
23 | 光具座 | 1000mm | 30307500610 | 标准光学实验基座，滑轨平直、滑块可调，可固定光源、透镜、光屏，完成成像、焦距、光学组合实验。由导轨、滑块、白屏支架、LED光源支架、双凸透镜支架及双凹透镜支架组成。 | 套 | 1
31 | 空气压缩引火仪 | / | 30307204210 |  | 个 | 1
33 | 光导纤维原理演示器 | / | 30307503210 |  | 套 | 1
34 | 光导纤维应用演示器 | / | 30307503310 |  | 台 | 1
35 | 光的干涉衍射偏振演示器 | / | 30307502610 |  | 套 | 1
37 | 牛顿环 | / | 30307503010 |  | 个 | 1
38 | 电路实验板 | 220×350mm | 30307305413 |  | 套 | 1
39 | 示波器 | / | 30206003201 |  | 台 | 1
40 | 电磁感应演示器 | / | 30307404710 |  | 套 | 1
41 | 磁电式电流表模型 | / | 30206000710 |  | 台 | 1
42 | 电场中带电粒子运动模拟演示器 | / | 30307303010 |  | 台 | 1
43 | 阴极射线管 | / | 30307424501 |  | 支 | 1
45 | 楞次定律演示器 | / | 30307405801 |  | 套 | 1
46 | 变压器原理说明器 | / | 30307407510 |  | 套 | 1
47 | 可拆变压器 | / | 30307407310 |  | 个 | 23
48 | 普朗克常量测定器 | / | 30307505610 |  | 台 | 1
49 | 阴极射线管 | / | 30307403403 |  | 支 | 1
50 | 阴极射线管 | / | 30307403404 |  | 支 | 1
51 | 光谱管组 | / | 30307504810 |  | 套 | 1
52 | 光电效应演示器 | / | 30307505001 |  | 台 | 1
53 | 热敏电阻及应用演示板 | / | 30307307610 |  | 个 | 1
54 | 光敏电阻及应用演示板 | / | 30307307710 |  | 个 | 1
56 | 门电路和传感器应用实验箱 | / | 30307408310 |  | 套 | 23
57 | 双缝干涉实验仪 | / | 30307502910 |  | 台 | 12